## Summary
| Apogee (ft) | Mach Number | Acceleration (G) | Drag (lbf) | Load (lbf) | Thrust (lbf) | Dry Mass (kg) | Mass Fraction | 4083.1137 | 3
1 | 4306.6568 | 0.56539 | 7.2598 | 34.6493 | 373.0621 | 369.9828 | 16.8975 | 0 | 4240.0498 | 2
2 | 4293.8207 | 0.56355 | 7.2436 | 34.4145 | 373.0485 | 369.9828 | 16.9379 | 0
3 | 4045.0966 | 0.54061 | 6.9331 | 31.6912 | 372.7921 | 369.9828 | 17.7448 | 0
4 | 4057.1949 | 0.53987 | 6.9481 | 31.5775 | 372.8043 | 369.9828 | 17.7045 | 0
5 | 4055.9703 | 0.53995 | 6.9466 | 31.589 | 372.803 | 369.9828 | 17.7086 | 0

## Run #1
Time (s) | Acceleration (m/s) | Velocity (m/s) | Altitude (m) | Mach Number | Total Delivered Impulse (N*s) | Y Acceleration (m/s^2) | Y Velocity (m/s | X Acceleration (m/s^2) | X Velocity (m/s) | X Position (m) | Mass (kg) | Drag (N) | Thrust (N) | Maximums |  | Engine |  |  | Rocket
0 | 20.8832 | 0 | 0 | 0 | 0 | 20.8832 | 0 | 0 | 0 | 0 | 20.7735 | 0 | 637.6062 | alt | 4306.6568 | name | AeroTech_L1390 |  | minert | 16.8975
0.05 | 53.2018 | 1.9129 | 0.041102 | 0.0057122 | 49.8814 | 52.7934 | 1.9129 | 6.5799 | 0 | 0 | 20.7396 | 0.01572 | 1305.5379 | mach | 0.56539 | thrustcurve |  |  | d | 0.15558
0.1 | 56.4275 | 4.6673 | 0.20463 | 0.013937 | 117.2391 | 56.002 | 4.6549 | 6.9171 | 0.33975 | 0.0084236 | 20.7057 | 0.095851 | 1370.2876 | accel | 7.2598 |  | minitial | 3.876 | Cd
0.15 | 57.6105 | 7.516 | 0.50787 | 0.022444 | 186.313 | 57.1787 | 7.4844 | 7.0408 | 0.6887 | 0.034109 | 20.6719 | 0.25817 | 1392.6659 | Q | 34.6493 |  | mprop | 1.973 | mwet | 20.7735
0.2 | 58.3956 | 10.4209 | 0.95403 | 0.031119 | 256.417 | 57.9596 | 10.3685 | 7.1229 | 1.0434 | 0.077394 | 20.638 | 0.49947 | 1406.83 | load | 373.0621 |  | mfinal | 1.903 | Mprop | 0.094977
0.25 | 58.7426 | 13.3504 | 1.5451 | 0.039867 | 326.9209 | 58.3048 | 13.2767 | 7.1591 | 1.4006 | 0.13849 | 20.6041 | 0.81814 | 1411.99 | thrust | 369.9828 |  | thrustcurve |  | A | 0.019011
0.3 | 59.1808 | 16.2924 | 2.2818 | 0.048653 | 397.5795 | 58.7406 | 16.1972 | 7.205 | 1.7591 | 0.21747 | 20.5702 | 1.216 | 1419.0812 | impulse | 3951.7542 |  | burntime | 2.911
0.35 | 60.35 | 19.2804 | 3.1656 | 0.057577 | 469.0876 | 59.9036 | 19.1633 | 7.3272 | 2.1224 | 0.31448 | 20.5363 | 1.6965 | 1441.2411 | Isp | 204.1709
0.4 | 61.5188 | 22.327 | 4.1991 | 0.066676 | 541.7036 | 61.0661 | 22.1875 | 7.4494 | 2.4918 | 0.42981 | 20.5024 | 2.2656 | 1463.401
0.45 | 62.687 | 25.432 | 5.3853 | 0.075949 | 615.4277 | 62.228 | 25.2699 | 7.5715 | 2.8673 | 0.56377 | 20.4685 | 2.9271 | 1485.5609
0.5 | 63.8645 | 28.5955 | 6.7271 | 0.085398 | 690.2597 | 63.323 | 28.4103 | 8.2983 | 3.249 | 0.71665 | 20.4346 | 3.6844 | 1507.7208
0.55 | 65.0317 | 31.8175 | 8.2272 | 0.095022 | 766.1998 | 64.4744 | 31.6054 | 8.4951 | 3.6672 | 0.88953 | 20.4007 | 4.5461 | 1529.8807
0.6 | 66.1986 | 35.0978 | 9.8886 | 0.10482 | 843.2478 | 65.6175 | 34.8581 | 8.7519 | 4.0952 | 1.0836 | 20.3669 | 5.5127 | 1552.0406
0.65 | 67.3639 | 38.4365 | 11.714 | 0.11479 | 921.4038 | 66.7605 | 38.1679 | 8.9958 | 4.5362 | 1.2993 | 20.333 | 6.5874 | 1574.2005
0.7 | 68.4058 | 41.8323 | 13.7063 | 0.12494 | 1000.6473 | 67.7814 | 41.5337 | 9.2216 | 4.9892 | 1.5374 | 20.2991 | 7.7745 | 1593.8919
0.75 | 69.2906 | 45.2743 | 15.8681 | 0.13522 | 1080.7556 | 68.6466 | 44.9448 | 9.4246 | 5.4529 | 1.7985 | 20.2652 | 9.0727 | 1610.4416
0.8 | 70.1721 | 48.7605 | 18.2015 | 0.14564 | 1161.6914 | 69.5091 | 48.3989 | 9.6234 | 5.9268 | 2.0829 | 20.2313 | 10.4961 | 1626.9914
0.85 | 71.0505 | 52.2906 | 20.7087 | 0.15619 | 1243.4547 | 70.3689 | 51.8962 | 9.8185 | 6.4106 | 2.3913 | 20.1974 | 12.0387 | 1643.5411
0.9 | 71.219 | 55.8542 | 23.3917 | 0.16684 | 1325.8347 | 70.5242 | 55.426 | 9.9235 | 6.9029 | 2.7242 | 20.1635 | 13.6981 | 1645.831
0.95 | 70.969 | 59.4081 | 26.2511 | 0.17746 | 1407.9684 | 70.2648 | 58.9456 | 9.9728 | 7.3983 | 3.0817 | 20.1296 | 15.4544 | 1639.7837
1 | 70.7845 | 62.9515 | 29.2861 | 0.18805 | 1489.8421 | 70.0708 | 62.4543 | 10.0259 | 7.8964 | 3.4641 | 20.0957 | 17.3052 | 1635.164
1.05 | 70.5946 | 66.4855 | 32.4963 | 0.19861 | 1571.4848 | 69.872 | 65.9531 | 10.0745 | 8.3971 | 3.8714 | 20.0619 | 19.2493 | 1630.5444
1.1 | 70.3994 | 70.0099 | 35.8812 | 0.20915 | 1652.8965 | 69.6684 | 69.4418 | 10.1191 | 8.9002 | 4.3039 | 20.028 | 21.2848 | 1625.9248
1.15 | 70.4943 | 73.5315 | 39.4405 | 0.21968 | 1734.2221 | 69.7529 | 72.9274 | 10.1974 | 9.4064 | 4.7615 | 19.9941 | 23.467 | 1627.2659
1.2 | 70.5804 | 77.0582 | 43.1741 | 0.23022 | 1815.622 | 69.8289 | 76.4175 | 10.2721 | 9.9166 | 5.2446 | 19.9602 | 25.7011 | 1628.4775
1.25 | 70.3652 | 80.5814 | 47.0821 | 0.24076 | 1896.9282 | 69.6064 | 79.9036 | 10.3057 | 10.4295 | 5.7533 | 19.9263 | 28.0249 | 1623.7692
1.3 | 70.1254 | 84.0935 | 51.1642 | 0.25127 | 1977.9958 | 69.3598 | 83.3783 | 10.3337 | 10.944 | 6.2876 | 19.8924 | 30.4426 | 1618.6795
1.35 | 69.759 | 87.5901 | 55.4197 | 0.26173 | 2058.7439 | 68.988 | 86.8372 | 10.3428 | 11.4595 | 6.8477 | 19.8585 | 33.0129 | 1611.2474
1.4 | 69.4853 | 91.0691 | 59.8476 | 0.27214 | 2139.1391 | 68.7084 | 90.2783 | 10.3617 | 11.9756 | 7.4336 | 19.8246 | 35.654 | 1605.7477
1.45 | 69.2988 | 94.5382 | 64.4474 | 0.28252 | 2219.3336 | 68.5155 | 93.7091 | 10.39 | 12.4931 | 8.0453 | 19.7907 | 38.3336 | 1602.0316
1.5 | 68.8379 | 97.9916 | 69.2183 | 0.29286 | 2299.2206 | 68.0508 | 97.1239 | 10.3802 | 13.0111 | 8.6829 | 19.7569 | 41.1658 | 1593.06
1.55 | 67.7943 | 101.412 | 74.1592 | 0.3031 | 2378.4658 | 67.0087 | 100.5057 | 10.2909 | 13.5274 | 9.3464 | 19.723 | 44.0681 | 1572.6946
1.6 | 66.4412 | 104.7672 | 79.2677 | 0.31314 | 2456.4402 | 65.6601 | 103.8225 | 10.1578 | 14.0374 | 10.0356 | 19.6891 | 47.0085 | 1546.3442
1.65 | 65.1092 | 108.0553 | 84.5404 | 0.32299 | 2533.1112 | 64.3329 | 107.0725 | 10.0245 | 14.5409 | 10.7501 | 19.6552 | 49.9442 | 1520.4958
1.7 | 63.7763 | 111.2769 | 89.9739 | 0.33264 | 2608.4901 | 63.0051 | 110.2561 | 9.8886 | 15.0376 | 11.4896 | 19.6213 | 52.8506 | 1494.6916
1.75 | 62.444 | 114.4317 | 95.5649 | 0.34209 | 2682.5846 | 61.6781 | 113.3733 | 9.7501 | 15.5276 | 12.2537 | 19.5874 | 55.8589 | 1469.0896
1.8 | 61.1063 | 117.5198 | 101.3101 | 0.35135 | 2755.3991 | 60.3462 | 116.4241 | 9.6086 | 16.0105 | 13.0422 | 19.5535 | 58.8808 | 1443.4876
1.85 | 59.7902 | 120.5411 | 107.2062 | 0.36041 | 2826.9377 | 59.0358 | 119.4084 | 9.4676 | 16.4864 | 13.8547 | 19.5196 | 61.9109 | 1418.4038
1.9 | 58.5533 | 123.499 | 113.2499 | 0.36928 | 2897.2718 | 57.8043 | 122.3295 | 9.3354 | 16.9556 | 14.6908 | 19.4857 | 64.9476 | 1394.9611
1.95 | 57.3119 | 126.3949 | 119.4381 | 0.37796 | 2966.4338 | 56.5686 | 125.189 | 9.2005 | 17.4181 | 15.5501 | 19.4519 | 67.9873 | 1371.5185
2 | 56.2346 | 129.2321 | 125.7678 | 0.38648 | 3034.4918 | 55.4956 | 127.99 | 9.0863 | 17.8744 | 16.4325 | 19.418 | 71.0291 | 1351.3471
2.05 | 55.1953 | 132.0171 | 132.2362 | 0.39483 | 3101.5754 | 54.4607 | 130.7391 | 8.9757 | 18.3251 | 17.3375 | 19.3841 | 74.0758 | 1331.9936
2.1 | 54.1553 | 134.75 | 138.8408 | 0.40304 | 3167.6912 | 53.425 | 133.4363 | 8.8634 | 18.7703 | 18.2649 | 19.3502 | 77.0686 | 1312.64
2.15 | 53.058 | 137.4295 | 145.579 | 0.41109 | 3232.8114 | 52.3329 | 136.0804 | 8.7415 | 19.2096 | 19.2145 | 19.3163 | 79.9788 | 1292.168
2.2 | 51.9507 | 140.0539 | 152.448 | 0.41897 | 3296.908 | 51.2311 | 138.6696 | 8.6168 | 19.6429 | 20.1858 | 19.2824 | 83.0057 | 1271.696
2.25 | 51.0074 | 142.6242 | 159.445 | 0.42669 | 3360.0078 | 50.2919 | 141.205 | 8.5136 | 20.07 | 21.1786 | 19.2485 | 86.0205 | 1254.4431
2.3 | 50.2282 | 145.1542 | 166.5678 | 0.4343 | 3422.3791 | 49.5154 | 143.7003 | 8.4321 | 20.493 | 22.1927 | 19.2146 | 89.0362 | 1240.4092
2.35 | 49.4745 | 147.6454 | 173.8144 | 0.44179 | 3484.0532 | 48.7642 | 146.1569 | 8.3532 | 20.9118 | 23.2279 | 19.1807 | 92.0522 | 1226.9164
2.4 | 48.8913 | 150.1036 | 181.183 | 0.44918 | 3545.1448 | 48.1821 | 148.5807 | 8.2974 | 21.3274 | 24.2839 | 19.1469 | 95.0732 | 1216.7474
2.45 | 48.4052 | 152.5342 | 188.672 | 0.4565 | 3605.7593 | 47.6962 | 150.9769 | 8.2545 | 21.7405 | 25.3606 | 19.113 | 98.1039 | 1208.4837
2.5 | 47.9808 | 154.9427 | 196.2803 | 0.46375 | 3666.0034 | 47.2715 | 153.351 | 8.2197 | 22.1516 | 26.4579 | 19.0791 | 101.1498 | 1201.446
2.55 | 47.7546 | 157.3322 | 204.0068 | 0.47094 | 3725.9417 | 47.0431 | 155.7062 | 8.2125 | 22.5614 | 27.5757 | 19.0452 | 104.2135 | 1198.23
2.6 | 46.0031 | 159.6861 | 211.8504 | 0.47803 | 3785.2567 | 45.3046 | 158.0258 | 7.986 | 22.9674 | 28.714 | 19.0113 | 107.2714 | 1166.0149
2.65 | 37.7798 | 161.8114 | 219.8057 | 0.48444 | 3840.2809 | 37.158 | 160.119 | 6.8263 | 23.3417 | 29.872 | 18.9774 | 110.0585 | 1010.7544
2.7 | 25.5607 | 163.396 | 227.8532 | 0.48923 | 3885.088 | 25.0504 | 161.6769 | 5.0819 | 23.6394 | 31.0469 | 18.9435 | 112.1346 | 779.4938
2.75 | 11.2968 | 164.3234 | 235.9626 | 0.49205 | 3917.4682 | 10.8841 | 162.5844 | 3.0258 | 23.8432 | 32.2344 | 18.9096 | 113.3195 | 508.798
2.8 | 1.4264 | 164.5706 | 244.1001 | 0.49284 | 3936.9852 | -0.29759 | 162.8187 | 1.395 | 23.9492 | 33.4295 | 18.8757 | 113.5686 | 295.043
2.85 | 8.4976 | 164.3554 | 252.2371 | 0.49224 | 3947.7505 | -8.4954 | 162.5954 | 0.19337 | 23.9884 | 34.6282 | 18.8419 | 113.1799 | 138.2161
2.9 | 14.5547 | 163.7734 | 260.3535 | 0.49055 | 3951.5675 | -14.538 | 162.0091 | -0.69754 | 23.9743 | 35.8275 | 18.808 | 112.2888 | 22.4028
2.95 | 15.6819 | 163.001 | 268.4348 | 0.48828 | 3951.7542 | -15.658 | 161.2345 | -0.86539 | 23.9324 | 37.0252 | 18.8005 | 111.1425 | 0
3 | 15.6208 | 162.2218 | 276.477 | 0.48599 | 3951.7542 | -15.5972 | 160.4532 | -0.859 | 23.8893 | 38.2207 | 18.8005 | 109.9941 | 0
3.05 | 15.5604 | 161.4457 | 284.4802 | 0.48371 | 3951.7542 | -15.537 | 159.6748 | -0.85267 | 23.8466 | 39.4141 | 18.8005 | 108.8571 | 0
3.1 | 15.5005 | 160.6726 | 292.4445 | 0.48144 | 3951.7542 | -15.4774 | 158.8994 | -0.84639 | 23.8042 | 40.6054 | 18.8005 | 107.7314 | 0
3.15 | 15.4412 | 159.9025 | 300.3702 | 0.47918 | 3951.7542 | -15.4184 | 158.127 | -0.84017 | 23.7621 | 41.7945 | 18.8005 | 106.6168 | 0
3.2 | 15.3826 | 159.1353 | 308.2573 | 0.47692 | 3951.7542 | -15.3599 | 157.3576 | -0.834 | 23.7203 | 42.9816 | 18.8005 | 105.5132 | 0
3.25 | 15.3245 | 158.3712 | 316.106 | 0.47467 | 3951.7542 | -15.3021 | 156.591 | -0.82788 | 23.6788 | 44.1666 | 18.8005 | 104.4204 | 0
3.3 | 15.2669 | 157.6099 | 323.9164 | 0.47244 | 3951.7542 | -15.2448 | 155.8273 | -0.82182 | 23.6376 | 45.3495 | 18.8005 | 103.3383 | 0
3.35 | 15.2099 | 156.8516 | 331.6888 | 0.47021 | 3951.7542 | -15.1881 | 155.0665 | -0.8158 | 23.5968 | 46.5303 | 18.8005 | 102.2669 | 0
3.4 | 15.1535 | 156.0961 | 339.4231 | 0.46798 | 3951.7542 | -15.1319 | 154.3085 | -0.80984 | 23.5562 | 47.7092 | 18.8005 | 101.2059 | 0
3.45 | 15.0977 | 155.3435 | 347.1197 | 0.46577 | 3951.7542 | -15.0763 | 153.5533 | -0.80393 | 23.5159 | 48.886 | 18.8005 | 100.1552 | 0
3.5 | 15.0423 | 154.5937 | 354.7785 | 0.46356 | 3951.7542 | -15.0212 | 152.8008 | -0.79806 | 23.4759 | 50.0608 | 18.8005 | 99.1148 | 0
3.55 | 14.9876 | 153.8467 | 362.3998 | 0.46136 | 3951.7542 | -14.9666 | 152.0511 | -0.79225 | 23.4362 | 51.2336 | 18.8005 | 98.0845 | 0
3.6 | 14.9333 | 153.1024 | 369.9837 | 0.45917 | 3951.7542 | -14.9126 | 151.3042 | -0.78648 | 23.3968 | 52.4044 | 18.8005 | 97.0642 | 0
3.65 | 14.8796 | 152.3609 | 377.5302 | 0.45699 | 3951.7542 | -14.8591 | 150.5599 | -0.78076 | 23.3577 | 53.5732 | 18.8005 | 96.0537 | 0
3.7 | 14.8264 | 151.6221 | 385.0397 | 0.45481 | 3951.7542 | -14.8061 | 149.8182 | -0.77509 | 23.3189 | 54.7402 | 18.8005 | 95.053 | 0
3.75 | 14.7737 | 150.886 | 392.5121 | 0.45265 | 3951.7542 | -14.7536 | 149.0792 | -0.76947 | 23.2803 | 55.9051 | 18.8005 | 94.0619 | 0
3.8 | 14.7215 | 150.1525 | 399.9476 | 0.45048 | 3951.7542 | -14.7017 | 148.3428 | -0.76389 | 23.242 | 57.0682 | 18.8005 | 93.0804 | 0
3.85 | 14.6698 | 149.4217 | 407.3464 | 0.44833 | 3951.7542 | -14.6502 | 147.609 | -0.75835 | 23.204 | 58.2293 | 18.8005 | 92.1083 | 0
3.9 | 14.6186 | 148.6935 | 414.7086 | 0.44618 | 3951.7542 | -14.5992 | 146.8778 | -0.75286 | 23.1663 | 59.3886 | 18.8005 | 91.1455 | 0
3.95 | 14.5679 | 147.9679 | 422.0343 | 0.44405 | 3951.7542 | -14.5487 | 146.1491 | -0.74742 | 23.1289 | 60.546 | 18.8005 | 90.192 | 0
4 | 14.5177 | 147.2448 | 429.3235 | 0.44191 | 3951.7542 | -14.4987 | 145.4229 | -0.74202 | 23.0917 | 61.7015 | 18.8005 | 89.2475 | 0
4.05 | 14.468 | 146.5243 | 436.5766 | 0.43979 | 3951.7542 | -14.4492 | 144.6992 | -0.73666 | 23.0548 | 62.8552 | 18.8005 | 88.312 | 0
4.1 | 14.4187 | 145.8063 | 443.7935 | 0.43767 | 3951.7542 | -14.4001 | 143.9779 | -0.73134 | 23.0182 | 64.007 | 18.8005 | 87.3855 | 0
4.15 | 14.3699 | 145.0908 | 450.9744 | 0.43556 | 3951.7542 | -14.3515 | 143.2591 | -0.72607 | 22.9818 | 65.157 | 18.8005 | 86.4677 | 0
4.2 | 14.3216 | 144.3778 | 458.1195 | 0.43346 | 3951.7542 | -14.3034 | 142.5427 | -0.72084 | 22.9457 | 66.3052 | 18.8005 | 85.5586 | 0
4.25 | 14.2737 | 143.6672 | 465.2287 | 0.43136 | 3951.7542 | -14.2557 | 141.8288 | -0.71565 | 22.9098 | 67.4515 | 18.8005 | 84.6582 | 0
4.3 | 14.2263 | 142.959 | 472.3024 | 0.42927 | 3951.7542 | -14.2085 | 141.1171 | -0.7105 | 22.8742 | 68.5961 | 18.8005 | 83.7662 | 0
4.35 | 14.1793 | 142.2533 | 479.3405 | 0.42718 | 3951.7542 | -14.1617 | 140.4079 | -0.70539 | 22.8389 | 69.739 | 18.8005 | 82.8827 | 0
4.4 | 14.1328 | 141.5499 | 486.3432 | 0.42511 | 3951.7542 | -14.1154 | 139.7009 | -0.70032 | 22.8038 | 70.88 | 18.8005 | 82.0075 | 0
4.45 | 14.0867 | 140.8489 | 493.3106 | 0.42304 | 3951.7542 | -14.0695 | 138.9963 | -0.69529 | 22.769 | 72.0194 | 18.8005 | 81.1405 | 0
4.5 | 14.041 | 140.1502 | 500.2429 | 0.42097 | 3951.7542 | -14.024 | 138.294 | -0.6903 | 22.7344 | 73.1569 | 18.8005 | 80.2817 | 0
4.55 | 13.9958 | 139.4538 | 507.1401 | 0.41891 | 3951.7542 | -13.979 | 137.5939 | -0.68535 | 22.7001 | 74.2928 | 18.8005 | 79.4309 | 0
4.6 | 13.951 | 138.7598 | 514.0023 | 0.41686 | 3951.7542 | -13.9344 | 136.896 | -0.68043 | 22.666 | 75.427 | 18.8005 | 78.5881 | 0
4.65 | 13.9066 | 138.068 | 520.8297 | 0.41482 | 3951.7542 | -13.8901 | 136.2004 | -0.67555 | 22.6321 | 76.5594 | 18.8005 | 77.7532 | 0
4.7 | 13.8626 | 137.3785 | 527.6224 | 0.41278 | 3951.7542 | -13.8464 | 135.507 | -0.67071 | 22.5985 | 77.6902 | 18.8005 | 76.926 | 0
4.75 | 13.819 | 136.6912 | 534.3804 | 0.41075 | 3951.7542 | -13.803 | 134.8158 | -0.66591 | 22.5652 | 78.8193 | 18.8005 | 76.1066 | 0
4.8 | 13.7771 | 136.0061 | 541.104 | 0.40872 | 3951.7542 | -13.7612 | 134.1267 | -0.66134 | 22.5321 | 79.9467 | 18.8005 | 75.3176 | 0
4.85 | 13.7362 | 135.3231 | 547.7931 | 0.4067 | 3951.7542 | -13.7204 | 133.4396 | -0.65692 | 22.4992 | 81.0725 | 18.8005 | 74.5485 | 0
4.9 | 13.6956 | 134.6422 | 554.448 | 0.40469 | 3951.7542 | -13.6801 | 132.7546 | -0.65253 | 22.4665 | 82.1966 | 18.8005 | 73.786 | 0
4.95 | 13.6554 | 133.9634 | 561.0686 | 0.40268 | 3951.7542 | -13.64 | 132.0716 | -0.64816 | 22.434 | 83.3191 | 18.8005 | 73.0299 | 0
5 | 13.6155 | 133.2866 | 567.6552 | 0.40067 | 3951.7542 | -13.6003 | 131.3906 | -0.64383 | 22.4018 | 84.44 | 18.8005 | 72.2803 | 0
5.05 | 13.5748 | 132.6119 | 574.2077 | 0.39868 | 3951.7542 | -13.5598 | 130.7116 | -0.63932 | 22.3698 | 85.5593 | 18.8005 | 71.5146 | 0
5.1 | 13.5339 | 131.9393 | 580.7264 | 0.39669 | 3951.7542 | -13.519 | 130.0346 | -0.63475 | 22.338 | 86.677 | 18.8005 | 70.7447 | 0
5.15 | 13.4933 | 131.2688 | 587.2112 | 0.3947 | 3951.7542 | -13.4786 | 129.3596 | -0.63021 | 22.3064 | 87.7931 | 18.8005 | 69.9818 | 0
5.2 | 13.4531 | 130.6003 | 593.6624 | 0.39272 | 3951.7542 | -13.4386 | 128.6867 | -0.6257 | 22.2751 | 88.9076 | 18.8005 | 69.226 | 0
5.25 | 13.4133 | 129.9339 | 600.0799 | 0.39075 | 3951.7542 | -13.3989 | 128.0157 | -0.62123 | 22.244 | 90.0206 | 18.8005 | 68.4771 | 0
5.3 | 13.3739 | 129.2696 | 606.464 | 0.38878 | 3951.7542 | -13.3596 | 127.3468 | -0.61679 | 22.2131 | 91.132 | 18.8005 | 67.7352 | 0
5.35 | 13.3348 | 128.6072 | 612.8146 | 0.38681 | 3951.7542 | -13.3207 | 126.6798 | -0.61237 | 22.1824 | 92.2419 | 18.8005 | 67 | 0
5.4 | 13.2961 | 127.9469 | 619.132 | 0.38486 | 3951.7542 | -13.2822 | 126.0147 | -0.608 | 22.1519 | 93.3503 | 18.8005 | 66.2717 | 0
5.45 | 13.2577 | 127.2885 | 625.4161 | 0.3829 | 3951.7542 | -13.244 | 125.3515 | -0.60365 | 22.1217 | 94.4571 | 18.8005 | 65.55 | 0
5.5 | 13.2197 | 126.6321 | 631.6672 | 0.38096 | 3951.7542 | -13.2061 | 124.6902 | -0.59933 | 22.0917 | 95.5625 | 18.8005 | 64.8349 | 0
5.55 | 13.182 | 125.9777 | 637.8852 | 0.37902 | 3951.7542 | -13.1686 | 124.0309 | -0.59505 | 22.0619 | 96.6663 | 18.8005 | 64.1263 | 0
5.6 | 13.1447 | 125.3252 | 644.0703 | 0.37708 | 3951.7542 | -13.1314 | 123.3734 | -0.59079 | 22.0323 | 97.7686 | 18.8005 | 63.4243 | 0
5.65 | 13.1077 | 124.6746 | 650.2225 | 0.37515 | 3951.7542 | -13.0946 | 122.7177 | -0.58657 | 22.0029 | 98.8695 | 18.8005 | 62.7287 | 0
5.7 | 13.0711 | 124.026 | 656.3421 | 0.37323 | 3951.7542 | -13.0581 | 122.0639 | -0.58237 | 21.9737 | 99.9689 | 18.8005 | 62.0394 | 0
5.75 | 13.0347 | 123.3792 | 662.429 | 0.37131 | 3951.7542 | -13.0219 | 121.4119 | -0.5782 | 21.9448 | 101.0669 | 18.8005 | 61.3564 | 0
5.8 | 12.9988 | 122.7342 | 668.4833 | 0.36939 | 3951.7542 | -12.9861 | 120.7617 | -0.57407 | 21.916 | 102.1634 | 18.8005 | 60.6796 | 0
5.85 | 12.9631 | 122.0912 | 674.5052 | 0.36748 | 3951.7542 | -12.9506 | 120.1132 | -0.56996 | 21.8875 | 103.2585 | 18.8005 | 60.009 | 0
5.9 | 12.9278 | 121.4499 | 680.4946 | 0.36558 | 3951.7542 | -12.9154 | 119.4666 | -0.56588 | 21.8592 | 104.3522 | 18.8005 | 59.3445 | 0
5.95 | 12.8928 | 120.8105 | 686.4518 | 0.36368 | 3951.7542 | -12.8805 | 118.8217 | -0.56183 | 21.831 | 105.4444 | 18.8005 | 58.6861 | 0
6 | 12.8581 | 120.1729 | 692.3768 | 0.36179 | 3951.7542 | -12.846 | 118.1785 | -0.5578 | 21.8031 | 106.5353 | 18.8005 | 58.0336 | 0
6.05 | 12.8237 | 119.5371 | 698.2697 | 0.3599 | 3951.7542 | -12.8118 | 117.5371 | -0.5538 | 21.7753 | 107.6247 | 18.8005 | 57.387 | 0
6.1 | 12.7897 | 118.9031 | 704.1306 | 0.35801 | 3951.7542 | -12.7778 | 116.8973 | -0.54983 | 21.7478 | 108.7128 | 18.8005 | 56.7464 | 0
6.15 | 12.7559 | 118.2708 | 709.9595 | 0.35613 | 3951.7542 | -12.7442 | 116.2592 | -0.54589 | 21.7205 | 109.7995 | 18.8005 | 56.1115 | 0
6.2 | 12.7225 | 117.6403 | 715.7565 | 0.35426 | 3951.7542 | -12.7109 | 115.6229 | -0.54197 | 21.6933 | 110.8849 | 18.8005 | 55.4824 | 0
6.25 | 12.6893 | 117.0115 | 721.5218 | 0.35239 | 3951.7542 | -12.6779 | 114.9881 | -0.53808 | 21.6664 | 111.9689 | 18.8005 | 54.859 | 0
6.3 | 12.6565 | 116.3845 | 727.2554 | 0.35053 | 3951.7542 | -12.6452 | 114.355 | -0.53422 | 21.6396 | 113.0515 | 18.8005 | 54.2412 | 0
6.35 | 12.6239 | 115.7591 | 732.9573 | 0.34867 | 3951.7542 | -12.6128 | 113.7236 | -0.53038 | 21.6131 | 114.1328 | 18.8005 | 53.629 | 0
6.4 | 12.5917 | 115.1355 | 738.6278 | 0.34681 | 3951.7542 | -12.5807 | 113.0937 | -0.52656 | 21.5867 | 115.2128 | 18.8005 | 53.0224 | 0
6.45 | 12.5597 | 114.5135 | 744.2667 | 0.34496 | 3951.7542 | -12.5488 | 112.4655 | -0.52278 | 21.5605 | 116.2915 | 18.8005 | 52.4213 | 0
6.5 | 12.5281 | 113.8932 | 749.8743 | 0.34311 | 3951.7542 | -12.5173 | 111.8388 | -0.51901 | 21.5345 | 117.3689 | 18.8005 | 51.8255 | 0
6.55 | 12.4967 | 113.2745 | 755.4506 | 0.34127 | 3951.7542 | -12.486 | 111.2137 | -0.51527 | 21.5087 | 118.4449 | 18.8005 | 51.2352 | 0
6.6 | 12.4656 | 112.6575 | 760.9957 | 0.33944 | 3951.7542 | -12.4551 | 110.5902 | -0.51156 | 21.4831 | 119.5197 | 18.8005 | 50.6502 | 0
6.65 | 12.4348 | 112.0421 | 766.5097 | 0.3376 | 3951.7542 | -12.4244 | 109.9682 | -0.50787 | 21.4577 | 120.5933 | 18.8005 | 50.0705 | 0
6.7 | 12.4042 | 111.4283 | 771.9926 | 0.33578 | 3951.7542 | -12.394 | 109.3477 | -0.5042 | 21.4324 | 121.6655 | 18.8005 | 49.496 | 0
6.75 | 12.3739 | 110.8162 | 777.4445 | 0.33395 | 3951.7542 | -12.3638 | 108.7288 | -0.50056 | 21.4074 | 122.7365 | 18.8005 | 48.9267 | 0
6.8 | 12.344 | 110.2056 | 782.8655 | 0.33214 | 3951.7542 | -12.334 | 108.1113 | -0.49694 | 21.3825 | 123.8063 | 18.8005 | 48.3626 | 0
6.85 | 12.3142 | 109.5966 | 788.2556 | 0.33032 | 3951.7542 | -12.3043 | 107.4954 | -0.49334 | 21.3578 | 124.8748 | 18.8005 | 47.8035 | 0
6.9 | 12.2857 | 108.9891 | 793.615 | 0.32851 | 3951.7542 | -12.2759 | 106.8808 | -0.48994 | 21.3333 | 125.942 | 18.8005 | 47.266 | 0
6.95 | 12.2575 | 108.3831 | 798.9437 | 0.3267 | 3951.7542 | -12.2478 | 106.2677 | -0.48659 | 21.3089 | 127.0081 | 18.8005 | 46.7367 | 0
7 | 12.2296 | 107.7786 | 804.2418 | 0.3249 | 3951.7542 | -12.22 | 105.656 | -0.48326 | 21.2847 | 128.0729 | 18.8005 | 46.2117 | 0
7.05 | 12.2019 | 107.1756 | 809.5094 | 0.32311 | 3951.7542 | -12.1924 | 105.0457 | -0.47995 | 21.2607 | 129.1366 | 18.8005 | 45.691 | 0
7.1 | 12.1744 | 106.5741 | 814.7464 | 0.32131 | 3951.7542 | -12.1651 | 104.4368 | -0.47666 | 21.2368 | 130.199 | 18.8005 | 45.1748 | 0
7.15 | 12.1469 | 105.974 | 819.9531 | 0.31952 | 3951.7542 | -12.1377 | 103.8292 | -0.47333 | 21.2131 | 131.2602 | 18.8005 | 44.6578 | 0
7.2 | 12.119 | 105.3754 | 825.1294 | 0.31774 | 3951.7542 | -12.1099 | 103.223 | -0.46988 | 21.1896 | 132.3203 | 18.8005 | 44.1316 | 0
7.25 | 12.0912 | 104.7783 | 830.2754 | 0.31596 | 3951.7542 | -12.0822 | 102.6182 | -0.46645 | 21.1662 | 133.3792 | 18.8005 | 43.6102 | 0
7.3 | 12.0638 | 104.1827 | 835.3912 | 0.31418 | 3951.7542 | -12.0549 | 102.0147 | -0.46304 | 21.1431 | 134.4369 | 18.8005 | 43.0935 | 0
7.35 | 12.0366 | 103.5885 | 840.4769 | 0.31241 | 3951.7542 | -12.0278 | 101.4127 | -0.45965 | 21.12 | 135.4935 | 18.8005 | 42.5814 | 0
7.4 | 12.0096 | 102.9958 | 845.5325 | 0.31064 | 3951.7542 | -12.0009 | 100.8119 | -0.45628 | 21.0972 | 136.5489 | 18.8005 | 42.074 | 0
7.45 | 11.9829 | 102.4045 | 850.5581 | 0.30887 | 3951.7542 | -11.9743 | 100.2125 | -0.45293 | 21.0745 | 137.6032 | 18.8005 | 41.5712 | 0
7.5 | 11.9564 | 101.8147 | 855.5538 | 0.30711 | 3951.7542 | -11.9479 | 99.6145 | -0.4496 | 21.052 | 138.6564 | 18.8005 | 41.0729 | 0
7.55 | 11.9301 | 101.2263 | 860.5196 | 0.30535 | 3951.7542 | -11.9218 | 99.0177 | -0.44629 | 21.0297 | 139.7084 | 18.8005 | 40.5792 | 0
7.6 | 11.9041 | 100.6392 | 865.4556 | 0.3036 | 3951.7542 | -11.8959 | 98.4223 | -0.443 | 21.0075 | 140.7594 | 18.8005 | 40.0899 | 0
7.65 | 11.8783 | 100.0536 | 870.3618 | 0.30185 | 3951.7542 | -11.8702 | 97.8281 | -0.43973 | 20.9855 | 141.8092 | 18.8005 | 39.605 | 0
7.7 | 11.8528 | 99.4694 | 875.2384 | 0.30011 | 3951.7542 | -11.8447 | 97.2352 | -0.43648 | 20.9636 | 142.8579 | 18.8005 | 39.1245 | 0
7.75 | 11.8275 | 98.8866 | 880.0854 | 0.29837 | 3951.7542 | -11.8195 | 96.6436 | -0.43325 | 20.9419 | 143.9056 | 18.8005 | 38.6484 | 0
7.8 | 11.8024 | 98.3051 | 884.9028 | 0.29663 | 3951.7542 | -11.7946 | 96.0532 | -0.43004 | 20.9204 | 144.9521 | 18.8005 | 38.1766 | 0
7.85 | 11.7775 | 97.725 | 889.6907 | 0.2949 | 3951.7542 | -11.7698 | 95.4641 | -0.42684 | 20.899 | 145.9976 | 18.8005 | 37.7091 | 0
7.9 | 11.7529 | 97.1462 | 894.4492 | 0.29317 | 3951.7542 | -11.7453 | 94.8762 | -0.42367 | 20.8778 | 147.042 | 18.8005 | 37.2458 | 0
7.95 | 11.7285 | 96.5688 | 899.1784 | 0.29144 | 3951.7542 | -11.721 | 94.2896 | -0.42051 | 20.8568 | 148.0854 | 18.8005 | 36.7867 | 0
8 | 11.7043 | 95.9927 | 903.8782 | 0.28972 | 3951.7542 | -11.6969 | 93.7041 | -0.41738 | 20.8359 | 149.1277 | 18.8005 | 36.3318 | 0
8.05 | 11.6804 | 95.4179 | 908.5488 | 0.288 | 3951.7542 | -11.673 | 93.1199 | -0.41426 | 20.8151 | 150.169 | 18.8005 | 35.881 | 0
8.1 | 11.6566 | 94.8445 | 913.1902 | 0.28628 | 3951.7542 | -11.6494 | 92.5368 | -0.41115 | 20.7945 | 151.2092 | 18.8005 | 35.4344 | 0
8.15 | 11.6331 | 94.2723 | 917.8025 | 0.28457 | 3951.7542 | -11.6259 | 91.9549 | -0.40807 | 20.7741 | 152.2484 | 18.8005 | 34.9918 | 0
8.2 | 11.6098 | 93.7014 | 922.3857 | 0.28286 | 3951.7542 | -11.6027 | 91.3742 | -0.405 | 20.7538 | 153.2866 | 18.8005 | 34.5533 | 0
8.25 | 11.5867 | 93.1319 | 926.9399 | 0.28116 | 3951.7542 | -11.5797 | 90.7946 | -0.40195 | 20.7337 | 154.3238 | 18.8005 | 34.1187 | 0
8.3 | 11.564 | 92.5636 | 931.4652 | 0.27946 | 3951.7542 | -11.5571 | 90.2162 | -0.39897 | 20.7137 | 155.36 | 18.8005 | 33.6925 | 0
8.35 | 11.542 | 91.9965 | 935.9616 | 0.27776 | 3951.7542 | -11.5352 | 89.6388 | -0.39611 | 20.6939 | 156.3952 | 18.8005 | 33.279 | 0
8.4 | 11.5202 | 91.4307 | 940.4291 | 0.27607 | 3951.7542 | -11.5135 | 89.0626 | -0.39327 | 20.6742 | 157.4294 | 18.8005 | 32.8691 | 0
8.45 | 11.4986 | 90.8661 | 944.8678 | 0.27438 | 3951.7542 | -11.492 | 88.4875 | -0.39044 | 20.6547 | 158.4626 | 18.8005 | 32.4627 | 0
8.5 | 11.4772 | 90.3027 | 949.2779 | 0.27269 | 3951.7542 | -11.4706 | 87.9134 | -0.38762 | 20.6353 | 159.4949 | 18.8005 | 32.0598 | 0
8.55 | 11.4559 | 89.7405 | 953.6592 | 0.27101 | 3951.7542 | -11.4495 | 87.3404 | -0.38482 | 20.616 | 160.5261 | 18.8005 | 31.6603 | 0
8.6 | 11.4346 | 89.1796 | 958.0119 | 0.26933 | 3951.7542 | -11.4282 | 86.7684 | -0.38197 | 20.5969 | 161.5565 | 18.8005 | 31.2593 | 0
8.65 | 11.4131 | 88.6198 | 962.3361 | 0.26765 | 3951.7542 | -11.4068 | 86.1975 | -0.37904 | 20.5779 | 162.5858 | 18.8005 | 30.8546 | 0
8.7 | 11.3918 | 88.0612 | 966.6317 | 0.26598 | 3951.7542 | -11.3856 | 85.6277 | -0.37613 | 20.5591 | 163.6143 | 18.8005 | 30.4536 | 0
8.75 | 11.3706 | 87.5039 | 970.8988 | 0.26431 | 3951.7542 | -11.3645 | 85.059 | -0.37324 | 20.5404 | 164.6418 | 18.8005 | 30.0564 | 0
8.8 | 11.3497 | 86.9478 | 975.1376 | 0.26264 | 3951.7542 | -11.3437 | 84.4912 | -0.37036 | 20.5219 | 165.6683 | 18.8005 | 29.6628 | 0
8.85 | 11.329 | 86.3929 | 979.348 | 0.26098 | 3951.7542 | -11.323 | 83.9246 | -0.3675 | 20.5035 | 166.6939 | 18.8005 | 29.2728 | 0
8.9 | 11.3085 | 85.8391 | 983.5301 | 0.25932 | 3951.7542 | -11.3026 | 83.3589 | -0.36465 | 20.4852 | 167.7187 | 18.8005 | 28.8865 | 0
8.95 | 11.2881 | 85.2865 | 987.6839 | 0.25766 | 3951.7542 | -11.2823 | 82.7943 | -0.36182 | 20.4671 | 168.7425 | 18.8005 | 28.5038 | 0
9 | 11.268 | 84.7352 | 991.8095 | 0.25601 | 3951.7542 | -11.2622 | 82.2307 | -0.359 | 20.4492 | 169.7654 | 18.8005 | 28.1247 | 0
9.05 | 11.248 | 84.1849 | 995.907 | 0.25436 | 3951.7542 | -11.2423 | 81.668 | -0.3562 | 20.4313 | 170.7874 | 18.8005 | 27.7491 | 0
9.1 | 11.2282 | 83.6359 | 999.9763 | 0.25271 | 3951.7542 | -11.2226 | 81.1064 | -0.35341 | 20.4136 | 171.8085 | 18.8005 | 27.377 | 0
9.15 | 11.2086 | 83.088 | 1004.0176 | 0.25107 | 3951.7542 | -11.2031 | 80.5457 | -0.35064 | 20.3961 | 172.8288 | 18.8005 | 27.0084 | 0
9.2 | 11.1894 | 82.5412 | 1008.0309 | 0.24943 | 3951.7542 | -11.184 | 79.986 | -0.34792 | 20.3787 | 173.8481 | 18.8005 | 26.6468 | 0
9.25 | 11.1707 | 81.9956 | 1012.0163 | 0.24779 | 3951.7542 | -11.1653 | 79.4273 | -0.34531 | 20.3614 | 174.8666 | 18.8005 | 26.2952 | 0
9.3 | 11.1521 | 81.4511 | 1015.9737 | 0.24616 | 3951.7542 | -11.1469 | 78.8695 | -0.34271 | 20.3442 | 175.8843 | 18.8005 | 25.9466 | 0
9.35 | 11.1338 | 80.9077 | 1019.9032 | 0.24453 | 3951.7542 | -11.1286 | 78.3126 | -0.34012 | 20.3272 | 176.901 | 18.8005 | 25.6011 | 0
9.4 | 11.1155 | 80.3654 | 1023.8049 | 0.2429 | 3951.7542 | -11.1104 | 77.7566 | -0.33754 | 20.3103 | 177.917 | 18.8005 | 25.2587 | 0
9.45 | 11.0975 | 79.8242 | 1027.6789 | 0.24127 | 3951.7542 | -11.0924 | 77.2015 | -0.33498 | 20.2936 | 178.9321 | 18.8005 | 24.9193 | 0
9.5 | 11.0796 | 79.2841 | 1031.5251 | 0.23965 | 3951.7542 | -11.0746 | 76.6473 | -0.33242 | 20.2769 | 179.9463 | 18.8005 | 24.583 | 0
9.55 | 11.0619 | 78.7451 | 1035.3436 | 0.23803 | 3951.7542 | -11.0569 | 76.094 | -0.32988 | 20.2604 | 180.9598 | 18.8005 | 24.2496 | 0
9.6 | 11.0443 | 78.2071 | 1039.1345 | 0.23642 | 3951.7542 | -11.0394 | 75.5416 | -0.32734 | 20.244 | 181.9724 | 18.8005 | 23.9193 | 0
9.65 | 11.0269 | 77.6703 | 1042.8978 | 0.23481 | 3951.7542 | -11.0221 | 74.9901 | -0.32482 | 20.2278 | 182.9842 | 18.8005 | 23.5919 | 0
9.7 | 11.0096 | 77.1345 | 1046.6335 | 0.2332 | 3951.7542 | -11.0049 | 74.4394 | -0.32231 | 20.2117 | 183.9952 | 18.8005 | 23.2675 | 0
9.75 | 10.9925 | 76.5998 | 1050.3418 | 0.23159 | 3951.7542 | -10.9879 | 73.8895 | -0.31981 | 20.1957 | 185.0053 | 18.8005 | 22.946 | 0
9.8 | 10.9756 | 76.0662 | 1054.0225 | 0.22999 | 3951.7542 | -10.971 | 73.3406 | -0.31732 | 20.1798 | 186.0147 | 18.8005 | 22.6274 | 0
9.85 | 10.9588 | 75.5336 | 1057.6758 | 0.22839 | 3951.7542 | -10.9542 | 72.7924 | -0.31484 | 20.164 | 187.0233 | 18.8005 | 22.3117 | 0
9.9 | 10.9421 | 75.0021 | 1061.3018 | 0.22679 | 3951.7542 | -10.9377 | 72.2451 | -0.31237 | 20.1484 | 188.0311 | 18.8005 | 21.9989 | 0
9.95 | 10.9256 | 74.4716 | 1064.9004 | 0.2252 | 3951.7542 | -10.9212 | 71.6986 | -0.30991 | 20.1329 | 189.0382 | 18.8005 | 21.689 | 0
10 | 10.9093 | 73.9422 | 1068.4716 | 0.2236 | 3951.7542 | -10.905 | 71.1529 | -0.30746 | 20.1175 | 190.0444 | 18.8005 | 21.3819 | 0
10.05 | 10.8931 | 73.4139 | 1072.0157 | 0.22202 | 3951.7542 | -10.8888 | 70.6081 | -0.30502 | 20.1022 | 191.0499 | 18.8005 | 21.0777 | 0
10.1 | 10.8771 | 72.8866 | 1075.5325 | 0.22043 | 3951.7542 | -10.8729 | 70.064 | -0.3026 | 20.0871 | 192.0546 | 18.8005 | 20.7762 | 0
10.15 | 10.8609 | 72.3604 | 1079.0221 | 0.21885 | 3951.7542 | -10.8567 | 69.5208 | -0.3001 | 20.0721 | 193.0586 | 18.8005 | 20.4721 | 0
10.2 | 10.8448 | 71.8352 | 1082.4846 | 0.21727 | 3951.7542 | -10.8407 | 68.9783 | -0.29758 | 20.0572 | 194.0619 | 18.8005 | 20.1689 | 0
10.25 | 10.8288 | 71.3111 | 1085.9199 | 0.21569 | 3951.7542 | -10.8248 | 68.4367 | -0.29508 | 20.0424 | 195.0643 | 18.8005 | 19.8687 | 0
10.3 | 10.813 | 70.7881 | 1089.3282 | 0.21412 | 3951.7542 | -10.8091 | 67.8958 | -0.29258 | 20.0278 | 196.0661 | 18.8005 | 19.5716 | 0
10.35 | 10.7974 | 70.2661 | 1092.7095 | 0.21255 | 3951.7542 | -10.7935 | 67.3557 | -0.2901 | 20.0132 | 197.0671 | 18.8005 | 19.2774 | 0
10.4 | 10.7819 | 69.7452 | 1096.0638 | 0.21098 | 3951.7542 | -10.778 | 66.8164 | -0.28763 | 19.9988 | 198.0674 | 18.8005 | 18.9861 | 0
10.45 | 10.7667 | 69.2253 | 1099.3912 | 0.20942 | 3951.7542 | -10.7629 | 66.2779 | -0.28521 | 19.9846 | 199.067 | 18.8005 | 18.7003 | 0
10.5 | 10.7518 | 68.7065 | 1102.6916 | 0.20786 | 3951.7542 | -10.7481 | 65.7401 | -0.28287 | 19.9704 | 200.0659 | 18.8005 | 18.4216 | 0
10.55 | 10.7372 | 68.1887 | 1105.9652 | 0.2063 | 3951.7542 | -10.7335 | 65.2031 | -0.28054 | 19.9564 | 201.064 | 18.8005 | 18.1455 | 0
10.6 | 10.7226 | 67.6719 | 1109.2119 | 0.20474 | 3951.7542 | -10.719 | 64.6667 | -0.27821 | 19.9425 | 202.0615 | 18.8005 | 17.8721 | 0
10.65 | 10.7082 | 67.1562 | 1112.4319 | 0.20319 | 3951.7542 | -10.7046 | 64.1311 | -0.2759 | 19.9287 | 203.0583 | 18.8005 | 17.6013 | 0
10.7 | 10.6939 | 66.6415 | 1115.6251 | 0.20164 | 3951.7542 | -10.6904 | 63.5962 | -0.27359 | 19.915 | 204.0544 | 18.8005 | 17.3332 | 0
10.75 | 10.6798 | 66.1278 | 1118.7915 | 0.20009 | 3951.7542 | -10.6763 | 63.0621 | -0.27129 | 19.9014 | 205.0498 | 18.8005 | 17.0676 | 0
10.8 | 10.6658 | 65.6152 | 1121.9313 | 0.19855 | 3951.7542 | -10.6624 | 62.5286 | -0.269 | 19.8879 | 206.0445 | 18.8005 | 16.8047 | 0
10.85 | 10.6519 | 65.1036 | 1125.0444 | 0.19701 | 3951.7542 | -10.6486 | 61.9958 | -0.26673 | 19.8746 | 207.0386 | 18.8005 | 16.5443 | 0
10.9 | 10.6382 | 64.593 | 1128.1309 | 0.19547 | 3951.7542 | -10.6349 | 61.4637 | -0.26446 | 19.8614 | 208.032 | 18.8005 | 16.2866 | 0
10.95 | 10.6246 | 64.0835 | 1131.1908 | 0.19394 | 3951.7542 | -10.6214 | 60.9323 | -0.26219 | 19.8482 | 209.0247 | 18.8005 | 16.0314 | 0
11 | 10.6112 | 63.575 | 1134.2241 | 0.1924 | 3951.7542 | -10.608 | 60.4015 | -0.25994 | 19.8352 | 210.0168 | 18.8005 | 15.7787 | 0
11.05 | 10.5979 | 63.0675 | 1137.2309 | 0.19088 | 3951.7542 | -10.5947 | 59.8714 | -0.2577 | 19.8223 | 211.0082 | 18.8005 | 15.5286 | 0
11.1 | 10.5847 | 62.5611 | 1140.2113 | 0.18935 | 3951.7542 | -10.5816 | 59.342 | -0.25546 | 19.8096 | 211.999 | 18.8005 | 15.2809 | 0
11.15 | 10.5716 | 62.0557 | 1143.1652 | 0.18783 | 3951.7542 | -10.5686 | 58.8132 | -0.25324 | 19.7969 | 212.9892 | 18.8005 | 15.0358 | 0
11.2 | 10.5587 | 61.5514 | 1146.0926 | 0.18631 | 3951.7542 | -10.5557 | 58.2851 | -0.25102 | 19.7843 | 213.9787 | 18.8005 | 14.7932 | 0
11.25 | 10.5459 | 61.0481 | 1148.9937 | 0.18479 | 3951.7542 | -10.543 | 57.7576 | -0.24881 | 19.7719 | 214.9676 | 18.8005 | 14.5531 | 0
11.3 | 10.5333 | 60.5459 | 1151.8684 | 0.18328 | 3951.7542 | -10.5304 | 57.2308 | -0.24661 | 19.7595 | 215.9559 | 18.8005 | 14.3155 | 0
11.35 | 10.5208 | 60.0447 | 1154.7168 | 0.18176 | 3951.7542 | -10.5179 | 56.7046 | -0.24442 | 19.7473 | 216.9436 | 18.8005 | 14.0803 | 0
11.4 | 10.5084 | 59.5445 | 1157.5388 | 0.18026 | 3951.7542 | -10.5056 | 56.1789 | -0.24224 | 19.7352 | 217.9307 | 18.8005 | 13.8476 | 0
11.45 | 10.4961 | 59.0455 | 1160.3347 | 0.17875 | 3951.7542 | -10.4934 | 55.654 | -0.24006 | 19.7232 | 218.9171 | 18.8005 | 13.6173 | 0
11.5 | 10.484 | 58.5475 | 1163.1043 | 0.17725 | 3951.7542 | -10.4813 | 55.1296 | -0.23789 | 19.7113 | 219.903 | 18.8005 | 13.3894 | 0
11.55 | 10.472 | 58.0505 | 1165.8476 | 0.17575 | 3951.7542 | -10.4693 | 54.6058 | -0.23574 | 19.6995 | 220.8882 | 18.8005 | 13.164 | 0
11.6 | 10.4601 | 57.5547 | 1168.5648 | 0.17426 | 3951.7542 | -10.4575 | 54.0826 | -0.23358 | 19.6878 | 221.8729 | 18.8005 | 12.9409 | 0
11.65 | 10.4483 | 57.0599 | 1171.2559 | 0.17276 | 3951.7542 | -10.4458 | 53.56 | -0.23144 | 19.6762 | 222.857 | 18.8005 | 12.7203 | 0
11.7 | 10.4367 | 56.5662 | 1173.9209 | 0.17127 | 3951.7542 | -10.4342 | 53.038 | -0.22931 | 19.6647 | 223.8405 | 18.8005 | 12.502 | 0
11.75 | 10.4252 | 56.0736 | 1176.5597 | 0.16979 | 3951.7542 | -10.4227 | 52.5166 | -0.22718 | 19.6534 | 224.8235 | 18.8005 | 12.2861 | 0
11.8 | 10.4138 | 55.582 | 1179.1725 | 0.16831 | 3951.7542 | -10.4114 | 51.9957 | -0.22507 | 19.6421 | 225.8059 | 18.8005 | 12.0726 | 0
11.85 | 10.4026 | 55.0916 | 1181.7593 | 0.16683 | 3951.7542 | -10.4002 | 51.4754 | -0.22296 | 19.631 | 226.7877 | 18.8005 | 11.8615 | 0
11.9 | 10.3915 | 54.6024 | 1184.3201 | 0.16535 | 3951.7542 | -10.3891 | 50.9556 | -0.22086 | 19.6199 | 227.769 | 18.8005 | 11.6526 | 0
11.95 | 10.3805 | 54.1142 | 1186.8549 | 0.16388 | 3951.7542 | -10.3782 | 50.4364 | -0.21876 | 19.609 | 228.7497 | 18.8005 | 11.4461 | 0
12 | 10.3696 | 53.6271 | 1189.3637 | 0.16241 | 3951.7542 | -10.3673 | 49.9178 | -0.21668 | 19.5981 | 229.7299 | 18.8005 | 11.242 | 0
12.05 | 10.3588 | 53.1412 | 1191.8467 | 0.16094 | 3951.7542 | -10.3566 | 49.3997 | -0.2146 | 19.5874 | 230.7095 | 18.8005 | 11.0401 | 0
12.1 | 10.3482 | 52.6565 | 1194.3037 | 0.15948 | 3951.7542 | -10.346 | 48.8821 | -0.21253 | 19.5768 | 231.6886 | 18.8005 | 10.8405 | 0
12.15 | 10.3377 | 52.1729 | 1196.7349 | 0.15802 | 3951.7542 | -10.3355 | 48.365 | -0.21047 | 19.5662 | 232.6672 | 18.8005 | 10.6433 | 0
12.2 | 10.3273 | 51.6905 | 1199.1402 | 0.15656 | 3951.7542 | -10.3252 | 47.8485 | -0.20842 | 19.5558 | 233.6452 | 18.8005 | 10.4483 | 0
12.25 | 10.317 | 51.2093 | 1201.5197 | 0.15511 | 3951.7542 | -10.315 | 47.3325 | -0.20637 | 19.5455 | 234.6228 | 18.8005 | 10.2556 | 0
12.3 | 10.3069 | 50.7292 | 1203.8735 | 0.15366 | 3951.7542 | -10.3048 | 46.817 | -0.20434 | 19.5353 | 235.5998 | 18.8005 | 10.0652 | 0
12.35 | 10.2968 | 50.2504 | 1206.2014 | 0.15221 | 3951.7542 | -10.2948 | 46.3019 | -0.20231 | 19.5251 | 236.5763 | 18.8005 | 9.877 | 0
12.4 | 10.2869 | 49.7728 | 1208.5037 | 0.15077 | 3951.7542 | -10.285 | 45.7874 | -0.20029 | 19.5151 | 237.5523 | 18.8005 | 9.6911 | 0
12.45 | 10.2771 | 49.2964 | 1210.7802 | 0.14933 | 3951.7542 | -10.2752 | 45.2734 | -0.19828 | 19.5052 | 238.5278 | 18.8005 | 9.5074 | 0
12.5 | 10.2674 | 48.8213 | 1213.031 | 0.14789 | 3951.7542 | -10.2656 | 44.7599 | -0.19627 | 19.4954 | 239.5028 | 18.8005 | 9.3259 | 0
12.55 | 10.2579 | 48.3474 | 1215.2562 | 0.14646 | 3951.7542 | -10.256 | 44.2468 | -0.19428 | 19.4857 | 240.4773 | 18.8005 | 9.1467 | 0
12.6 | 10.2484 | 47.8748 | 1217.4557 | 0.14503 | 3951.7542 | -10.2466 | 43.7342 | -0.19229 | 19.476 | 241.4514 | 18.8005 | 8.9697 | 0
12.65 | 10.2391 | 47.4035 | 1219.6296 | 0.14361 | 3951.7542 | -10.2373 | 43.2221 | -0.19031 | 19.4665 | 242.425 | 18.8005 | 8.7949 | 0
12.7 | 10.2299 | 46.9336 | 1221.7779 | 0.14219 | 3951.7542 | -10.2282 | 42.7104 | -0.18833 | 19.4571 | 243.398 | 18.8005 | 8.6223 | 0
12.75 | 10.2208 | 46.465 | 1223.9007 | 0.14077 | 3951.7542 | -10.2191 | 42.1992 | -0.18637 | 19.4478 | 244.3707 | 18.8005 | 8.4519 | 0
12.8 | 10.2118 | 45.9977 | 1225.9979 | 0.13936 | 3951.7542 | -10.2102 | 41.6885 | -0.18442 | 19.4385 | 245.3428 | 18.8005 | 8.2837 | 0
12.85 | 10.203 | 45.5318 | 1228.0695 | 0.13795 | 3951.7542 | -10.2013 | 41.1782 | -0.18247 | 19.4294 | 246.3145 | 18.8005 | 8.1176 | 0
12.9 | 10.1942 | 45.0673 | 1230.1157 | 0.13655 | 3951.7542 | -10.1926 | 40.6683 | -0.18053 | 19.4204 | 247.2858 | 18.8005 | 7.9537 | 0
12.95 | 10.1856 | 44.6043 | 1232.1364 | 0.13515 | 3951.7542 | -10.184 | 40.1589 | -0.1786 | 19.4114 | 248.2566 | 18.8005 | 7.792 | 0
13 | 10.177 | 44.1427 | 1234.1316 | 0.13375 | 3951.7542 | -10.1755 | 39.6499 | -0.17668 | 19.4026 | 249.2269 | 18.8005 | 7.6325 | 0
13.05 | 10.1686 | 43.6825 | 1236.1014 | 0.13236 | 3951.7542 | -10.1671 | 39.1413 | -0.17476 | 19.3939 | 250.1968 | 18.8005 | 7.4751 | 0
13.1 | 10.1603 | 43.2239 | 1238.0457 | 0.13098 | 3951.7542 | -10.1589 | 38.6331 | -0.17286 | 19.3852 | 251.1663 | 18.8005 | 7.3198 | 0
13.15 | 10.1522 | 42.7668 | 1239.9647 | 0.12959 | 3951.7542 | -10.1507 | 38.1254 | -0.17098 | 19.3767 | 252.1353 | 18.8005 | 7.1673 | 0
13.2 | 10.1442 | 42.3112 | 1241.8583 | 0.12822 | 3951.7542 | -10.1428 | 37.618 | -0.16914 | 19.3682 | 253.104 | 18.8005 | 7.0185 | 0
13.25 | 10.1363 | 41.8573 | 1243.7265 | 0.12684 | 3951.7542 | -10.135 | 37.111 | -0.16731 | 19.3598 | 254.0722 | 18.8005 | 6.8717 | 0
13.3 | 10.1286 | 41.4049 | 1245.5694 | 0.12548 | 3951.7542 | -10.1272 | 36.6045 | -0.16549 | 19.3516 | 255.0399 | 18.8005 | 6.7269 | 0
13.35 | 10.1209 | 40.9543 | 1247.3869 | 0.12411 | 3951.7542 | -10.1196 | 36.0983 | -0.16368 | 19.3434 | 256.0073 | 18.8005 | 6.5842 | 0
13.4 | 10.1134 | 40.5053 | 1249.1792 | 0.12275 | 3951.7542 | -10.1121 | 35.5925 | -0.16187 | 19.3353 | 256.9743 | 18.8005 | 6.4434 | 0
13.45 | 10.1059 | 40.058 | 1250.9462 | 0.1214 | 3951.7542 | -10.1047 | 35.087 | -0.16008 | 19.3273 | 257.9408 | 18.8005 | 6.3046 | 0
13.5 | 10.0986 | 39.6125 | 1252.6879 | 0.12005 | 3951.7542 | -10.0974 | 34.5819 | -0.15829 | 19.3194 | 258.907 | 18.8005 | 6.1679 | 0
13.55 | 10.0913 | 39.1688 | 1254.4044 | 0.11871 | 3951.7542 | -10.0901 | 34.0772 | -0.15646 | 19.3115 | 259.8728 | 18.8005 | 6.0313 | 0
13.6 | 10.0841 | 38.7269 | 1256.0956 | 0.11738 | 3951.7542 | -10.0829 | 33.5729 | -0.15464 | 19.3038 | 260.8382 | 18.8005 | 5.8968 | 0
13.65 | 10.077 | 38.287 | 1257.7617 | 0.11604 | 3951.7542 | -10.0758 | 33.0689 | -0.15283 | 19.2961 | 261.8032 | 18.8005 | 5.7643 | 0
13.7 | 10.07 | 37.849 | 1259.4025 | 0.11472 | 3951.7542 | -10.0688 | 32.5653 | -0.15103 | 19.2886 | 262.7678 | 18.8005 | 5.634 | 0
13.75 | 10.0631 | 37.413 | 1261.0182 | 0.1134 | 3951.7542 | -10.062 | 32.062 | -0.14924 | 19.2811 | 263.732 | 18.8005 | 5.5057 | 0
13.8 | 10.0563 | 36.979 | 1262.6087 | 0.11209 | 3951.7542 | -10.0552 | 31.559 | -0.14746 | 19.2738 | 264.6959 | 18.8005 | 5.3794 | 0
13.85 | 10.0496 | 36.5472 | 1264.1741 | 0.11078 | 3951.7542 | -10.0486 | 31.0564 | -0.14569 | 19.2665 | 265.6594 | 18.8005 | 5.2552 | 0
13.9 | 10.0431 | 36.1175 | 1265.7144 | 0.10948 | 3951.7542 | -10.042 | 30.5541 | -0.14395 | 19.2593 | 266.6225 | 18.8005 | 5.1337 | 0
13.95 | 10.0367 | 35.69 | 1267.2295 | 0.10819 | 3951.7542 | -10.0357 | 30.0521 | -0.14224 | 19.2522 | 267.5853 | 18.8005 | 5.0151 | 0
14 | 10.0304 | 35.2648 | 1268.7196 | 0.1069 | 3951.7542 | -10.0294 | 29.5505 | -0.14055 | 19.2451 | 268.5478 | 18.8005 | 4.8984 | 0
14.05 | 10.0242 | 34.8419 | 1270.1846 | 0.10562 | 3951.7542 | -10.0232 | 29.0491 | -0.13886 | 19.2382 | 269.5098 | 18.8005 | 4.7837 | 0
14.1 | 10.0181 | 34.4215 | 1271.6245 | 0.10435 | 3951.7542 | -10.0171 | 28.5481 | -0.13718 | 19.2313 | 270.4716 | 18.8005 | 4.6709 | 0
14.15 | 10.0121 | 34.0035 | 1273.0394 | 0.10308 | 3951.7542 | -10.0112 | 28.0474 | -0.13552 | 19.2245 | 271.433 | 18.8005 | 4.5601 | 0
14.2 | 10.0062 | 33.5881 | 1274.4293 | 0.10182 | 3951.7542 | -10.0053 | 27.5469 | -0.13386 | 19.2178 | 272.394 | 18.8005 | 4.4513 | 0
14.25 | 10.0004 | 33.1753 | 1275.7941 | 0.10057 | 3951.7542 | -9.9995 | 27.0468 | -0.13222 | 19.2112 | 273.3548 | 18.8005 | 4.3444 | 0
14.3 | 9.9947 | 32.7652 | 1277.1339 | 0.099331 | 3951.7542 | -9.9938 | 26.5469 | -0.13056 | 19.2047 | 274.3152 | 18.8005 | 4.2388 | 0
14.35 | 9.989 | 32.358 | 1278.4488 | 0.098098 | 3951.7542 | -9.9882 | 26.0473 | -0.12891 | 19.1983 | 275.2752 | 18.8005 | 4.1347 | 0
14.4 | 9.9835 | 31.9536 | 1279.7387 | 0.096874 | 3951.7542 | -9.9827 | 25.548 | -0.12726 | 19.1919 | 276.235 | 18.8005 | 4.0326 | 0
14.45 | 9.978 | 31.5522 | 1281.0036 | 0.095658 | 3951.7542 | -9.9772 | 25.049 | -0.12563 | 19.1856 | 277.1944 | 18.8005 | 3.9325 | 0
14.5 | 9.9727 | 31.1539 | 1282.2436 | 0.094452 | 3951.7542 | -9.9719 | 24.5503 | -0.12401 | 19.1794 | 278.1535 | 18.8005 | 3.8344 | 0
14.55 | 9.9674 | 30.7588 | 1283.4586 | 0.093256 | 3951.7542 | -9.9667 | 24.0518 | -0.12241 | 19.1733 | 279.1124 | 18.8005 | 3.7383 | 0
14.6 | 9.9623 | 30.367 | 1284.6488 | 0.092069 | 3951.7542 | -9.9616 | 23.5535 | -0.12083 | 19.1672 | 280.0709 | 18.8005 | 3.6442 | 0
14.65 | 9.9573 | 29.9785 | 1285.814 | 0.090893 | 3951.7542 | -9.9565 | 23.0556 | -0.11925 | 19.1613 | 281.0291 | 18.8005 | 3.5521 | 0
14.7 | 9.9523 | 29.5936 | 1286.9543 | 0.089727 | 3951.7542 | -9.9516 | 22.5578 | -0.11771 | 19.1554 | 281.987 | 18.8005 | 3.4622 | 0
14.75 | 9.9475 | 29.2124 | 1288.0698 | 0.088572 | 3951.7542 | -9.9468 | 22.0603 | -0.1162 | 19.1496 | 282.9446 | 18.8005 | 3.3749 | 0
14.8 | 9.9428 | 28.8349 | 1289.1604 | 0.087429 | 3951.7542 | -9.9421 | 21.5631 | -0.1147 | 19.1438 | 283.902 | 18.8005 | 3.2896 | 0
14.85 | 9.9382 | 28.4613 | 1290.2261 | 0.086297 | 3951.7542 | -9.9375 | 21.066 | -0.11322 | 19.1382 | 284.859 | 18.8005 | 3.2062 | 0
14.9 | 9.9336 | 28.0918 | 1291.267 | 0.085178 | 3951.7542 | -9.933 | 20.5693 | -0.11176 | 19.1326 | 285.8158 | 18.8005 | 3.1247 | 0
14.95 | 9.9292 | 27.7265 | 1292.283 | 0.084071 | 3951.7542 | -9.9286 | 20.0727 | -0.11032 | 19.1271 | 286.7723 | 18.8005 | 3.0452 | 0
15 | 9.9249 | 27.3655 | 1293.2742 | 0.082977 | 3951.7542 | -9.9243 | 19.5763 | -0.10889 | 19.1216 | 287.7285 | 18.8005 | 2.9676 | 0
15.05 | 9.9206 | 27.009 | 1294.2407 | 0.081897 | 3951.7542 | -9.92 | 19.0802 | -0.10748 | 19.1162 | 288.6844 | 18.8005 | 2.8919 | 0
15.1 | 9.9165 | 26.6571 | 1295.1823 | 0.080831 | 3951.7542 | -9.9159 | 18.5843 | -0.10609 | 19.1109 | 289.6401 | 18.8005 | 2.8181 | 0
15.15 | 9.9124 | 26.3101 | 1296.0991 | 0.07978 | 3951.7542 | -9.9118 | 18.0885 | -0.10472 | 19.1057 | 290.5955 | 18.8005 | 2.7462 | 0
15.2 | 9.9084 | 25.9681 | 1296.9911 | 0.078744 | 3951.7542 | -9.9079 | 17.593 | -0.10337 | 19.1005 | 291.5507 | 18.8005 | 2.6763 | 0
15.25 | 9.9045 | 25.6313 | 1297.8584 | 0.077723 | 3951.7542 | -9.904 | 17.0977 | -0.10205 | 19.0954 | 292.5056 | 18.8005 | 2.6083 | 0
15.3 | 9.9007 | 25.2999 | 1298.7009 | 0.076719 | 3951.7542 | -9.9002 | 16.6025 | -0.10074 | 19.0904 | 293.4602 | 18.8005 | 2.5422 | 0
15.35 | 9.897 | 24.9741 | 1299.5186 | 0.075732 | 3951.7542 | -9.8965 | 16.1076 | -0.099458 | 19.0854 | 294.4146 | 18.8005 | 2.4781 | 0
15.4 | 9.8934 | 24.6541 | 1300.3117 | 0.074762 | 3951.7542 | -9.8929 | 15.6128 | -0.098199 | 19.0805 | 295.3688 | 18.8005 | 2.4158 | 0
15.45 | 9.8898 | 24.3401 | 1301.0799 | 0.073811 | 3951.7542 | -9.8893 | 15.1182 | -0.096964 | 19.0757 | 296.3227 | 18.8005 | 2.3555 | 0
15.5 | 9.8864 | 24.0324 | 1301.8235 | 0.072878 | 3951.7542 | -9.8859 | 14.6238 | -0.095756 | 19.0709 | 297.2763 | 18.8005 | 2.2971 | 0
15.55 | 9.883 | 23.731 | 1302.5423 | 0.071965 | 3951.7542 | -9.8825 | 14.1295 | -0.094573 | 19.0662 | 298.2298 | 18.8005 | 2.2406 | 0
15.6 | 9.8797 | 23.4364 | 1303.2364 | 0.071072 | 3951.7542 | -9.8792 | 13.6355 | -0.093418 | 19.0615 | 299.183 | 18.8005 | 2.186 | 0
15.65 | 9.8765 | 23.1487 | 1303.9059 | 0.0702 | 3951.7542 | -9.876 | 13.1415 | -0.092292 | 19.0569 | 300.1359 | 18.8005 | 2.1334 | 0
15.7 | 9.8733 | 22.8683 | 1304.5506 | 0.06935 | 3951.7542 | -9.8729 | 12.6478 | -0.091195 | 19.0523 | 301.0886 | 18.8005 | 2.0826 | 0
15.75 | 9.8702 | 22.5952 | 1305.1706 | 0.068523 | 3951.7542 | -9.8698 | 12.1542 | -0.090128 | 19.0478 | 302.0411 | 18.8005 | 2.0338 | 0
15.8 | 9.8673 | 22.3298 | 1305.766 | 0.067719 | 3951.7542 | -9.8668 | 11.6607 | -0.089093 | 19.0433 | 302.9934 | 18.8005 | 1.9869 | 0
15.85 | 9.8643 | 22.0724 | 1306.3367 | 0.066938 | 3951.7542 | -9.8639 | 11.1674 | -0.08809 | 19.0389 | 303.9455 | 18.8005 | 1.942 | 0
15.9 | 9.8615 | 21.8233 | 1306.8828 | 0.066183 | 3951.7542 | -9.8611 | 10.6742 | -0.087121 | 19.0346 | 304.8973 | 18.8005 | 1.8989 | 0
15.95 | 9.8587 | 21.5826 | 1307.4042 | 0.065454 | 3951.7542 | -9.8583 | 10.1812 | -0.086187 | 19.0303 | 305.8489 | 18.8005 | 1.8577 | 0
16 | 9.856 | 21.3507 | 1307.9009 | 0.064751 | 3951.7542 | -9.8556 | 9.6883 | -0.085288 | 19.026 | 306.8003 | 18.8005 | 1.8185 | 0
16.05 | 9.8534 | 21.1279 | 1308.373 | 0.064075 | 3951.7542 | -9.853 | 9.1956 | -0.084427 | 19.0218 | 307.7515 | 18.8005 | 1.7812 | 0
16.1 | 9.8508 | 20.9144 | 1308.8204 | 0.063428 | 3951.7542 | -9.8504 | 8.7029 | -0.083603 | 19.0176 | 308.7025 | 18.8005 | 1.7458 | 0
16.15 | 9.8482 | 20.7105 | 1309.2433 | 0.06281 | 3951.7542 | -9.8479 | 8.2104 | -0.082819 | 19.0135 | 309.6533 | 18.8005 | 1.7123 | 0
16.2 | 9.8458 | 20.5165 | 1309.6415 | 0.062222 | 3951.7542 | -9.8454 | 7.7181 | -0.082075 | 19.0094 | 310.6039 | 18.8005 | 1.6808 | 0
16.25 | 9.8434 | 20.3326 | 1310.0151 | 0.061665 | 3951.7542 | -9.843 | 7.2258 | -0.081373 | 19.0053 | 311.5542 | 18.8005 | 1.6511 | 0
16.3 | 9.841 | 20.1591 | 1310.3641 | 0.061139 | 3951.7542 | -9.8407 | 6.7337 | -0.080712 | 19.0013 | 312.5044 | 18.8005 | 1.6234 | 0
16.35 | 9.8387 | 19.9964 | 1310.6885 | 0.060646 | 3951.7542 | -9.8384 | 6.2416 | -0.080095 | 18.9973 | 313.4544 | 18.8005 | 1.5976 | 0
16.4 | 9.8364 | 19.8445 | 1310.9882 | 0.060185 | 3951.7542 | -9.8361 | 5.7497 | -0.079523 | 18.9933 | 314.4041 | 18.8005 | 1.5737 | 0
16.45 | 9.8342 | 19.7038 | 1311.2634 | 0.059759 | 3951.7542 | -9.8339 | 5.2579 | -0.078996 | 18.9893 | 315.3537 | 18.8005 | 1.5517 | 0
16.5 | 9.8321 | 19.5746 | 1311.514 | 0.059367 | 3951.7542 | -9.8317 | 4.7663 | -0.078514 | 18.9854 | 316.3031 | 18.8005 | 1.5317 | 0
16.55 | 9.8299 | 19.4569 | 1311.7401 | 0.05901 | 3951.7542 | -9.8296 | 4.2747 | -0.07808 | 18.9815 | 317.2522 | 18.8005 | 1.5135 | 0
16.6 | 9.8278 | 19.3511 | 1311.9415 | 0.058689 | 3951.7542 | -9.8275 | 3.7832 | -0.077693 | 18.9776 | 318.2012 | 18.8005 | 1.4973 | 0
16.65 | 9.8257 | 19.2572 | 1312.1184 | 0.058405 | 3951.7542 | -9.8254 | 3.2918 | -0.077355 | 18.9738 | 319.15 | 18.8005 | 1.4829 | 0
16.7 | 9.8237 | 19.1755 | 1312.2707 | 0.058157 | 3951.7542 | -9.8234 | 2.8006 | -0.077066 | 18.9699 | 320.0986 | 18.8005 | 1.4705 | 0
16.75 | 9.8216 | 19.1062 | 1312.3984 | 0.057947 | 3951.7542 | -9.8213 | 2.3094 | -0.076826 | 18.9661 | 321.047 | 18.8005 | 1.46 | 0
16.8 | 9.8196 | 19.0492 | 1312.5016 | 0.057774 | 3951.7542 | -9.8193 | 1.8183 | -0.076635 | 18.9623 | 321.9952 | 18.8005 | 1.4514 | 0
16.85 | 9.8176 | 19.0048 | 1312.5803 | 0.05764 | 3951.7542 | -9.8173 | 1.3274 | -0.076495 | 18.9584 | 322.9432 | 18.8005 | 1.4447 | 0
16.9 | 9.8156 | 18.9731 | 1312.6344 | 0.057543 | 3951.7542 | -9.8153 | 0.8365 | -0.076405 | 18.9546 | 323.891 | 18.8005 | 1.44 | 0
16.95 | 9.8137 | 18.9539 | 1312.6639 | 0.057485 | 3951.7542 | -9.8134 | 0.34573 | -0.076365 | 18.9508 | 324.8387 | 18.8005 | 1.4371 | 0
17 | 9.8117 | 18.9475 | 1312.669 | 0.057466 | 3951.7542 | -9.8114 | -0.14494 | -0.076376 | 18.947 | 325.7861 | 18.8005 | 1.4361 | 0
17.05 | 9.8109 | 18.9538 | 1312.6494 | 0.057485 | 3951.7542 | -9.8106 | -0.63551 | 0.076436 | 18.9432 | 326.7334 | 18.8005 | 1.4371 | 0
17.1 | 9.8129 | 18.9804 | 1312.6054 | 0.057566 | 3951.7542 | -9.8126 | -1.126 | 0.076608 | 18.947 | 327.6806 | 18.8005 | 1.4411 | 0
17.15 | 9.8149 | 19.0197 | 1312.5368 | 0.057685 | 3951.7542 | -9.8146 | -1.6167 | 0.076829 | 18.9508 | 328.6281 | 18.8005 | 1.447 | 0
17.2 | 9.8169 | 19.0715 | 1312.4437 | 0.057842 | 3951.7542 | -9.8166 | -2.1074 | 0.0771 | 18.9547 | 329.5757 | 18.8005 | 1.4548 | 0
17.25 | 9.8189 | 19.1358 | 1312.3261 | 0.058037 | 3951.7542 | -9.8186 | -2.5982 | 0.077419 | 18.9585 | 330.5235 | 18.8005 | 1.4645 | 0
17.3 | 9.821 | 19.2124 | 1312.1839 | 0.058269 | 3951.7542 | -9.8207 | -3.0892 | 0.077788 | 18.9624 | 331.4716 | 18.8005 | 1.4761 | 0
17.35 | 9.8231 | 19.3013 | 1312.0172 | 0.058538 | 3951.7542 | -9.8227 | -3.5802 | 0.078204 | 18.9663 | 332.4198 | 18.8005 | 1.4897 | 0
17.4 | 9.8252 | 19.4022 | 1311.8259 | 0.058844 | 3951.7542 | -9.8248 | -4.0713 | 0.078667 | 18.9703 | 333.3682 | 18.8005 | 1.5051 | 0
17.45 | 9.8273 | 19.5151 | 1311.61 | 0.059187 | 3951.7542 | -9.827 | -4.5626 | 0.079177 | 18.9742 | 334.3168 | 18.8005 | 1.5225 | 0
17.5 | 9.8295 | 19.6396 | 1311.3696 | 0.059564 | 3951.7542 | -9.8292 | -5.0539 | 0.079732 | 18.9782 | 335.2656 | 18.8005 | 1.5417 | 0
17.55 | 9.8317 | 19.7756 | 1311.1046 | 0.059976 | 3951.7542 | -9.8314 | -5.5454 | 0.080332 | 18.9822 | 336.2146 | 18.8005 | 1.5629 | 0
17.6 | 9.834 | 19.9229 | 1310.8151 | 0.060423 | 3951.7542 | -9.8337 | -6.037 | 0.080976 | 18.9863 | 337.1638 | 18.8005 | 1.586 | 0
17.65 | 9.8363 | 20.0813 | 1310.5009 | 0.060903 | 3951.7542 | -9.836 | -6.5287 | 0.081662 | 18.9903 | 338.1133 | 18.8005 | 1.611 | 0
17.7 | 9.8387 | 20.2503 | 1310.1622 | 0.061415 | 3951.7542 | -9.8383 | -7.0205 | 0.08239 | 18.9945 | 339.0629 | 18.8005 | 1.638 | 0
17.75 | 9.8411 | 20.43 | 1309.7989 | 0.06196 | 3951.7542 | -9.8407 | -7.5124 | 0.083159 | 18.9986 | 340.0127 | 18.8005 | 1.6668 | 0
17.8 | 9.8436 | 20.6199 | 1309.411 | 0.062536 | 3951.7542 | -9.8432 | -8.0045 | 0.083967 | 19.0028 | 340.9627 | 18.8005 | 1.6976 | 0
17.85 | 9.8461 | 20.8197 | 1308.9984 | 0.063141 | 3951.7542 | -9.8457 | -8.4966 | 0.084814 | 19.0071 | 341.913 | 18.8005 | 1.7302 | 0
17.9 | 9.8487 | 21.0293 | 1308.5613 | 0.063777 | 3951.7542 | -9.8483 | -8.9889 | 0.085698 | 19.0113 | 342.8634 | 18.8005 | 1.7648 | 0
17.95 | 9.8513 | 21.2483 | 1308.0996 | 0.064441 | 3951.7542 | -9.851 | -9.4814 | 0.086619 | 19.0157 | 343.8141 | 18.8005 | 1.8013 | 0
18 | 9.8541 | 21.4765 | 1307.6132 | 0.065132 | 3951.7542 | -9.8537 | -9.9739 | 0.087574 | 19.02 | 344.765 | 18.8005 | 1.8398 | 0
18.05 | 9.8568 | 21.7136 | 1307.1022 | 0.065851 | 3951.7542 | -9.8564 | -10.4666 | 0.088564 | 19.0245 | 345.7161 | 18.8005 | 1.8801 | 0
18.1 | 9.8597 | 21.9593 | 1306.5665 | 0.066596 | 3951.7542 | -9.8593 | -10.9595 | 0.089587 | 19.0289 | 346.6675 | 18.8005 | 1.9223 | 0
18.15 | 9.8626 | 22.2133 | 1306.0062 | 0.067365 | 3951.7542 | -9.8622 | -11.4525 | 0.090641 | 19.0335 | 347.619 | 18.8005 | 1.9665 | 0
18.2 | 9.8656 | 22.4754 | 1305.4212 | 0.06816 | 3951.7542 | -9.8652 | -11.9456 | 0.091726 | 19.0381 | 348.5708 | 18.8005 | 2.0126 | 0
18.25 | 9.8687 | 22.7454 | 1304.8116 | 0.068978 | 3951.7542 | -9.8683 | -12.4389 | 0.092841 | 19.0427 | 349.5228 | 18.8005 | 2.0606 | 0
18.3 | 9.8718 | 23.0228 | 1304.1774 | 0.069819 | 3951.7542 | -9.8714 | -12.9324 | 0.093985 | 19.0474 | 350.4751 | 18.8005 | 2.1105 | 0
18.35 | 9.8751 | 23.3075 | 1303.5184 | 0.070682 | 3951.7542 | -9.8746 | -13.426 | 0.095156 | 19.0522 | 351.4276 | 18.8005 | 2.1624 | 0
18.4 | 9.8784 | 23.5993 | 1302.8348 | 0.071566 | 3951.7542 | -9.8779 | -13.9197 | 0.096354 | 19.057 | 352.3803 | 18.8005 | 2.2161 | 0
18.45 | 9.8818 | 23.8979 | 1302.1264 | 0.072471 | 3951.7542 | -9.8813 | -14.4137 | 0.097578 | 19.0618 | 353.3333 | 18.8005 | 2.2718 | 0
18.5 | 9.8852 | 24.203 | 1301.3934 | 0.073395 | 3951.7542 | -9.8847 | -14.9078 | 0.098827 | 19.0668 | 354.2865 | 18.8005 | 2.3294 | 0
18.55 | 9.8888 | 24.5144 | 1300.6356 | 0.074339 | 3951.7542 | -9.8883 | -15.4021 | 0.1001 | 19.0718 | 355.2399 | 18.8005 | 2.3889 | 0
18.6 | 9.8924 | 24.832 | 1299.8532 | 0.075301 | 3951.7542 | -9.8919 | -15.8965 | 0.1014 | 19.0769 | 356.1937 | 18.8005 | 2.4503 | 0
18.65 | 9.8961 | 25.1554 | 1299.046 | 0.076281 | 3951.7542 | -9.8956 | -16.3912 | 0.10271 | 19.082 | 357.1476 | 18.8005 | 2.5137 | 0
18.7 | 9.8999 | 25.4845 | 1298.214 | 0.077278 | 3951.7542 | -9.8994 | -16.886 | 0.10405 | 19.0872 | 358.1019 | 18.8005 | 2.5789 | 0
18.75 | 9.9038 | 25.819 | 1297.3574 | 0.078292 | 3951.7542 | -9.9033 | -17.381 | 0.10542 | 19.0925 | 359.0564 | 18.8005 | 2.6461 | 0
18.8 | 9.9078 | 26.1589 | 1296.4759 | 0.079322 | 3951.7542 | -9.9072 | -17.8763 | 0.1068 | 19.0978 | 360.0111 | 18.8005 | 2.7152 | 0
18.85 | 9.9119 | 26.5038 | 1295.5697 | 0.080367 | 3951.7542 | -9.9113 | -18.3717 | 0.1082 | 19.1032 | 360.9661 | 18.8005 | 2.7862 | 0
18.9 | 9.916 | 26.8536 | 1294.6388 | 0.081427 | 3951.7542 | -9.9154 | -18.8673 | 0.10962 | 19.1087 | 361.9214 | 18.8005 | 2.8592 | 0
18.95 | 9.9203 | 27.2082 | 1293.683 | 0.082501 | 3951.7542 | -9.9196 | -19.3632 | 0.11105 | 19.1143 | 362.877 | 18.8005 | 2.9341 | 0
19 | 9.9246 | 27.5673 | 1292.7024 | 0.083589 | 3951.7542 | -9.924 | -19.8592 | 0.11251 | 19.1199 | 363.8329 | 18.8005 | 3.0109 | 0
19.05 | 9.929 | 27.9309 | 1291.6971 | 0.08469 | 3951.7542 | -9.9284 | -20.3555 | 0.11398 | 19.1256 | 364.789 | 18.8005 | 3.0896 | 0
19.1 | 9.9336 | 28.2987 | 1290.6669 | 0.085804 | 3951.7542 | -9.9329 | -20.852 | 0.11546 | 19.1313 | 365.7454 | 18.8005 | 3.1702 | 0
19.15 | 9.9382 | 28.6705 | 1289.6119 | 0.086931 | 3951.7542 | -9.9375 | -21.3487 | 0.11697 | 19.1372 | 366.7021 | 18.8005 | 3.2528 | 0
19.2 | 9.9429 | 29.0464 | 1288.532 | 0.088069 | 3951.7542 | -9.9422 | -21.8457 | 0.11849 | 19.1431 | 367.6591 | 18.8005 | 3.3373 | 0
19.25 | 9.9477 | 29.426 | 1287.4273 | 0.089219 | 3951.7542 | -9.947 | -22.3429 | 0.12002 | 19.1491 | 368.6164 | 18.8005 | 3.4237 | 0
19.3 | 9.9526 | 29.8094 | 1286.2977 | 0.09038 | 3951.7542 | -9.9519 | -22.8403 | 0.12158 | 19.1552 | 369.574 | 18.8005 | 3.5124 | 0
19.35 | 9.9576 | 30.1963 | 1285.1433 | 0.091552 | 3951.7542 | -9.9569 | -23.338 | 0.12317 | 19.1614 | 370.532 | 18.8005 | 3.6036 | 0
19.4 | 9.9628 | 30.5867 | 1283.9639 | 0.092735 | 3951.7542 | -9.962 | -23.8359 | 0.12478 | 19.1676 | 371.4902 | 18.8005 | 3.6968 | 0
19.45 | 9.968 | 30.9804 | 1282.7597 | 0.093927 | 3951.7542 | -9.9672 | -24.3341 | 0.1264 | 19.1739 | 372.4487 | 18.8005 | 3.7921 | 0
19.5 | 9.9733 | 31.3774 | 1281.5305 | 0.095129 | 3951.7542 | -9.9725 | -24.8326 | 0.12803 | 19.1803 | 373.4076 | 18.8005 | 3.8893 | 0
19.55 | 9.9787 | 31.7775 | 1280.2764 | 0.09634 | 3951.7542 | -9.9779 | -25.3313 | 0.12968 | 19.1868 | 374.3668 | 18.8005 | 3.9885 | 0
19.6 | 9.9843 | 32.1806 | 1278.9974 | 0.097561 | 3951.7542 | -9.9834 | -25.8303 | 0.13134 | 19.1934 | 375.3263 | 18.8005 | 4.0898 | 0
19.65 | 9.9899 | 32.5866 | 1277.6934 | 0.09879 | 3951.7542 | -9.989 | -26.3296 | 0.13302 | 19.2 | 376.2861 | 18.8005 | 4.193 | 0
19.7 | 9.9956 | 32.9955 | 1276.3644 | 0.10003 | 3951.7542 | -9.9947 | -26.8292 | 0.13471 | 19.2067 | 377.2463 | 18.8005 | 4.2983 | 0
19.75 | 10.0014 | 33.4071 | 1275.0104 | 0.10127 | 3951.7542 | -10.0005 | -27.329 | 0.13637 | 19.2136 | 378.2068 | 18.8005 | 4.4043 | 0
19.8 | 10.0073 | 33.8214 | 1273.6315 | 0.10253 | 3951.7542 | -10.0063 | -27.8291 | 0.13804 | 19.2205 | 379.1676 | 18.8005 | 4.5123 | 0
19.85 | 10.0133 | 34.2383 | 1272.2275 | 0.10379 | 3951.7542 | -10.0123 | -28.3296 | 0.13972 | 19.2275 | 380.1288 | 18.8005 | 4.6222 | 0
19.9 | 10.0193 | 34.6577 | 1270.7985 | 0.10506 | 3951.7542 | -10.0184 | -28.8303 | 0.14141 | 19.2345 | 381.0904 | 18.8005 | 4.7341 | 0
19.95 | 10.0255 | 35.0795 | 1269.3445 | 0.10634 | 3951.7542 | -10.0245 | -29.3314 | 0.14311 | 19.2417 | 382.0523 | 18.8005 | 4.848 | 0
20 | 10.0318 | 35.5037 | 1267.8654 | 0.10762 | 3951.7542 | -10.0308 | -29.8327 | 0.14482 | 19.2489 | 383.0145 | 18.8005 | 4.9638 | 0
20.05 | 10.0382 | 35.9302 | 1266.3612 | 0.10891 | 3951.7542 | -10.0371 | -30.3344 | 0.14654 | 19.2562 | 383.9772 | 18.8005 | 5.0816 | 0
20.1 | 10.0447 | 36.3589 | 1264.8319 | 0.11021 | 3951.7542 | -10.0436 | -30.8364 | 0.14828 | 19.2637 | 384.9402 | 18.8005 | 5.2015 | 0
20.15 | 10.0513 | 36.7898 | 1263.2776 | 0.11151 | 3951.7542 | -10.0502 | -31.3387 | 0.15006 | 19.2712 | 385.9035 | 18.8005 | 5.3248 | 0
20.2 | 10.0581 | 37.2229 | 1261.6981 | 0.11282 | 3951.7542 | -10.0569 | -31.8413 | 0.15185 | 19.2788 | 386.8673 | 18.8005 | 5.4502 | 0
20.25 | 10.065 | 37.658 | 1260.0934 | 0.11414 | 3951.7542 | -10.0638 | -32.3443 | 0.15365 | 19.2864 | 387.8314 | 18.8005 | 5.5776 | 0
20.3 | 10.0719 | 38.0951 | 1258.4636 | 0.11546 | 3951.7542 | -10.0707 | -32.8477 | 0.15547 | 19.2942 | 388.7959 | 18.8005 | 5.7071 | 0
20.35 | 10.079 | 38.5342 | 1256.8087 | 0.11679 | 3951.7542 | -10.0778 | -33.3513 | 0.15729 | 19.3021 | 389.7608 | 18.8005 | 5.8386 | 0
20.4 | 10.0862 | 38.9752 | 1255.1285 | 0.11813 | 3951.7542 | -10.0849 | -33.8554 | 0.15912 | 19.31 | 390.7261 | 18.8005 | 5.9722 | 0
20.45 | 10.0935 | 39.4181 | 1253.4231 | 0.11947 | 3951.7542 | -10.0922 | -34.3598 | 0.16096 | 19.3181 | 391.6918 | 18.8005 | 6.1079 | 0
20.5 | 10.1008 | 39.8628 | 1251.6925 | 0.12081 | 3951.7542 | -10.0995 | -34.8646 | 0.16278 | 19.3262 | 392.6579 | 18.8005 | 6.2445 | 0
20.55 | 10.1083 | 40.3093 | 1249.9367 | 0.12216 | 3951.7542 | -10.1069 | -35.3697 | 0.16459 | 19.3344 | 393.6244 | 18.8005 | 6.3824 | 0
20.6 | 10.1158 | 40.7575 | 1248.1555 | 0.12352 | 3951.7542 | -10.1144 | -35.8752 | 0.1664 | 19.3428 | 394.5914 | 18.8005 | 6.5223 | 0
20.65 | 10.1234 | 41.2074 | 1246.3491 | 0.12488 | 3951.7542 | -10.122 | -36.3811 | 0.16822 | 19.3512 | 395.5587 | 18.8005 | 6.6642 | 0
20.7 | 10.1311 | 41.659 | 1244.5174 | 0.12624 | 3951.7542 | -10.1297 | -36.8874 | 0.17005 | 19.3597 | 396.5265 | 18.8005 | 6.8081 | 0
20.75 | 10.139 | 42.1123 | 1242.6604 | 0.12761 | 3951.7542 | -10.1375 | -37.394 | 0.17189 | 19.3683 | 397.4947 | 18.8005 | 6.954 | 0
20.8 | 10.1469 | 42.5671 | 1240.778 | 0.12899 | 3951.7542 | -10.1454 | -37.9011 | 0.17374 | 19.3769 | 398.4633 | 18.8005 | 7.1019 | 0
20.85 | 10.155 | 43.0235 | 1238.8703 | 0.13037 | 3951.7542 | -10.1535 | -38.4085 | 0.1756 | 19.3857 | 399.4324 | 18.8005 | 7.2525 | 0
20.9 | 10.1633 | 43.4814 | 1236.9371 | 0.13175 | 3951.7542 | -10.1617 | -38.9164 | 0.17752 | 19.3946 | 400.4019 | 18.8005 | 7.4068 | 0
20.95 | 10.1716 | 43.9409 | 1234.9786 | 0.13314 | 3951.7542 | -10.1701 | -39.4246 | 0.17944 | 19.4036 | 401.3718 | 18.8005 | 7.5633 | 0
21 | 10.1801 | 44.4018 | 1232.9947 | 0.13454 | 3951.7542 | -10.1785 | -39.9333 | 0.18137 | 19.4126 | 402.3422 | 18.8005 | 7.7219 | 0
21.05 | 10.1887 | 44.8642 | 1230.9853 | 0.13594 | 3951.7542 | -10.1871 | -40.4424 | 0.18331 | 19.4218 | 403.3131 | 18.8005 | 7.8826 | 0
21.1 | 10.1974 | 45.328 | 1228.9504 | 0.13734 | 3951.7542 | -10.1958 | -40.952 | 0.18526 | 19.4311 | 404.2844 | 18.8005 | 8.0455 | 0
21.15 | 10.2063 | 45.7933 | 1226.8901 | 0.13874 | 3951.7542 | -10.2046 | -41.462 | 0.18721 | 19.4404 | 405.2562 | 18.8005 | 8.2106 | 0
21.2 | 10.2152 | 46.2599 | 1224.8042 | 0.14015 | 3951.7542 | -10.2135 | -41.9724 | 0.18918 | 19.4499 | 406.2285 | 18.8005 | 8.3779 | 0
21.25 | 10.2243 | 46.7279 | 1222.6928 | 0.14157 | 3951.7542 | -10.2225 | -42.4833 | 0.19115 | 19.4594 | 407.2012 | 18.8005 | 8.5473 | 0
21.3 | 10.2335 | 47.1973 | 1220.5559 | 0.14299 | 3951.7542 | -10.2316 | -42.9946 | 0.19313 | 19.4691 | 408.1744 | 18.8005 | 8.719 | 0
21.35 | 10.2427 | 47.6679 | 1218.3934 | 0.14441 | 3951.7542 | -10.2409 | -43.5064 | 0.19512 | 19.4788 | 409.1481 | 18.8005 | 8.8928 | 0
21.4 | 10.2522 | 48.1399 | 1216.2052 | 0.14583 | 3951.7542 | -10.2503 | -44.0187 | 0.19711 | 19.4887 | 410.1223 | 18.8005 | 9.0688 | 0
21.45 | 10.2617 | 48.6132 | 1213.9915 | 0.14726 | 3951.7542 | -10.2597 | -44.5314 | 0.19912 | 19.4986 | 411.097 | 18.8005 | 9.247 | 0
21.5 | 10.2713 | 49.0877 | 1211.7521 | 0.1487 | 3951.7542 | -10.2693 | -45.0446 | 0.20113 | 19.5087 | 412.0722 | 18.8005 | 9.4275 | 0
21.55 | 10.2811 | 49.5635 | 1209.487 | 0.15014 | 3951.7542 | -10.2791 | -45.5583 | 0.20315 | 19.5188 | 413.0478 | 18.8005 | 9.6102 | 0
21.6 | 10.2909 | 50.0406 | 1207.1962 | 0.15158 | 3951.7542 | -10.2889 | -46.0725 | 0.20518 | 19.5291 | 414.024 | 18.8005 | 9.7951 | 0
21.65 | 10.3009 | 50.5188 | 1204.8798 | 0.15302 | 3951.7542 | -10.2989 | -46.5871 | 0.20721 | 19.5394 | 415.0008 | 18.8005 | 9.9823 | 0
21.7 | 10.3111 | 50.9983 | 1202.5375 | 0.15447 | 3951.7542 | -10.3089 | -47.1023 | 0.20926 | 19.5499 | 415.978 | 18.8005 | 10.1717 | 0
21.75 | 10.3213 | 51.479 | 1200.1695 | 0.15592 | 3951.7542 | -10.3191 | -47.618 | 0.21131 | 19.5605 | 416.9557 | 18.8005 | 10.3634 | 0
21.8 | 10.3316 | 51.9608 | 1197.7757 | 0.15737 | 3951.7542 | -10.3294 | -48.1342 | 0.21337 | 19.5711 | 417.934 | 18.8005 | 10.5574 | 0
21.85 | 10.3421 | 52.4439 | 1195.3561 | 0.15883 | 3951.7542 | -10.3399 | -48.6509 | 0.21544 | 19.5819 | 418.9129 | 18.8005 | 10.7536 | 0
21.9 | 10.3527 | 52.9281 | 1192.9106 | 0.1603 | 3951.7542 | -10.3504 | -49.1681 | 0.21752 | 19.5928 | 419.8922 | 18.8005 | 10.9521 | 0
21.95 | 10.3634 | 53.4134 | 1190.4393 | 0.16176 | 3951.7542 | -10.3611 | -49.6859 | 0.2196 | 19.6037 | 420.8721 | 18.8005 | 11.153 | 0
22 | 10.3742 | 53.9 | 1187.942 | 0.16323 | 3951.7542 | -10.3719 | -50.2042 | 0.22169 | 19.6148 | 421.8526 | 18.8005 | 11.3561 | 0
22.05 | 10.3852 | 54.3876 | 1185.4188 | 0.1647 | 3951.7542 | -10.3828 | -50.7231 | 0.22379 | 19.626 | 422.8336 | 18.8005 | 11.5616 | 0
22.1 | 10.3963 | 54.8763 | 1182.8697 | 0.16618 | 3951.7542 | -10.3938 | -51.2425 | 0.2259 | 19.6373 | 423.8152 | 18.8005 | 11.7694 | 0
22.15 | 10.4075 | 55.3662 | 1180.2946 | 0.16765 | 3951.7542 | -10.405 | -51.7624 | 0.22802 | 19.6487 | 424.7974 | 18.8005 | 11.9795 | 0
22.2 | 10.4188 | 55.8572 | 1177.6934 | 0.16914 | 3951.7542 | -10.4163 | -52.2829 | 0.23014 | 19.6602 | 425.7801 | 18.8005 | 12.192 | 0
22.25 | 10.4303 | 56.3493 | 1175.0663 | 0.17062 | 3951.7542 | -10.4277 | -52.804 | 0.23227 | 19.6718 | 426.7634 | 18.8005 | 12.4068 | 0
22.3 | 10.4419 | 56.8425 | 1172.413 | 0.17211 | 3951.7542 | -10.4392 | -53.3257 | 0.23441 | 19.6835 | 427.7473 | 18.8005 | 12.624 | 0
22.35 | 10.4536 | 57.3367 | 1169.7337 | 0.1736 | 3951.7542 | -10.4509 | -53.8479 | 0.23656 | 19.6953 | 428.7317 | 18.8005 | 12.8436 | 0
22.4 | 10.4654 | 57.8321 | 1167.0282 | 0.17509 | 3951.7542 | -10.4627 | -54.3707 | 0.23872 | 19.7073 | 429.7168 | 18.8005 | 13.0655 | 0
22.45 | 10.4774 | 58.3285 | 1164.2966 | 0.17659 | 3951.7542 | -10.4746 | -54.8941 | 0.24088 | 19.7193 | 430.7025 | 18.8005 | 13.2899 | 0
22.5 | 10.4894 | 58.826 | 1161.5388 | 0.17809 | 3951.7542 | -10.4866 | -55.4181 | 0.24306 | 19.7315 | 431.6887 | 18.8005 | 13.5167 | 0
22.55 | 10.5017 | 59.3246 | 1158.7548 | 0.17959 | 3951.7542 | -10.4988 | -55.9428 | 0.24524 | 19.7437 | 432.6756 | 18.8005 | 13.7459 | 0
22.6 | 10.514 | 59.8242 | 1155.9445 | 0.1811 | 3951.7542 | -10.5111 | -56.468 | 0.24743 | 19.7561 | 433.6631 | 18.8005 | 13.9775 | 0
22.65 | 10.5265 | 60.3249 | 1153.108 | 0.18261 | 3951.7542 | -10.5235 | -56.9938 | 0.24963 | 19.7686 | 434.6512 | 18.8005 | 14.2116 | 0
22.7 | 10.5391 | 60.8266 | 1150.2451 | 0.18412 | 3951.7542 | -10.5361 | -57.5203 | 0.25184 | 19.7811 | 435.64 | 18.8005 | 14.4481 | 0
22.75 | 10.5518 | 61.3294 | 1147.3559 | 0.18564 | 3951.7542 | -10.5487 | -58.0474 | 0.25405 | 19.7938 | 436.6293 | 18.8005 | 14.6871 | 0
22.8 | 10.5647 | 61.8333 | 1144.4404 | 0.18716 | 3951.7542 | -10.5616 | -58.5751 | 0.25628 | 19.8066 | 437.6193 | 18.8005 | 14.9286 | 0
22.85 | 10.5777 | 62.3381 | 1141.4984 | 0.18868 | 3951.7542 | -10.5745 | -59.1035 | 0.25851 | 19.8196 | 438.61 | 18.8005 | 15.1726 | 0
22.9 | 10.5908 | 62.8441 | 1138.53 | 0.1902 | 3951.7542 | -10.5876 | -59.6326 | 0.26075 | 19.8326 | 439.6013 | 18.8005 | 15.4191 | 0
22.95 | 10.6041 | 63.351 | 1135.5352 | 0.19173 | 3951.7542 | -10.6008 | -60.1623 | 0.263 | 19.8457 | 440.5933 | 18.8005 | 15.6681 | 0
23 | 10.6175 | 63.859 | 1132.5138 | 0.19326 | 3951.7542 | -10.6141 | -60.6926 | 0.26526 | 19.859 | 441.5859 | 18.8005 | 15.9196 | 0
23.05 | 10.631 | 64.368 | 1129.4659 | 0.19479 | 3951.7542 | -10.6276 | -61.2236 | 0.26753 | 19.8724 | 442.5792 | 18.8005 | 16.1737 | 0
23.1 | 10.6447 | 64.8781 | 1126.3914 | 0.19633 | 3951.7542 | -10.6412 | -61.7553 | 0.26981 | 19.8858 | 443.5731 | 18.8005 | 16.4303 | 0
23.15 | 10.6585 | 65.3892 | 1123.2903 | 0.19787 | 3951.7542 | -10.655 | -62.2877 | 0.27209 | 19.8994 | 444.5677 | 18.8005 | 16.6895 | 0
23.2 | 10.6724 | 65.9014 | 1120.1626 | 0.19941 | 3951.7542 | -10.6689 | -62.8208 | 0.27439 | 19.9132 | 445.5631 | 18.8005 | 16.9513 | 0
23.25 | 10.6865 | 66.4145 | 1117.0082 | 0.20096 | 3951.7542 | -10.6829 | -63.3546 | 0.27669 | 19.927 | 446.5591 | 18.8005 | 17.2156 | 0
23.3 | 10.7007 | 66.9287 | 1113.8271 | 0.2025 | 3951.7542 | -10.6971 | -63.8891 | 0.27901 | 19.9409 | 447.5558 | 18.8005 | 17.4826 | 0
23.35 | 10.715 | 67.444 | 1110.6193 | 0.20406 | 3951.7542 | -10.7114 | -64.4243 | 0.28133 | 19.955 | 448.5532 | 18.8005 | 17.7522 | 0
23.4 | 10.7295 | 67.9602 | 1107.3847 | 0.20561 | 3951.7542 | -10.7258 | -64.9602 | 0.28366 | 19.9692 | 449.5513 | 18.8005 | 18.0244 | 0
23.45 | 10.7442 | 68.4775 | 1104.1233 | 0.20717 | 3951.7542 | -10.7404 | -65.4968 | 0.286 | 19.9834 | 450.5501 | 18.8005 | 18.2993 | 0
23.5 | 10.759 | 68.9959 | 1100.835 | 0.20873 | 3951.7542 | -10.7551 | -66.0342 | 0.28835 | 19.9978 | 451.5496 | 18.8005 | 18.5768 | 0
23.55 | 10.7739 | 69.5152 | 1097.5199 | 0.21029 | 3951.7542 | -10.77 | -66.5723 | 0.29073 | 20.0124 | 452.5499 | 18.8005 | 18.8583 | 0
23.6 | 10.7894 | 70.0356 | 1094.1778 | 0.21186 | 3951.7542 | -10.7854 | -67.1112 | 0.29321 | 20.027 | 453.5508 | 18.8005 | 19.1482 | 0
23.65 | 10.8049 | 70.5571 | 1090.8087 | 0.21342 | 3951.7542 | -10.8009 | -67.6508 | 0.2957 | 20.0418 | 454.5526 | 18.8005 | 19.4411 | 0
23.7 | 10.8207 | 71.0796 | 1087.4127 | 0.215 | 3951.7542 | -10.8166 | -68.1912 | 0.2982 | 20.0567 | 455.555 | 18.8005 | 19.737 | 0
23.75 | 10.8366 | 71.6032 | 1083.9896 | 0.21657 | 3951.7542 | -10.8324 | -68.7324 | 0.30071 | 20.0717 | 456.5582 | 18.8005 | 20.0358 | 0
23.8 | 10.8526 | 72.1279 | 1080.5394 | 0.21815 | 3951.7542 | -10.8484 | -69.2745 | 0.30324 | 20.0869 | 457.5622 | 18.8005 | 20.3376 | 0
23.85 | 10.8688 | 72.6536 | 1077.0621 | 0.21973 | 3951.7542 | -10.8645 | -69.8173 | 0.30577 | 20.1021 | 458.5669 | 18.8005 | 20.6424 | 0
23.9 | 10.8849 | 73.1804 | 1073.5577 | 0.22131 | 3951.7542 | -10.8805 | -70.3609 | 0.30823 | 20.1175 | 459.5724 | 18.8005 | 20.9439 | 0
23.95 | 10.901 | 73.7082 | 1070.026 | 0.2229 | 3951.7542 | -10.8966 | -70.9053 | 0.31067 | 20.1331 | 460.5787 | 18.8005 | 21.2469 | 0
24 | 10.9173 | 74.2371 | 1066.4671 | 0.22449 | 3951.7542 | -10.9128 | -71.4505 | 0.31313 | 20.1487 | 461.5857 | 18.8005 | 21.5527 | 0
24.05 | 10.9337 | 74.767 | 1062.881 | 0.22608 | 3951.7542 | -10.9292 | -71.9965 | 0.3156 | 20.1645 | 462.5935 | 18.8005 | 21.8613 | 0
24.1 | 10.9503 | 75.298 | 1059.2675 | 0.22768 | 3951.7542 | -10.9457 | -72.5434 | 0.31807 | 20.1804 | 463.6022 | 18.8005 | 22.1728 | 0
24.15 | 10.967 | 75.8301 | 1055.6266 | 0.22928 | 3951.7542 | -10.9623 | -73.0911 | 0.32056 | 20.1964 | 464.6116 | 18.8005 | 22.4872 | 0
24.2 | 10.9839 | 76.3632 | 1051.9583 | 0.23088 | 3951.7542 | -10.9792 | -73.6396 | 0.32306 | 20.2125 | 465.6218 | 18.8005 | 22.8045 | 0
24.25 | 11.001 | 76.8974 | 1048.2626 | 0.23248 | 3951.7542 | -10.9961 | -74.189 | 0.32557 | 20.2288 | 466.6328 | 18.8005 | 23.1247 | 0
24.3 | 11.0181 | 77.4326 | 1044.5394 | 0.23409 | 3951.7542 | -11.0133 | -74.7392 | 0.32809 | 20.2452 | 467.6447 | 18.8005 | 23.4478 | 0
24.35 | 11.0355 | 77.969 | 1040.7887 | 0.2357 | 3951.7542 | -11.0305 | -75.2903 | 0.33062 | 20.2617 | 468.6574 | 18.8005 | 23.7738 | 0
24.4 | 11.053 | 78.5064 | 1037.0104 | 0.23732 | 3951.7542 | -11.048 | -75.8422 | 0.33316 | 20.2783 | 469.6709 | 18.8005 | 24.1028 | 0
24.45 | 11.0707 | 79.0449 | 1033.2045 | 0.23893 | 3951.7542 | -11.0656 | -76.395 | 0.33571 | 20.2951 | 470.6852 | 18.8005 | 24.4348 | 0
24.5 | 11.0885 | 79.5845 | 1029.3709 | 0.24055 | 3951.7542 | -11.0833 | -76.9488 | 0.33828 | 20.312 | 471.7004 | 18.8005 | 24.7698 | 0
24.55 | 11.1065 | 80.1252 | 1025.5096 | 0.24218 | 3951.7542 | -11.1013 | -77.5034 | 0.34085 | 20.3291 | 472.7164 | 18.8005 | 25.1078 | 0
24.6 | 11.1246 | 80.6669 | 1021.6205 | 0.2438 | 3951.7542 | -11.1193 | -78.0589 | 0.34344 | 20.3462 | 473.7333 | 18.8005 | 25.4488 | 0
24.65 | 11.1429 | 81.2098 | 1017.7037 | 0.24543 | 3951.7542 | -11.1376 | -78.6153 | 0.34603 | 20.3635 | 474.751 | 18.8005 | 25.7929 | 0
24.7 | 11.1614 | 81.7538 | 1013.759 | 0.24707 | 3951.7542 | -11.156 | -79.1726 | 0.34864 | 20.3809 | 475.7696 | 18.8005 | 26.1401 | 0
24.75 | 11.1801 | 82.2989 | 1009.7864 | 0.2487 | 3951.7542 | -11.1745 | -79.7308 | 0.35126 | 20.3985 | 476.7891 | 18.8005 | 26.4904 | 0
24.8 | 11.199 | 82.8451 | 1005.7859 | 0.25034 | 3951.7542 | -11.1934 | -80.29 | 0.35393 | 20.4161 | 477.8095 | 18.8005 | 26.8459 | 0
24.85 | 11.2185 | 83.3924 | 1001.7574 | 0.25198 | 3951.7542 | -11.2128 | -80.8502 | 0.35671 | 20.434 | 478.8307 | 18.8005 | 27.2129 | 0
24.9 | 11.2382 | 83.9409 | 997.7009 | 0.25363 | 3951.7542 | -11.2324 | -81.4113 | 0.3595 | 20.4519 | 479.8529 | 18.8005 | 27.5834 | 0
24.95 | 11.2581 | 84.4906 | 993.6162 | 0.25527 | 3951.7542 | -11.2522 | -81.9734 | 0.36232 | 20.47 | 480.8759 | 18.8005 | 27.9574 | 0
25 | 11.2781 | 85.0414 | 989.5035 | 0.25693 | 3951.7542 | -11.2722 | -82.5365 | 0.36514 | 20.4883 | 481.8999 | 18.8005 | 28.335 | 0
25.05 | 11.2984 | 85.5934 | 985.3626 | 0.25858 | 3951.7542 | -11.2924 | -83.1006 | 0.36798 | 20.5066 | 482.9247 | 18.8005 | 28.7161 | 0
25.1 | 11.3189 | 86.1466 | 981.1934 | 0.26024 | 3951.7542 | -11.3128 | -83.6657 | 0.37084 | 20.5252 | 483.9505 | 18.8005 | 29.1007 | 0
25.15 | 11.3395 | 86.7009 | 976.996 | 0.2619 | 3951.7542 | -11.3334 | -84.2318 | 0.37371 | 20.5438 | 484.9773 | 18.8005 | 29.489 | 0
25.2 | 11.3604 | 87.2565 | 972.7702 | 0.26357 | 3951.7542 | -11.3541 | -84.799 | 0.3766 | 20.5626 | 486.0049 | 18.8005 | 29.881 | 0
25.25 | 11.3814 | 87.8132 | 968.5161 | 0.26523 | 3951.7542 | -11.3751 | -85.3672 | 0.37951 | 20.5816 | 487.0335 | 18.8005 | 30.2766 | 0
25.3 | 11.4026 | 88.3712 | 964.2335 | 0.26691 | 3951.7542 | -11.3962 | -85.9365 | 0.38242 | 20.6007 | 488.0631 | 18.8005 | 30.6759 | 0
25.35 | 11.424 | 88.9304 | 959.9224 | 0.26858 | 3951.7542 | -11.4175 | -86.5068 | 0.38536 | 20.6199 | 489.0936 | 18.8005 | 31.0789 | 0
25.4 | 11.4456 | 89.4908 | 955.5828 | 0.27026 | 3951.7542 | -11.439 | -87.0782 | 0.38829 | 20.6393 | 490.1251 | 18.8005 | 31.4837 | 0
25.45 | 11.4667 | 90.0524 | 951.2146 | 0.27194 | 3951.7542 | -11.4601 | -87.6507 | 0.3911 | 20.6589 | 491.1575 | 18.8005 | 31.8817 | 0
25.5 | 11.4881 | 90.6152 | 946.8177 | 0.27363 | 3951.7542 | -11.4813 | -88.2242 | 0.39393 | 20.6785 | 492.191 | 18.8005 | 32.283 | 0
25.55 | 11.5096 | 91.1792 | 942.3921 | 0.27532 | 3951.7542 | -11.5028 | -88.7988 | 0.39677 | 20.6984 | 493.2254 | 18.8005 | 32.6878 | 0
25.6 | 11.5314 | 91.7445 | 937.9378 | 0.27701 | 3951.7542 | -11.5244 | -89.3745 | 0.39962 | 20.7183 | 494.2608 | 18.8005 | 33.0962 | 0
25.65 | 11.5533 | 92.3109 | 933.4547 | 0.2787 | 3951.7542 | -11.5462 | -89.9512 | 0.40249 | 20.7384 | 495.2972 | 18.8005 | 33.508 | 0
25.7 | 11.5755 | 92.8786 | 928.9427 | 0.2804 | 3951.7542 | -11.5684 | -90.5291 | 0.40541 | 20.7587 | 496.3346 | 18.8005 | 33.9265 | 0
25.75 | 11.5985 | 93.4476 | 924.4017 | 0.2821 | 3951.7542 | -11.5913 | -91.1081 | 0.40847 | 20.7791 | 497.3731 | 18.8005 | 34.3593 | 0
25.8 | 11.6218 | 94.0178 | 919.8318 | 0.28381 | 3951.7542 | -11.6145 | -91.6882 | 0.41155 | 20.7996 | 498.4126 | 18.8005 | 34.796 | 0
25.85 | 11.6452 | 94.5893 | 915.2329 | 0.28552 | 3951.7542 | -11.6378 | -92.2695 | 0.41464 | 20.8203 | 499.4531 | 18.8005 | 35.2367 | 0
25.9 | 11.6688 | 95.1622 | 910.6049 | 0.28723 | 3951.7542 | -11.6614 | -92.8519 | 0.41775 | 20.8412 | 500.4946 | 18.8005 | 35.6815 | 0
25.95 | 11.6927 | 95.7363 | 905.9477 | 0.28895 | 3951.7542 | -11.6851 | -93.4356 | 0.42088 | 20.8622 | 501.5372 | 18.8005 | 36.1304 | 0
26 | 11.7168 | 96.3118 | 901.2613 | 0.29067 | 3951.7542 | -11.7091 | -94.0204 | 0.42403 | 20.8834 | 502.5808 | 18.8005 | 36.5834 | 0
26.05 | 11.7411 | 96.8886 | 896.5456 | 0.2924 | 3951.7542 | -11.7333 | -94.6065 | 0.4272 | 20.9047 | 503.6255 | 18.8005 | 37.0406 | 0
26.1 | 11.7656 | 97.4667 | 891.8006 | 0.29412 | 3951.7542 | -11.7577 | -95.1937 | 0.43038 | 20.9262 | 504.6713 | 18.8005 | 37.502 | 0
26.15 | 11.7904 | 98.0462 | 887.0262 | 0.29586 | 3951.7542 | -11.7824 | -95.7822 | 0.43359 | 20.9479 | 505.7181 | 18.8005 | 37.9676 | 0
26.2 | 11.8154 | 98.627 | 882.2224 | 0.29759 | 3951.7542 | -11.8073 | -96.372 | 0.43681 | 20.9697 | 506.7661 | 18.8005 | 38.4374 | 0
26.25 | 11.8406 | 99.2092 | 877.389 | 0.29933 | 3951.7542 | -11.8324 | -96.9629 | 0.44005 | 20.9917 | 507.8151 | 18.8005 | 38.9116 | 0
26.3 | 11.866 | 99.7928 | 872.5261 | 0.30107 | 3951.7542 | -11.8577 | -97.5552 | 0.44331 | 21.0138 | 508.8652 | 18.8005 | 39.3901 | 0
26.35 | 11.8917 | 100.3777 | 867.6335 | 0.30282 | 3951.7542 | -11.8833 | -98.1487 | 0.4466 | 21.0361 | 509.9165 | 18.8005 | 39.873 | 0
26.4 | 11.9176 | 100.9641 | 862.7112 | 0.30457 | 3951.7542 | -11.9091 | -98.7435 | 0.4499 | 21.0586 | 510.9689 | 18.8005 | 40.3603 | 0
26.45 | 11.9437 | 101.5518 | 857.7591 | 0.30633 | 3951.7542 | -11.9351 | -99.3396 | 0.45322 | 21.0812 | 512.0223 | 18.8005 | 40.852 | 0
26.5 | 11.9701 | 102.141 | 852.7772 | 0.30809 | 3951.7542 | -11.9614 | -99.937 | 0.45656 | 21.104 | 513.077 | 18.8005 | 41.3482 | 0
26.55 | 11.9967 | 102.7316 | 847.7654 | 0.30985 | 3951.7542 | -11.9879 | -100.5357 | 0.45992 | 21.127 | 514.1327 | 18.8005 | 41.849 | 0
26.6 | 12.0236 | 103.3236 | 842.7236 | 0.31162 | 3951.7542 | -12.0147 | -101.1358 | 0.4633 | 21.1501 | 515.1897 | 18.8005 | 42.3543 | 0
26.65 | 12.0507 | 103.9171 | 837.6518 | 0.31339 | 3951.7542 | -12.0417 | -101.7372 | 0.4667 | 21.1734 | 516.2478 | 18.8005 | 42.8642 | 0
26.7 | 12.0781 | 104.512 | 832.5498 | 0.31516 | 3951.7542 | -12.0689 | -102.3399 | 0.47012 | 21.1969 | 517.307 | 18.8005 | 43.3788 | 0
26.75 | 12.1057 | 105.1084 | 827.4178 | 0.31694 | 3951.7542 | -12.0964 | -102.944 | 0.47357 | 21.2205 | 518.3675 | 18.8005 | 43.8981 | 0
26.8 | 12.1335 | 105.7063 | 822.2554 | 0.31872 | 3951.7542 | -12.1242 | -103.5495 | 0.47703 | 21.2443 | 519.4291 | 18.8005 | 44.4221 | 0
26.85 | 12.1614 | 106.3057 | 817.0628 | 0.32051 | 3951.7542 | -12.1519 | -104.1564 | 0.48046 | 21.2683 | 520.4919 | 18.8005 | 44.9455 | 0
26.9 | 12.1887 | 106.9066 | 811.8398 | 0.3223 | 3951.7542 | -12.1791 | -104.7647 | 0.48376 | 21.2925 | 521.5559 | 18.8005 | 45.4598 | 0
26.95 | 12.2163 | 107.5089 | 806.5863 | 0.3241 | 3951.7542 | -12.2066 | -105.3743 | 0.48709 | 21.3168 | 522.6211 | 18.8005 | 45.9784 | 0
27 | 12.2441 | 108.1126 | 801.3023 | 0.3259 | 3951.7542 | -12.2343 | -105.9853 | 0.49043 | 21.3413 | 523.6876 | 18.8005 | 46.5014 | 0
27.05 | 12.2722 | 108.7179 | 795.9877 | 0.3277 | 3951.7542 | -12.2622 | -106.5977 | 0.49379 | 21.366 | 524.7553 | 18.8005 | 47.0288 | 0
27.1 | 12.3005 | 109.3247 | 790.6425 | 0.32951 | 3951.7542 | -12.2904 | -107.2115 | 0.49716 | 21.3908 | 525.8242 | 18.8005 | 47.5606 | 0
27.15 | 12.3298 | 109.9329 | 785.2666 | 0.33132 | 3951.7542 | -12.3196 | -107.8268 | 0.50072 | 21.4158 | 526.8944 | 18.8005 | 48.1119 | 0
27.2 | 12.3597 | 110.5428 | 779.8598 | 0.33314 | 3951.7542 | -12.3494 | -108.4435 | 0.50435 | 21.441 | 527.9658 | 18.8005 | 48.6737 | 0
27.25 | 12.3898 | 111.1542 | 774.4222 | 0.33496 | 3951.7542 | -12.3794 | -109.0617 | 0.50801 | 21.4663 | 529.0385 | 18.8005 | 49.2407 | 0
27.3 | 12.4202 | 111.7672 | 768.9536 | 0.33679 | 3951.7542 | -12.4097 | -109.6814 | 0.51169 | 21.4919 | 530.1124 | 18.8005 | 49.8128 | 0
27.35 | 12.4509 | 112.3819 | 763.454 | 0.33862 | 3951.7542 | -12.4402 | -110.3026 | 0.51539 | 21.5176 | 531.1876 | 18.8005 | 50.3901 | 0
27.4 | 12.4819 | 112.9981 | 757.9233 | 0.34045 | 3951.7542 | -12.4711 | -110.9254 | 0.51912 | 21.5435 | 532.2642 | 18.8005 | 50.9727 | 0
27.45 | 12.5131 | 113.616 | 752.3614 | 0.34229 | 3951.7542 | -12.5022 | -111.5497 | 0.52287 | 21.5697 | 533.342 | 18.8005 | 51.5606 | 0
27.5 | 12.5447 | 114.2355 | 746.7683 | 0.34413 | 3951.7542 | -12.5336 | -112.1756 | 0.52665 | 21.5959 | 534.4211 | 18.8005 | 52.1539 | 0
27.55 | 12.5765 | 114.8567 | 741.1439 | 0.34598 | 3951.7542 | -12.5653 | -112.8031 | 0.53045 | 21.6224 | 535.5016 | 18.8005 | 52.7526 | 0
27.6 | 12.6086 | 115.4796 | 735.488 | 0.34783 | 3951.7542 | -12.5973 | -113.4321 | 0.53428 | 21.6491 | 536.5834 | 18.8005 | 53.3567 | 0
27.65 | 12.641 | 116.1041 | 729.8006 | 0.34969 | 3951.7542 | -12.6296 | -114.0628 | 0.53813 | 21.676 | 537.6665 | 18.8005 | 53.9663 | 0
27.7 | 12.6737 | 116.7304 | 724.0817 | 0.35155 | 3951.7542 | -12.6622 | -114.6951 | 0.54201 | 21.703 | 538.751 | 18.8005 | 54.5816 | 0
27.75 | 12.7068 | 117.3583 | 718.3311 | 0.35342 | 3951.7542 | -12.695 | -115.329 | 0.54591 | 21.7303 | 539.8368 | 18.8005 | 55.2024 | 0
27.8 | 12.7401 | 117.988 | 712.5487 | 0.35529 | 3951.7542 | -12.7282 | -115.9646 | 0.54985 | 21.7577 | 540.924 | 18.8005 | 55.8289 | 0
27.85 | 12.7737 | 118.6195 | 706.7346 | 0.35717 | 3951.7542 | -12.7617 | -116.6018 | 0.5538 | 21.7854 | 542.0126 | 18.8005 | 56.4611 | 0
27.9 | 12.8076 | 119.2527 | 700.8885 | 0.35905 | 3951.7542 | -12.7954 | -117.2407 | 0.55779 | 21.8132 | 543.1026 | 18.8005 | 57.0992 | 0
27.95 | 12.8418 | 119.8876 | 695.0105 | 0.36094 | 3951.7542 | -12.8295 | -117.8813 | 0.5618 | 21.8413 | 544.1939 | 18.8005 | 57.743 | 0
28 | 12.8764 | 120.5244 | 689.1004 | 0.36283 | 3951.7542 | -12.8639 | -118.5236 | 0.56584 | 21.8695 | 545.2867 | 18.8005 | 58.3928 | 0
28.05 | 12.9112 | 121.163 | 683.1581 | 0.36473 | 3951.7542 | -12.8987 | -119.1677 | 0.56991 | 21.898 | 546.3809 | 18.8005 | 59.0485 | 0
28.1 | 12.9464 | 121.8033 | 677.1836 | 0.36663 | 3951.7542 | -12.9337 | -119.8135 | 0.574 | 21.9266 | 547.4765 | 18.8005 | 59.7103 | 0
28.15 | 12.9819 | 122.4455 | 671.1767 | 0.36854 | 3951.7542 | -12.969 | -120.4611 | 0.57813 | 21.9555 | 548.5735 | 18.8005 | 60.3781 | 0
28.2 | 13.0178 | 123.0896 | 665.1374 | 0.37045 | 3951.7542 | -13.0047 | -121.1104 | 0.58228 | 21.9846 | 549.672 | 18.8005 | 61.0521 | 0
28.25 | 13.0539 | 123.7355 | 659.0657 | 0.37236 | 3951.7542 | -13.0407 | -121.7615 | 0.58646 | 22.0138 | 550.772 | 18.8005 | 61.7322 | 0
28.3 | 13.0904 | 124.3833 | 652.9613 | 0.37429 | 3951.7542 | -13.0771 | -122.4144 | 0.59067 | 22.0433 | 551.8734 | 18.8005 | 62.4186 | 0
28.35 | 13.1272 | 125.033 | 646.8242 | 0.37621 | 3951.7542 | -13.1138 | -123.0692 | 0.59491 | 22.073 | 552.9763 | 18.8005 | 63.1114 | 0
28.4 | 13.1644 | 125.6846 | 640.6543 | 0.37815 | 3951.7542 | -13.1508 | -123.7258 | 0.59918 | 22.1029 | 554.0807 | 18.8005 | 63.8105 | 0
28.45 | 13.2019 | 126.3381 | 634.4516 | 0.38009 | 3951.7542 | -13.1881 | -124.3843 | 0.60348 | 22.133 | 555.1866 | 18.8005 | 64.5161 | 0
28.5 | 13.2398 | 126.9936 | 628.2159 | 0.38203 | 3951.7542 | -13.2258 | -125.0446 | 0.60782 | 22.1634 | 556.294 | 18.8005 | 65.2282 | 0
28.55 | 13.278 | 127.651 | 621.9471 | 0.38398 | 3951.7542 | -13.2639 | -125.7068 | 0.61218 | 22.1939 | 557.403 | 18.8005 | 65.9468 | 0
28.6 | 13.3166 | 128.3104 | 615.6451 | 0.38593 | 3951.7542 | -13.3023 | -126.371 | 0.61657 | 22.2247 | 558.5134 | 18.8005 | 66.6722 | 0
28.65 | 13.3555 | 128.9718 | 609.31 | 0.38789 | 3951.7542 | -13.341 | -127.037 | 0.621 | 22.2557 | 559.6254 | 18.8005 | 67.4042 | 0
28.7 | 13.3948 | 129.6352 | 602.9414 | 0.38986 | 3951.7542 | -13.3802 | -127.7051 | 0.62546 | 22.2869 | 560.739 | 18.8005 | 68.1431 | 0
28.75 | 13.4344 | 130.3007 | 596.5394 | 0.39183 | 3951.7542 | -13.4196 | -128.375 | 0.62995 | 22.3184 | 561.8541 | 18.8005 | 68.8888 | 0
28.8 | 13.4744 | 130.9682 | 590.1039 | 0.39381 | 3951.7542 | -13.4595 | -129.047 | 0.63447 | 22.3501 | 562.9708 | 18.8005 | 69.6414 | 0
28.85 | 13.5148 | 131.6377 | 583.6347 | 0.39579 | 3951.7542 | -13.4997 | -129.721 | 0.63903 | 22.382 | 564.0891 | 18.8005 | 70.401 | 0
28.9 | 13.5556 | 132.3093 | 577.1317 | 0.39778 | 3951.7542 | -13.5403 | -130.397 | 0.64362 | 22.4141 | 565.209 | 18.8005 | 71.1677 | 0
28.95 | 13.5967 | 132.9831 | 570.5949 | 0.39978 | 3951.7542 | -13.5813 | -131.075 | 0.64825 | 22.4464 | 566.3306 | 18.8005 | 71.9416 | 0
29 | 13.6366 | 133.6589 | 564.0242 | 0.40178 | 3951.7542 | -13.621 | -131.755 | 0.65263 | 22.479 | 567.4537 | 18.8005 | 72.6922 | 0
29.05 | 13.6767 | 134.3368 | 557.4194 | 0.40378 | 3951.7542 | -13.6609 | -132.4371 | 0.65701 | 22.5118 | 568.5785 | 18.8005 | 73.4454 | 0
29.1 | 13.7171 | 135.0167 | 550.7805 | 0.40579 | 3951.7542 | -13.7011 | -133.1211 | 0.66142 | 22.5448 | 569.7049 | 18.8005 | 74.2049 | 0
29.15 | 13.7578 | 135.6987 | 544.1073 | 0.40781 | 3951.7542 | -13.7417 | -133.8072 | 0.66586 | 22.5781 | 570.8329 | 18.8005 | 74.971 | 0
29.2 | 13.7989 | 136.3828 | 537.3997 | 0.40984 | 3951.7542 | -13.7826 | -134.4953 | 0.67033 | 22.6115 | 571.9627 | 18.8005 | 75.7436 | 0
29.25 | 13.8422 | 137.069 | 530.6577 | 0.41187 | 3951.7542 | -13.8257 | -135.1855 | 0.67512 | 22.6452 | 573.0941 | 18.8005 | 76.5566 | 0
29.3 | 13.886 | 137.7575 | 523.8811 | 0.4139 | 3951.7542 | -13.8693 | -135.8778 | 0.67998 | 22.6792 | 574.2272 | 18.8005 | 77.3802 | 0
29.35 | 13.9302 | 138.4482 | 517.0699 | 0.41594 | 3951.7542 | -13.9133 | -136.5724 | 0.68488 | 22.7134 | 575.362 | 18.8005 | 78.2115 | 0
29.4 | 13.9748 | 139.1412 | 510.2238 | 0.41799 | 3951.7542 | -13.9577 | -137.2692 | 0.68981 | 22.7478 | 576.4986 | 18.8005 | 79.0508 | 0
29.45 | 14.0198 | 139.8365 | 503.3429 | 0.42005 | 3951.7542 | -14.0026 | -137.9682 | 0.69478 | 22.7825 | 577.6368 | 18.8005 | 79.8979 | 0
29.5 | 14.0653 | 140.5341 | 496.427 | 0.42211 | 3951.7542 | -14.0479 | -138.6694 | 0.69979 | 22.8174 | 578.7768 | 18.8005 | 80.753 | 0
29.55 | 14.1112 | 141.234 | 489.4759 | 0.42417 | 3951.7542 | -14.0936 | -139.3729 | 0.70484 | 22.8526 | 579.9185 | 18.8005 | 81.6163 | 0
29.6 | 14.1575 | 141.9363 | 482.4897 | 0.42625 | 3951.7542 | -14.1397 | -140.0787 | 0.70993 | 22.888 | 581.0621 | 18.8005 | 82.4877 | 0
29.65 | 14.2043 | 142.641 | 475.468 | 0.42833 | 3951.7542 | -14.1863 | -140.7869 | 0.71506 | 22.9237 | 582.2073 | 18.8005 | 83.3674 | 0
29.7 | 14.2515 | 143.348 | 468.4109 | 0.43042 | 3951.7542 | -14.2333 | -141.4974 | 0.72023 | 22.9596 | 583.3544 | 18.8005 | 84.2555 | 0
29.75 | 14.2992 | 144.0575 | 461.3183 | 0.43251 | 3951.7542 | -14.2808 | -142.2102 | 0.72544 | 22.9958 | 584.5033 | 18.8005 | 85.1521 | 0
29.8 | 14.3473 | 144.7693 | 454.1899 | 0.43461 | 3951.7542 | -14.3287 | -142.9254 | 0.73069 | 23.0323 | 585.654 | 18.8005 | 86.0572 | 0
29.85 | 14.3959 | 145.4837 | 447.0257 | 0.43672 | 3951.7542 | -14.3771 | -143.6431 | 0.73598 | 23.069 | 586.8065 | 18.8005 | 86.971 | 0
29.9 | 14.4449 | 146.2005 | 439.8255 | 0.43883 | 3951.7542 | -14.4259 | -144.3631 | 0.74131 | 23.106 | 587.9609 | 18.8005 | 87.8936 | 0
29.95 | 14.4945 | 146.9199 | 432.5893 | 0.44096 | 3951.7542 | -14.4752 | -145.0856 | 0.74669 | 23.1433 | 589.1172 | 18.8005 | 88.825 | 0
30 | 14.5445 | 147.6418 | 425.3169 | 0.44308 | 3951.7542 | -14.525 | -145.8106 | 0.75211 | 23.1808 | 590.2753 | 18.8005 | 89.7653 | 0
30.05 | 14.595 | 148.3662 | 418.0082 | 0.44522 | 3951.7542 | -14.5753 | -146.5381 | 0.75758 | 23.2186 | 591.4352 | 18.8005 | 90.7147 | 0
30.1 | 14.6459 | 149.0932 | 410.6631 | 0.44736 | 3951.7542 | -14.626 | -147.2681 | 0.76309 | 23.2567 | 592.5971 | 18.8005 | 91.6733 | 0
30.15 | 14.6974 | 149.8228 | 403.2814 | 0.44951 | 3951.7542 | -14.6773 | -148.0007 | 0.76864 | 23.295 | 593.7609 | 18.8005 | 92.6411 | 0
30.2 | 14.7493 | 150.555 | 395.863 | 0.45167 | 3951.7542 | -14.729 | -148.7359 | 0.77424 | 23.3337 | 594.9266 | 18.8005 | 93.6184 | 0
30.25 | 14.8018 | 151.2899 | 388.4077 | 0.45384 | 3951.7542 | -14.7812 | -149.4736 | 0.77989 | 23.3726 | 596.0943 | 18.8005 | 94.6051 | 0
30.3 | 14.8548 | 152.0275 | 380.9156 | 0.45601 | 3951.7542 | -14.834 | -150.214 | 0.78558 | 23.4118 | 597.2639 | 18.8005 | 95.6013 | 0
30.35 | 14.9083 | 152.7677 | 373.3863 | 0.45819 | 3951.7542 | -14.8873 | -150.957 | 0.79132 | 23.4513 | 598.4355 | 18.8005 | 96.6073 | 0
30.4 | 14.9623 | 153.5107 | 365.8198 | 0.46038 | 3951.7542 | -14.941 | -151.7027 | 0.79711 | 23.491 | 599.609 | 18.8005 | 97.6231 | 0
30.45 | 15.0168 | 154.2564 | 358.216 | 0.46257 | 3951.7542 | -14.9953 | -152.4511 | 0.80295 | 23.5311 | 600.7846 | 18.8005 | 98.6489 | 0
30.5 | 15.0719 | 155.0049 | 350.5747 | 0.46477 | 3951.7542 | -15.0502 | -153.2022 | 0.80883 | 23.5715 | 601.9621 | 18.8005 | 99.6847 | 0
30.55 | 15.1275 | 155.7563 | 342.8957 | 0.46698 | 3951.7542 | -15.1056 | -153.9561 | 0.81477 | 23.6121 | 603.1417 | 18.8005 | 100.7307 | 0
30.6 | 15.1837 | 156.5104 | 335.179 | 0.4692 | 3951.7542 | -15.1615 | -154.7128 | 0.82075 | 23.6531 | 604.3233 | 18.8005 | 101.7869 | 0
30.65 | 15.2404 | 157.2674 | 327.4244 | 0.47143 | 3951.7542 | -15.2179 | -155.4722 | 0.82679 | 23.6943 | 605.507 | 18.8005 | 102.8536 | 0
30.7 | 15.2977 | 158.0273 | 319.6317 | 0.47366 | 3951.7542 | -15.275 | -156.2345 | 0.83288 | 23.7359 | 606.6928 | 18.8005 | 103.9308 | 0
30.75 | 15.3555 | 158.7901 | 311.8009 | 0.47591 | 3951.7542 | -15.3326 | -156.9997 | 0.83902 | 23.7777 | 607.8806 | 18.8005 | 105.0187 | 0
30.8 | 15.4139 | 159.5558 | 303.9317 | 0.47816 | 3951.7542 | -15.3907 | -157.7678 | 0.84521 | 23.8199 | 609.0706 | 18.8005 | 106.1173 | 0
30.85 | 15.4729 | 160.3245 | 296.0241 | 0.48042 | 3951.7542 | -15.4495 | -158.5388 | 0.85145 | 23.8624 | 610.2626 | 18.8005 | 107.2269 | 0
30.9 | 15.5325 | 161.0963 | 288.0778 | 0.48268 | 3951.7542 | -15.5088 | -159.3127 | 0.85776 | 23.9052 | 611.4568 | 18.8005 | 108.3476 | 0
30.95 | 15.5927 | 161.871 | 280.0927 | 0.48496 | 3951.7542 | -15.5687 | -160.0897 | 0.86411 | 23.9483 | 612.6531 | 18.8005 | 109.4794 | 0
31 | 15.6535 | 162.6488 | 272.0688 | 0.48724 | 3951.7542 | -15.6293 | -160.8696 | 0.87052 | 23.9917 | 613.8516 | 18.8005 | 110.6226 | 0
31.05 | 15.7149 | 163.4297 | 264.0057 | 0.48954 | 3951.7542 | -15.6904 | -161.6526 | 0.87699 | 24.0355 | 615.0523 | 18.8005 | 111.7772 | 0
31.1 | 15.7769 | 164.2137 | 255.9035 | 0.49184 | 3951.7542 | -15.7521 | -162.4386 | 0.88351 | 24.0796 | 616.2552 | 18.8005 | 112.9434 | 0
31.15 | 15.8395 | 165.0008 | 247.7618 | 0.49415 | 3951.7542 | -15.8145 | -163.2278 | 0.8901 | 24.124 | 617.4603 | 18.8005 | 114.1214 | 0
31.2 | 15.9028 | 165.7912 | 239.5806 | 0.49647 | 3951.7542 | -15.8775 | -164.0201 | 0.89674 | 24.1687 | 618.6676 | 18.8005 | 115.3113 | 0
31.25 | 15.9667 | 166.5847 | 231.3597 | 0.4988 | 3951.7542 | -15.9411 | -164.8155 | 0.90344 | 24.2138 | 619.8772 | 18.8005 | 116.5132 | 0
31.3 | 16.0313 | 167.3815 | 223.099 | 0.50113 | 3951.7542 | -16.0054 | -165.6142 | 0.9102 | 24.2592 | 621.089 | 18.8005 | 117.7274 | 0
31.35 | 16.0965 | 168.1815 | 214.7983 | 0.50348 | 3951.7542 | -16.0704 | -166.4161 | 0.91702 | 24.3049 | 622.3031 | 18.8005 | 118.9538 | 0
31.4 | 16.1624 | 168.9849 | 206.4574 | 0.50584 | 3951.7542 | -16.1359 | -167.2212 | 0.9239 | 24.351 | 623.5195 | 18.8005 | 120.1928 | 0
31.45 | 16.2289 | 169.7916 | 198.0761 | 0.5082 | 3951.7542 | -16.2022 | -168.0296 | 0.93084 | 24.3975 | 624.7382 | 18.8005 | 121.4445 | 0
31.5 | 16.2962 | 170.6017 | 189.6543 | 0.51058 | 3951.7542 | -16.2692 | -168.8414 | 0.93785 | 24.4442 | 625.9592 | 18.8005 | 122.7089 | 0
31.55 | 16.3641 | 171.4152 | 181.1919 | 0.51296 | 3951.7542 | -16.3368 | -169.6565 | 0.94492 | 24.4914 | 627.1826 | 18.8005 | 123.9864 | 0
31.6 | 16.4327 | 172.2321 | 172.6886 | 0.51535 | 3951.7542 | -16.4051 | -170.4751 | 0.95206 | 24.5389 | 628.4084 | 18.8005 | 125.277 | 0
31.65 | 16.5021 | 173.0526 | 164.1443 | 0.51776 | 3951.7542 | -16.4742 | -171.2971 | 0.95927 | 24.5867 | 629.6365 | 18.8005 | 126.5809 | 0
31.7 | 16.5721 | 173.8765 | 155.5589 | 0.52017 | 3951.7542 | -16.5439 | -172.1225 | 0.96654 | 24.6349 | 630.867 | 18.8005 | 127.8984 | 0
31.75 | 16.6429 | 174.704 | 146.932 | 0.52259 | 3951.7542 | -16.6144 | -172.9514 | 0.97387 | 24.6835 | 632.1 | 18.8005 | 129.2295 | 0
31.8 | 16.7144 | 175.535 | 138.2637 | 0.52502 | 3951.7542 | -16.6856 | -173.7839 | 0.98128 | 24.7325 | 633.3354 | 18.8005 | 130.5744 | 0
31.85 | 16.7867 | 176.3697 | 129.5536 | 0.52747 | 3951.7542 | -16.7575 | -174.62 | 0.98875 | 24.7818 | 634.5732 | 18.8005 | 131.9334 | 0
31.9 | 16.8597 | 177.2081 | 120.8016 | 0.52992 | 3951.7542 | -16.8302 | -175.4597 | 0.9963 | 24.8315 | 635.8136 | 18.8005 | 133.3066 | 0
31.95 | 16.9335 | 178.0501 | 112.0076 | 0.53238 | 3951.7542 | -16.9037 | -176.303 | 1.0039 | 24.8815 | 637.0564 | 18.8005 | 134.6941 | 0
32 | 17.008 | 178.8959 | 103.1712 | 0.53486 | 3951.7542 | -16.9779 | -177.15 | 1.0116 | 24.932 | 638.3017 | 18.8005 | 136.0963 | 0
32.05 | 17.0834 | 179.7454 | 94.2925 | 0.53734 | 3951.7542 | -17.053 | -178.0008 | 1.0194 | 24.9828 | 639.5496 | 18.8005 | 137.5132 | 0
32.1 | 17.1595 | 180.5988 | 85.3711 | 0.53984 | 3951.7542 | -17.1288 | -178.8553 | 1.0272 | 25.0341 | 640.8 | 18.8005 | 138.9452 | 0
32.15 | 17.2365 | 181.456 | 76.4069 | 0.54234 | 3951.7542 | -17.2054 | -179.7137 | 1.0351 | 25.0857 | 642.053 | 18.8005 | 140.3922 | 0
32.2 | 17.3143 | 182.3171 | 67.3997 | 0.54486 | 3951.7542 | -17.2828 | -180.5759 | 1.0431 | 25.1377 | 643.3086 | 18.8005 | 141.8547 | 0
32.25 | 17.3929 | 183.1822 | 58.3492 | 0.54739 | 3951.7542 | -17.3611 | -181.4419 | 1.0512 | 25.1901 | 644.5668 | 18.8005 | 143.3328 | 0
32.3 | 17.4723 | 184.0512 | 49.2554 | 0.54992 | 3951.7542 | -17.4401 | -182.312 | 1.0593 | 25.243 | 645.8276 | 18.8005 | 144.8266 | 0
32.35 | 17.5526 | 184.9243 | 40.118 | 0.55247 | 3951.7542 | -17.5201 | -183.1859 | 1.0675 | 25.2962 | 647.0911 | 18.8005 | 146.3365 | 0
32.4 | 17.6337 | 185.8014 | 30.9367 | 0.55503 | 3951.7542 | -17.6009 | -184.064 | 1.0758 | 25.3499 | 648.3572 | 18.8005 | 147.8626 | 0
32.45 | 17.7158 | 186.6826 | 21.7115 | 0.55761 | 3951.7542 | -17.6826 | -184.946 | 1.0842 | 25.404 | 649.6261 | 18.8005 | 149.4051 | 0
32.5 | 17.7987 | 187.568 | 12.4421 | 0.56019 | 3951.7542 | -17.7651 | -185.8322 | 1.0927 | 25.4584 | 650.8976 | 18.8005 | 150.9643 | 0
32.55 | 17.8825 | 188.4575 | 3.1282 | 0.56279 | 3951.7542 | -17.8485 | -186.7225 | 1.1013 | 25.5134 | 652.1719 | 18.8005 | 152.5405 | 0

## Run #2
Time (s) | Acceleration (m/s) | Velocity (m/s) | Altitude (m) | Mach Number | Total Delivered Impulse (N*s) | Y Acceleration (m/s^2) | Y Velocity (m/s | X Acceleration (m/s^2) | X Velocity (m/s) | X Position (m) | Mass (kg) | Drag (N) | Thrust (N) | Maximums |  | Engine |  |  | Rocket
0 | 20.8236 | 0 | 0 | 0 | 0 | 20.8236 | 0 | 0 | 0 | 0 | 20.8139 | 0 | 637.6062 | alt | 4293.8207 | name | AeroTech_L1390 |  | minert | 16.9379
0.05 | 53.0794 | 1.9082 | 0.040998 | 0.0056982 | 49.8814 | 52.6716 | 1.9082 | 6.5671 | 0 | 0 | 20.78 | 0.015644 | 1305.5379 | mach | 0.56355 | thrustcurve |  |  | d | 0.15558
0.1 | 56.2987 | 4.6563 | 0.20413 | 0.013905 | 117.2391 | 55.8738 | 4.6439 | 6.9036 | 0.33909 | 0.0084072 | 20.7462 | 0.095382 | 1370.2876 | accel | 7.2436 |  | minitial | 3.876 | Cd
0.15 | 57.4792 | 7.4986 | 0.50666 | 0.022392 | 186.313 | 57.048 | 7.467 | 7.0271 | 0.68736 | 0.034043 | 20.7123 | 0.25695 | 1392.6659 | Q | 34.4145 |  | mprop | 1.973 | mwet | 20.8139
0.2 | 58.2626 | 10.3968 | 0.95179 | 0.031047 | 256.417 | 57.8273 | 10.3445 | 7.109 | 1.0413 | 0.077243 | 20.6784 | 0.49717 | 1406.83 | load | 373.0485 |  | mfinal | 1.903 | Mprop | 0.094792
0.25 | 58.6088 | 13.3196 | 1.5415 | 0.039775 | 326.9209 | 58.1716 | 13.2461 | 7.1452 | 1.3979 | 0.13822 | 20.6445 | 0.81439 | 1411.99 | thrust | 369.9828 |  | thrustcurve |  | A | 0.019011
0.3 | 59.0459 | 16.2549 | 2.2765 | 0.048541 | 397.5795 | 58.6064 | 16.1598 | 7.1909 | 1.7557 | 0.21705 | 20.6106 | 1.2104 | 1419.0812 | impulse | 3951.7542 |  | burntime | 2.911
0.35 | 60.2128 | 19.2362 | 3.1583 | 0.057445 | 469.0876 | 59.767 | 19.1192 | 7.3128 | 2.1183 | 0.31387 | 20.5767 | 1.6889 | 1441.2411 | Isp | 204.1709
0.4 | 61.3791 | 22.2758 | 4.1894 | 0.066523 | 541.7036 | 60.9272 | 22.1365 | 7.4348 | 2.487 | 0.42897 | 20.5428 | 2.2554 | 1463.401
0.45 | 62.5449 | 25.3738 | 5.3729 | 0.075775 | 615.4277 | 62.0867 | 25.2119 | 7.5567 | 2.8617 | 0.56267 | 20.5089 | 2.9139 | 1485.5609
0.5 | 63.7201 | 28.5301 | 6.7116 | 0.085202 | 690.2597 | 63.1792 | 28.3452 | 8.2848 | 3.2426 | 0.71525 | 20.475 | 3.6679 | 1507.7208
0.55 | 64.8849 | 31.7448 | 8.2083 | 0.094804 | 766.1998 | 64.3282 | 31.5331 | 8.4812 | 3.6601 | 0.88779 | 20.4412 | 4.5256 | 1529.8807
0.6 | 66.0495 | 35.0177 | 9.8658 | 0.10458 | 843.2478 | 65.469 | 34.7784 | 8.7379 | 4.0875 | 1.0815 | 20.4073 | 5.4881 | 1552.0406
0.65 | 67.2125 | 38.3489 | 11.6871 | 0.11453 | 921.4038 | 66.6097 | 38.0807 | 8.9816 | 4.5278 | 1.2968 | 20.3734 | 6.5578 | 1574.2005
0.7 | 68.2523 | 41.7371 | 13.6748 | 0.12465 | 1000.6473 | 67.6284 | 41.4389 | 9.2074 | 4.9801 | 1.5345 | 20.3395 | 7.7402 | 1593.8919
0.75 | 69.1354 | 45.1714 | 15.8317 | 0.13491 | 1080.7556 | 68.492 | 44.8423 | 9.4103 | 5.4431 | 1.795 | 20.3056 | 9.0321 | 1610.4416
0.8 | 70.0152 | 48.6497 | 18.1598 | 0.14531 | 1161.6914 | 69.3527 | 48.2887 | 9.609 | 5.9162 | 2.079 | 20.2717 | 10.4493 | 1626.9914
0.85 | 70.892 | 52.172 | 20.6613 | 0.15583 | 1243.4547 | 70.2108 | 51.778 | 9.804 | 6.3993 | 2.3869 | 20.2378 | 11.9852 | 1643.5411
0.9 | 71.0602 | 55.7276 | 23.3382 | 0.16646 | 1325.8347 | 70.3659 | 55.2999 | 9.909 | 6.8909 | 2.7191 | 20.2039 | 13.6374 | 1645.831
0.95 | 70.8108 | 59.2736 | 26.191 | 0.17706 | 1407.9684 | 70.1071 | 58.8117 | 9.9584 | 7.3855 | 3.076 | 20.17 | 15.386 | 1639.7837
1 | 70.6268 | 62.8091 | 29.2192 | 0.18762 | 1489.8421 | 69.9136 | 62.3124 | 10.0116 | 7.8829 | 3.4577 | 20.1362 | 17.2288 | 1635.164
1.05 | 70.4374 | 66.3352 | 32.4221 | 0.19816 | 1571.4848 | 69.7153 | 65.8034 | 10.0604 | 8.3829 | 3.8644 | 20.1023 | 19.1645 | 1630.5444
1.1 | 70.2429 | 69.8518 | 35.7993 | 0.20868 | 1652.8965 | 69.5122 | 69.2843 | 10.1051 | 8.8853 | 4.2961 | 20.0684 | 21.1912 | 1625.9248
1.15 | 70.3379 | 73.3656 | 39.3505 | 0.21918 | 1734.2221 | 69.5969 | 72.7621 | 10.1834 | 9.3908 | 4.753 | 20.0345 | 23.3614 | 1627.2659
1.2 | 70.4239 | 76.8845 | 43.0756 | 0.22971 | 1815.622 | 69.6728 | 76.2444 | 10.2582 | 9.9003 | 5.2353 | 20.0006 | 25.5887 | 1628.4775
1.25 | 70.2094 | 80.3998 | 46.9748 | 0.24022 | 1896.9282 | 69.451 | 79.7227 | 10.292 | 10.4125 | 5.7431 | 19.9667 | 27.9026 | 1623.7692
1.3 | 69.9705 | 83.9041 | 51.0477 | 0.2507 | 1977.9958 | 69.2052 | 83.1896 | 10.3201 | 10.9264 | 6.2766 | 19.9328 | 30.3061 | 1618.6795
1.35 | 69.6052 | 87.393 | 55.2935 | 0.26114 | 2058.7439 | 68.8345 | 86.6408 | 10.3294 | 11.4412 | 6.8358 | 19.8989 | 32.865 | 1611.2474
1.4 | 69.3321 | 90.8644 | 59.7115 | 0.27153 | 2139.1391 | 68.5555 | 90.0743 | 10.3484 | 11.9566 | 7.4207 | 19.865 | 35.4994 | 1605.7477
1.45 | 69.1466 | 94.3258 | 64.3008 | 0.28188 | 2219.3336 | 68.3635 | 93.4975 | 10.3769 | 12.4734 | 8.0315 | 19.8312 | 38.1621 | 1602.0316
1.5 | 68.687 | 97.7716 | 69.061 | 0.2922 | 2299.2206 | 67.9001 | 96.9047 | 10.3672 | 12.9908 | 8.6681 | 19.7973 | 40.9818 | 1593.06
1.55 | 67.6459 | 101.1845 | 73.9908 | 0.30242 | 2378.4658 | 66.8605 | 100.279 | 10.2782 | 13.5064 | 9.3306 | 19.7634 | 43.8714 | 1572.6946
1.6 | 66.296 | 104.5324 | 79.0877 | 0.31244 | 2456.4402 | 65.5151 | 103.5885 | 10.1454 | 14.0158 | 10.0187 | 19.7295 | 46.7988 | 1546.3442
1.65 | 64.9667 | 107.8134 | 84.3485 | 0.32227 | 2533.1112 | 64.1905 | 106.8313 | 10.0125 | 14.5186 | 10.7321 | 19.6956 | 49.7302 | 1520.4958
1.7 | 63.6375 | 111.0278 | 89.7698 | 0.3319 | 2608.4901 | 62.8663 | 110.0079 | 9.8769 | 15.0148 | 11.4704 | 19.6617 | 52.6154 | 1494.6916
1.75 | 62.3083 | 114.1758 | 95.3482 | 0.34133 | 2682.5846 | 61.5425 | 113.1183 | 9.7388 | 15.5042 | 12.2334 | 19.6278 | 55.6105 | 1469.0896
1.8 | 60.9738 | 117.2572 | 101.0805 | 0.35056 | 2755.3991 | 60.2137 | 116.1623 | 9.5976 | 15.9866 | 13.0207 | 19.5939 | 58.6193 | 1443.4876
1.85 | 59.6608 | 120.272 | 106.9633 | 0.3596 | 2826.9377 | 58.9065 | 119.14 | 9.457 | 16.462 | 13.832 | 19.56 | 61.6363 | 1418.4038
1.9 | 58.427 | 123.2235 | 112.9934 | 0.36845 | 2897.2718 | 57.678 | 122.0548 | 9.325 | 16.9306 | 14.6668 | 19.5262 | 64.6597 | 1394.9611
1.95 | 57.1886 | 126.1131 | 119.1678 | 0.37712 | 2966.4338 | 56.4453 | 124.908 | 9.1905 | 17.3926 | 15.525 | 19.4923 | 67.6863 | 1371.5185
2 | 56.114 | 128.9442 | 125.4833 | 0.38561 | 3034.4918 | 55.375 | 127.703 | 9.0766 | 17.8483 | 16.406 | 19.4584 | 70.715 | 1351.3471
2.05 | 55.0774 | 131.7232 | 131.9372 | 0.39395 | 3101.5754 | 54.3427 | 130.446 | 8.9663 | 18.2986 | 17.3097 | 19.4245 | 73.7486 | 1331.9936
2.1 | 54.0391 | 134.4503 | 138.527 | 0.40214 | 3167.6912 | 53.3088 | 133.1374 | 8.8541 | 18.7433 | 18.2358 | 19.3906 | 76.7448 | 1312.64
2.15 | 52.9454 | 137.1241 | 145.25 | 0.41017 | 3232.8114 | 52.2202 | 135.7758 | 8.7327 | 19.1822 | 19.184 | 19.3567 | 79.6262 | 1292.168
2.2 | 51.841 | 139.7429 | 152.1037 | 0.41804 | 3296.908 | 51.1212 | 138.3594 | 8.6083 | 19.615 | 20.1539 | 19.3228 | 82.6403 | 1271.696
2.25 | 50.9001 | 142.3078 | 159.0851 | 0.42575 | 3360.0078 | 50.1845 | 140.8894 | 8.5053 | 20.0417 | 21.1454 | 19.2889 | 85.6423 | 1254.4431
2.3 | 50.123 | 144.8325 | 166.192 | 0.43333 | 3422.3791 | 49.41 | 143.3794 | 8.4241 | 20.4643 | 22.158 | 19.255 | 88.6453 | 1240.4092
2.35 | 49.3713 | 147.3184 | 173.4224 | 0.44081 | 3484.0532 | 48.6609 | 145.8308 | 8.3454 | 20.8828 | 23.1917 | 19.2212 | 91.6485 | 1226.9164
2.4 | 48.7899 | 149.7715 | 180.7745 | 0.44819 | 3545.1448 | 48.0805 | 148.2495 | 8.2898 | 21.298 | 24.2463 | 19.1873 | 94.6568 | 1216.7474
2.45 | 48.3053 | 152.1971 | 188.2468 | 0.45549 | 3605.7593 | 47.5961 | 150.6406 | 8.2471 | 21.7106 | 25.3215 | 19.1534 | 97.6749 | 1208.4837
2.5 | 47.8823 | 154.6006 | 195.8382 | 0.46272 | 3666.0034 | 47.1727 | 153.0097 | 8.2125 | 22.1215 | 26.4173 | 19.1195 | 100.7081 | 1201.446
2.55 | 47.657 | 156.9853 | 203.5475 | 0.4699 | 3725.9417 | 46.9453 | 155.36 | 8.2054 | 22.5309 | 27.5336 | 19.0856 | 103.7591 | 1198.23
2.6 | 45.9098 | 159.3344 | 211.3737 | 0.47698 | 3785.2567 | 45.211 | 157.6749 | 7.9793 | 22.9365 | 28.6704 | 19.0517 | 106.8043 | 1166.0149
2.65 | 37.7044 | 161.4553 | 219.3114 | 0.48337 | 3840.2809 | 37.0822 | 159.7637 | 6.8213 | 23.3105 | 29.8268 | 19.0178 | 109.58 | 1010.7544
2.7 | 25.5117 | 163.0368 | 227.3409 | 0.48815 | 3885.088 | 25.0009 | 161.3185 | 5.0791 | 23.608 | 31.0001 | 18.9839 | 111.6478 | 779.4938
2.75 | 11.2787 | 163.9625 | 235.4325 | 0.49097 | 3917.4682 | 10.8652 | 162.2242 | 3.0257 | 23.8118 | 32.1861 | 18.95 | 112.8282 | 508.798
2.8 | 1.4273 | 164.2095 | 243.5518 | 0.49175 | 3936.9852 | -0.29237 | 162.4583 | 1.397 | 23.9178 | 33.3796 | 18.9162 | 113.0769 | 295.043
2.85 | 8.4749 | 163.995 | 251.6709 | 0.49116 | 3947.7505 | -8.4726 | 162.2357 | 0.1969 | 23.9571 | 34.5768 | 18.8823 | 112.6904 | 138.2161
2.9 | 14.5188 | 163.4145 | 259.7693 | 0.48947 | 3951.5675 | -14.5023 | 161.6509 | -0.6929 | 23.9432 | 35.7744 | 18.8484 | 111.8037 | 22.4028
2.95 | 15.6438 | 162.644 | 267.8328 | 0.48721 | 3951.7542 | -15.6201 | 160.8782 | -0.86058 | 23.9016 | 36.9706 | 18.8409 | 110.6628 | 0
3 | 15.5832 | 161.8667 | 275.8572 | 0.48492 | 3951.7542 | -15.5598 | 160.0987 | -0.85424 | 23.8588 | 38.1646 | 18.8409 | 109.5199 | 0
3.05 | 15.5231 | 161.0924 | 283.8427 | 0.48265 | 3951.7542 | -15.5 | 159.3222 | -0.84795 | 23.8163 | 39.3565 | 18.8409 | 108.3882 | 0
3.1 | 15.4637 | 160.3212 | 291.7895 | 0.48038 | 3951.7542 | -15.4408 | 158.5487 | -0.84172 | 23.7741 | 40.5462 | 18.8409 | 107.2678 | 0
3.15 | 15.4048 | 159.5529 | 299.6976 | 0.47812 | 3951.7542 | -15.3822 | 157.7781 | -0.83554 | 23.7322 | 41.7339 | 18.8409 | 106.1584 | 0
3.2 | 15.3466 | 158.7877 | 307.5673 | 0.47587 | 3951.7542 | -15.3241 | 157.0104 | -0.82941 | 23.6907 | 42.9195 | 18.8409 | 105.0599 | 0
3.25 | 15.2888 | 158.0253 | 315.3987 | 0.47363 | 3951.7542 | -15.2667 | 156.2456 | -0.82333 | 23.6494 | 44.103 | 18.8409 | 103.9721 | 0
3.3 | 15.2317 | 157.2659 | 323.1919 | 0.4714 | 3951.7542 | -15.2097 | 155.4837 | -0.81731 | 23.6085 | 45.2844 | 18.8409 | 102.8951 | 0
3.35 | 15.1751 | 156.5093 | 330.9471 | 0.46918 | 3951.7542 | -15.1534 | 154.7246 | -0.81134 | 23.5678 | 46.4638 | 18.8409 | 101.8285 | 0
3.4 | 15.1191 | 155.7556 | 338.6644 | 0.46696 | 3951.7542 | -15.0976 | 153.9684 | -0.80541 | 23.5274 | 47.6412 | 18.8409 | 100.7724 | 0
3.45 | 15.0636 | 155.0047 | 346.344 | 0.46475 | 3951.7542 | -15.0423 | 153.2149 | -0.79954 | 23.4874 | 48.8166 | 18.8409 | 99.7265 | 0
3.5 | 15.0086 | 154.2566 | 353.986 | 0.46255 | 3951.7542 | -14.9876 | 152.4641 | -0.79371 | 23.4476 | 49.9899 | 18.8409 | 98.6908 | 0
3.55 | 14.9542 | 153.5113 | 361.5905 | 0.46035 | 3951.7542 | -14.9334 | 151.7161 | -0.78794 | 23.4081 | 51.1613 | 18.8409 | 97.6651 | 0
3.6 | 14.9003 | 152.7687 | 369.1576 | 0.45817 | 3951.7542 | -14.8798 | 150.9707 | -0.78221 | 23.3689 | 52.3308 | 18.8409 | 96.6494 | 0
3.65 | 14.8469 | 152.0288 | 376.6876 | 0.45599 | 3951.7542 | -14.8266 | 150.2281 | -0.77653 | 23.33 | 53.4982 | 18.8409 | 95.6435 | 0
3.7 | 14.7941 | 151.2917 | 384.1805 | 0.45382 | 3951.7542 | -14.774 | 149.488 | -0.77089 | 23.2914 | 54.6638 | 18.8409 | 94.6472 | 0
3.75 | 14.7417 | 150.5572 | 391.6364 | 0.45165 | 3951.7542 | -14.7219 | 148.7506 | -0.76531 | 23.2531 | 55.8274 | 18.8409 | 93.6606 | 0
3.8 | 14.6899 | 149.8253 | 399.0556 | 0.4495 | 3951.7542 | -14.6702 | 148.0158 | -0.75976 | 23.215 | 56.9891 | 18.8409 | 92.6834 | 0
3.85 | 14.6385 | 149.0961 | 406.4381 | 0.44735 | 3951.7542 | -14.6191 | 147.2836 | -0.75427 | 23.1772 | 58.1489 | 18.8409 | 91.7156 | 0
3.9 | 14.5877 | 148.3694 | 413.784 | 0.44521 | 3951.7542 | -14.5685 | 146.5539 | -0.74881 | 23.1397 | 59.3068 | 18.8409 | 90.7571 | 0
3.95 | 14.5373 | 147.6454 | 421.0935 | 0.44307 | 3951.7542 | -14.5183 | 145.8267 | -0.7434 | 23.1025 | 60.4628 | 18.8409 | 89.8077 | 0
4 | 14.4874 | 146.9238 | 428.3667 | 0.44095 | 3951.7542 | -14.4686 | 145.102 | -0.73804 | 23.0655 | 61.617 | 18.8409 | 88.8673 | 0
4.05 | 14.438 | 146.2048 | 435.6037 | 0.43882 | 3951.7542 | -14.4194 | 144.3798 | -0.73271 | 23.0288 | 62.7694 | 18.8409 | 87.9359 | 0
4.1 | 14.3891 | 145.4884 | 442.8047 | 0.43671 | 3951.7542 | -14.3707 | 143.6601 | -0.72743 | 22.9923 | 63.9199 | 18.8409 | 87.0134 | 0
4.15 | 14.3406 | 144.7743 | 449.9698 | 0.4346 | 3951.7542 | -14.3224 | 142.9427 | -0.72219 | 22.9561 | 65.0686 | 18.8409 | 86.0996 | 0
4.2 | 14.2926 | 144.0628 | 457.099 | 0.4325 | 3951.7542 | -14.2746 | 142.2278 | -0.717 | 22.9202 | 66.2155 | 18.8409 | 85.1944 | 0
4.25 | 14.245 | 143.3536 | 464.1926 | 0.43041 | 3951.7542 | -14.2272 | 141.5152 | -0.71184 | 22.8846 | 67.3607 | 18.8409 | 84.2978 | 0
4.3 | 14.1979 | 142.6469 | 471.2506 | 0.42833 | 3951.7542 | -14.1803 | 140.8051 | -0.70672 | 22.8492 | 68.504 | 18.8409 | 83.4097 | 0
4.35 | 14.1512 | 141.9426 | 478.2731 | 0.42625 | 3951.7542 | -14.1338 | 140.0972 | -0.70164 | 22.814 | 69.6456 | 18.8409 | 82.5299 | 0
4.4 | 14.105 | 141.2406 | 485.2604 | 0.42417 | 3951.7542 | -14.0878 | 139.3916 | -0.69661 | 22.7791 | 70.7854 | 18.8409 | 81.6584 | 0
4.45 | 14.0592 | 140.541 | 492.2123 | 0.42211 | 3951.7542 | -14.0421 | 138.6884 | -0.69161 | 22.7445 | 71.9235 | 18.8409 | 80.7951 | 0
4.5 | 14.0138 | 139.8437 | 499.1292 | 0.42005 | 3951.7542 | -13.997 | 137.9874 | -0.68665 | 22.7101 | 73.0599 | 18.8409 | 79.9399 | 0
4.55 | 13.9688 | 139.1488 | 506.0111 | 0.41799 | 3951.7542 | -13.9522 | 137.2887 | -0.68173 | 22.6759 | 74.1945 | 18.8409 | 79.0927 | 0
4.6 | 13.9243 | 138.4561 | 512.8581 | 0.41595 | 3951.7542 | -13.9079 | 136.5922 | -0.67684 | 22.642 | 75.3275 | 18.8409 | 78.2534 | 0
4.65 | 13.8802 | 137.7656 | 519.6704 | 0.4139 | 3951.7542 | -13.8639 | 135.8979 | -0.67199 | 22.6084 | 76.4587 | 18.8409 | 77.422 | 0
4.7 | 13.8365 | 137.0774 | 526.448 | 0.41187 | 3951.7542 | -13.8204 | 135.2057 | -0.66718 | 22.5749 | 77.5883 | 18.8409 | 76.5983 | 0
4.75 | 13.7934 | 136.3914 | 533.191 | 0.40984 | 3951.7542 | -13.7774 | 134.5158 | -0.66243 | 22.5418 | 78.7162 | 18.8409 | 75.7851 | 0
4.8 | 13.7524 | 135.7076 | 539.8996 | 0.40782 | 3951.7542 | -13.7366 | 133.8279 | -0.65801 | 22.5088 | 79.8425 | 18.8409 | 75.0124 | 0
4.85 | 13.7117 | 135.0259 | 546.5738 | 0.4058 | 3951.7542 | -13.6961 | 133.1421 | -0.65361 | 22.4761 | 80.9671 | 18.8409 | 74.2463 | 0
4.9 | 13.6714 | 134.3462 | 553.2138 | 0.40379 | 3951.7542 | -13.656 | 132.4583 | -0.64925 | 22.4436 | 82.0901 | 18.8409 | 73.4866 | 0
4.95 | 13.6314 | 133.6686 | 559.8197 | 0.40179 | 3951.7542 | -13.6161 | 131.7765 | -0.64491 | 22.4113 | 83.2115 | 18.8409 | 72.7334 | 0
5 | 13.5916 | 132.9931 | 566.3915 | 0.39979 | 3951.7542 | -13.5765 | 131.0967 | -0.64057 | 22.3792 | 84.3312 | 18.8409 | 71.9828 | 0
5.05 | 13.5505 | 132.3196 | 572.9294 | 0.39779 | 3951.7542 | -13.5356 | 130.4188 | -0.63598 | 22.3473 | 85.4494 | 18.8409 | 71.2089 | 0
5.1 | 13.5098 | 131.6482 | 579.4334 | 0.3958 | 3951.7542 | -13.4951 | 129.7431 | -0.63144 | 22.3157 | 86.5659 | 18.8409 | 70.442 | 0
5.15 | 13.4695 | 130.9789 | 585.9037 | 0.39382 | 3951.7542 | -13.4549 | 129.0693 | -0.62692 | 22.2843 | 87.6809 | 18.8409 | 69.6823 | 0
5.2 | 13.4296 | 130.3117 | 592.3404 | 0.39185 | 3951.7542 | -13.4152 | 128.3976 | -0.62244 | 22.2531 | 88.7944 | 18.8409 | 68.9295 | 0
5.25 | 13.39 | 129.6465 | 598.7435 | 0.38987 | 3951.7542 | -13.3758 | 127.7278 | -0.618 | 22.2222 | 89.9063 | 18.8409 | 68.1837 | 0
5.3 | 13.3508 | 128.9833 | 605.1132 | 0.38791 | 3951.7542 | -13.3367 | 127.0599 | -0.61358 | 22.1914 | 91.0166 | 18.8409 | 67.4447 | 0
5.35 | 13.312 | 128.3221 | 611.4495 | 0.38595 | 3951.7542 | -13.298 | 126.3941 | -0.6092 | 22.1609 | 92.1254 | 18.8409 | 66.7125 | 0
5.4 | 13.2735 | 127.6629 | 617.7526 | 0.384 | 3951.7542 | -13.2597 | 125.7301 | -0.60484 | 22.1306 | 93.2327 | 18.8409 | 65.987 | 0
5.45 | 13.2354 | 127.0057 | 624.0226 | 0.38205 | 3951.7542 | -13.2217 | 125.0681 | -0.60052 | 22.1006 | 94.3385 | 18.8409 | 65.2682 | 0
5.5 | 13.1976 | 126.3505 | 630.2595 | 0.3801 | 3951.7542 | -13.1841 | 124.4079 | -0.59623 | 22.0707 | 95.4428 | 18.8409 | 64.5559 | 0
5.55 | 13.1601 | 125.6972 | 636.4634 | 0.37817 | 3951.7542 | -13.1468 | 123.7496 | -0.59197 | 22.041 | 96.5455 | 18.8409 | 63.8502 | 0
5.6 | 13.123 | 125.0458 | 642.6345 | 0.37623 | 3951.7542 | -13.1099 | 123.0932 | -0.58774 | 22.0116 | 97.6469 | 18.8409 | 63.1509 | 0
5.65 | 13.0863 | 124.3963 | 648.7728 | 0.37431 | 3951.7542 | -13.0733 | 122.4386 | -0.58354 | 21.9824 | 98.7467 | 18.8409 | 62.458 | 0
5.7 | 13.0498 | 123.7487 | 654.8784 | 0.37239 | 3951.7542 | -13.037 | 121.7859 | -0.57937 | 21.9534 | 99.8451 | 18.8409 | 61.7714 | 0
5.75 | 13.0138 | 123.103 | 660.9514 | 0.37047 | 3951.7542 | -13.001 | 121.1349 | -0.57522 | 21.9246 | 100.942 | 18.8409 | 61.0911 | 0
5.8 | 12.978 | 122.4592 | 666.9919 | 0.36856 | 3951.7542 | -12.9654 | 120.4857 | -0.57111 | 21.896 | 102.0376 | 18.8409 | 60.417 | 0
5.85 | 12.9426 | 121.8171 | 673 | 0.36665 | 3951.7542 | -12.9301 | 119.8383 | -0.56702 | 21.8676 | 103.1316 | 18.8409 | 59.749 | 0
5.9 | 12.9074 | 121.177 | 678.9757 | 0.36475 | 3951.7542 | -12.8952 | 119.1927 | -0.56297 | 21.8394 | 104.2243 | 18.8409 | 59.0871 | 0
5.95 | 12.8726 | 120.5386 | 684.9193 | 0.36286 | 3951.7542 | -12.8605 | 118.5488 | -0.55894 | 21.8114 | 105.3156 | 18.8409 | 58.4312 | 0
6 | 12.8382 | 119.902 | 690.8306 | 0.36096 | 3951.7542 | -12.8262 | 117.9066 | -0.55493 | 21.7836 | 106.4055 | 18.8409 | 57.7812 | 0
6.05 | 12.804 | 119.2672 | 696.71 | 0.35908 | 3951.7542 | -12.7921 | 117.2662 | -0.55096 | 21.756 | 107.4939 | 18.8409 | 57.1372 | 0
6.1 | 12.7701 | 118.6342 | 702.5573 | 0.3572 | 3951.7542 | -12.7584 | 116.6274 | -0.54701 | 21.7286 | 108.5811 | 18.8409 | 56.499 | 0
6.15 | 12.7366 | 118.003 | 708.3727 | 0.35532 | 3951.7542 | -12.725 | 115.9903 | -0.54309 | 21.7014 | 109.6668 | 18.8409 | 55.8665 | 0
6.2 | 12.7033 | 117.3734 | 714.1563 | 0.35345 | 3951.7542 | -12.6919 | 115.3549 | -0.53919 | 21.6744 | 110.7512 | 18.8409 | 55.2398 | 0
6.25 | 12.6704 | 116.7456 | 719.9082 | 0.35158 | 3951.7542 | -12.6591 | 114.7211 | -0.53532 | 21.6476 | 111.8342 | 18.8409 | 54.6188 | 0
6.3 | 12.6378 | 116.1195 | 725.6285 | 0.34972 | 3951.7542 | -12.6266 | 114.0889 | -0.53148 | 21.621 | 112.916 | 18.8409 | 54.0034 | 0
6.35 | 12.6054 | 115.4952 | 731.3172 | 0.34786 | 3951.7542 | -12.5944 | 113.4584 | -0.52766 | 21.5945 | 113.9963 | 18.8409 | 53.3935 | 0
6.4 | 12.5733 | 114.8724 | 736.9743 | 0.34601 | 3951.7542 | -12.5624 | 112.8295 | -0.52387 | 21.5683 | 115.0754 | 18.8409 | 52.7892 | 0
6.45 | 12.5416 | 114.2514 | 742.6001 | 0.34416 | 3951.7542 | -12.5308 | 112.2021 | -0.5201 | 21.5423 | 116.1532 | 18.8409 | 52.1903 | 0
6.5 | 12.5101 | 113.632 | 748.1946 | 0.34232 | 3951.7542 | -12.4994 | 111.5764 | -0.51636 | 21.5164 | 117.2296 | 18.8409 | 51.5969 | 0
6.55 | 12.4789 | 113.0143 | 753.7578 | 0.34048 | 3951.7542 | -12.4684 | 110.9522 | -0.51264 | 21.4907 | 118.3048 | 18.8409 | 51.0088 | 0
6.6 | 12.448 | 112.3982 | 759.2898 | 0.33865 | 3951.7542 | -12.4376 | 110.3295 | -0.50894 | 21.4653 | 119.3787 | 18.8409 | 50.426 | 0
6.65 | 12.4173 | 111.7837 | 764.7908 | 0.33682 | 3951.7542 | -12.4071 | 109.7084 | -0.50527 | 21.44 | 120.4513 | 18.8409 | 49.8484 | 0
6.7 | 12.387 | 111.1708 | 770.2607 | 0.33499 | 3951.7542 | -12.3768 | 109.0888 | -0.50163 | 21.4148 | 121.5227 | 18.8409 | 49.2761 | 0
6.75 | 12.3569 | 110.5595 | 775.6997 | 0.33317 | 3951.7542 | -12.3469 | 108.4707 | -0.498 | 21.3899 | 122.5928 | 18.8409 | 48.7089 | 0
6.8 | 12.3271 | 109.9498 | 781.1078 | 0.33136 | 3951.7542 | -12.3172 | 107.8541 | -0.4944 | 21.3651 | 123.6617 | 18.8409 | 48.1469 | 0
6.85 | 12.2978 | 109.3417 | 786.4851 | 0.32955 | 3951.7542 | -12.288 | 107.2389 | -0.49087 | 21.3406 | 124.7293 | 18.8409 | 47.595 | 0
6.9 | 12.2696 | 108.7351 | 791.8317 | 0.32774 | 3951.7542 | -12.2599 | 106.6252 | -0.48753 | 21.3162 | 125.7958 | 18.8409 | 47.063 | 0
6.95 | 12.2416 | 108.1299 | 797.1476 | 0.32593 | 3951.7542 | -12.232 | 106.0129 | -0.4842 | 21.2919 | 126.861 | 18.8409 | 46.5354 | 0
7 | 12.2138 | 107.5263 | 802.433 | 0.32414 | 3951.7542 | -12.2043 | 105.402 | -0.48088 | 21.2678 | 127.925 | 18.8409 | 46.0122 | 0
7.05 | 12.1863 | 106.9241 | 807.6879 | 0.32234 | 3951.7542 | -12.1769 | 104.7924 | -0.47759 | 21.2439 | 128.9878 | 18.8409 | 45.4934 | 0
7.1 | 12.159 | 106.3234 | 812.9123 | 0.32055 | 3951.7542 | -12.1497 | 104.1843 | -0.47431 | 21.2202 | 130.0494 | 18.8409 | 44.9789 | 0
7.15 | 12.1312 | 105.7241 | 818.1063 | 0.31876 | 3951.7542 | -12.1221 | 103.5775 | -0.47092 | 21.1966 | 131.1098 | 18.8409 | 44.4557 | 0
7.2 | 12.1034 | 105.1263 | 823.27 | 0.31698 | 3951.7542 | -12.0944 | 102.972 | -0.46748 | 21.1732 | 132.169 | 18.8409 | 43.9314 | 0
7.25 | 12.0758 | 104.53 | 828.4035 | 0.3152 | 3951.7542 | -12.0669 | 102.368 | -0.46407 | 21.15 | 133.2271 | 18.8409 | 43.412 | 0
7.3 | 12.0485 | 103.9352 | 833.5069 | 0.31343 | 3951.7542 | -12.0397 | 101.7653 | -0.46068 | 21.1269 | 134.284 | 18.8409 | 42.8971 | 0
7.35 | 12.0215 | 103.3418 | 838.5801 | 0.31166 | 3951.7542 | -12.0128 | 101.164 | -0.4573 | 21.104 | 135.3398 | 18.8409 | 42.387 | 0
7.4 | 11.9946 | 102.7499 | 843.6233 | 0.30989 | 3951.7542 | -11.9861 | 100.564 | -0.45395 | 21.0813 | 136.3944 | 18.8409 | 41.8814 | 0
7.45 | 11.9681 | 102.1594 | 848.6365 | 0.30813 | 3951.7542 | -11.9596 | 99.9654 | -0.45062 | 21.0587 | 137.4479 | 18.8409 | 41.3805 | 0
7.5 | 11.9417 | 101.5703 | 853.6199 | 0.30637 | 3951.7542 | -11.9334 | 99.368 | -0.44731 | 21.0363 | 138.5003 | 18.8409 | 40.884 | 0
7.55 | 11.9156 | 100.9827 | 858.5733 | 0.30461 | 3951.7542 | -11.9074 | 98.772 | -0.44401 | 21.0141 | 139.5516 | 18.8409 | 40.3921 | 0
7.6 | 11.8898 | 100.3964 | 863.4971 | 0.30286 | 3951.7542 | -11.8816 | 98.1773 | -0.44074 | 20.992 | 140.6017 | 18.8409 | 39.9045 | 0
7.65 | 11.8642 | 99.8116 | 868.3911 | 0.30112 | 3951.7542 | -11.8561 | 97.5838 | -0.43749 | 20.9701 | 141.6508 | 18.8409 | 39.4214 | 0
7.7 | 11.8388 | 99.2281 | 873.2555 | 0.29937 | 3951.7542 | -11.8308 | 96.9916 | -0.43425 | 20.9484 | 142.6987 | 18.8409 | 38.9427 | 0
7.75 | 11.8136 | 98.646 | 878.0903 | 0.29763 | 3951.7542 | -11.8057 | 96.4007 | -0.43104 | 20.9268 | 143.7456 | 18.8409 | 38.4683 | 0
7.8 | 11.7887 | 98.0652 | 882.8956 | 0.2959 | 3951.7542 | -11.7809 | 95.811 | -0.42784 | 20.9054 | 144.7914 | 18.8409 | 37.9982 | 0
7.85 | 11.7639 | 97.4858 | 887.6714 | 0.29417 | 3951.7542 | -11.7563 | 95.2226 | -0.42467 | 20.8841 | 145.8361 | 18.8409 | 37.5324 | 0
7.9 | 11.7395 | 96.9078 | 892.4179 | 0.29244 | 3951.7542 | -11.7319 | 94.6354 | -0.42151 | 20.863 | 146.8798 | 18.8409 | 37.0708 | 0
7.95 | 11.7152 | 96.3311 | 897.135 | 0.29071 | 3951.7542 | -11.7077 | 94.0494 | -0.41837 | 20.8421 | 147.9224 | 18.8409 | 36.6134 | 0
8 | 11.6912 | 95.7557 | 901.8228 | 0.28899 | 3951.7542 | -11.6838 | 93.4646 | -0.41524 | 20.8213 | 148.964 | 18.8409 | 36.1602 | 0
8.05 | 11.6673 | 95.1816 | 906.4814 | 0.28728 | 3951.7542 | -11.66 | 92.881 | -0.41214 | 20.8007 | 150.0046 | 18.8409 | 35.711 | 0
8.1 | 11.6437 | 94.6089 | 911.1109 | 0.28556 | 3951.7542 | -11.6365 | 92.2986 | -0.40905 | 20.7802 | 151.0441 | 18.8409 | 35.266 | 0
8.15 | 11.6203 | 94.0374 | 915.7113 | 0.28386 | 3951.7542 | -11.6132 | 91.7173 | -0.40598 | 20.7598 | 152.0826 | 18.8409 | 34.825 | 0
8.2 | 11.5972 | 93.4672 | 920.2827 | 0.28215 | 3951.7542 | -11.5901 | 91.1372 | -0.40293 | 20.7397 | 153.1201 | 18.8409 | 34.3881 | 0
8.25 | 11.5742 | 92.8983 | 924.8251 | 0.28045 | 3951.7542 | -11.5673 | 90.5583 | -0.39989 | 20.7197 | 154.1566 | 18.8409 | 33.9551 | 0
8.3 | 11.5519 | 92.3307 | 929.3385 | 0.27875 | 3951.7542 | -11.5451 | 89.9804 | -0.39699 | 20.6998 | 155.192 | 18.8409 | 33.536 | 0
8.35 | 11.5301 | 91.7643 | 933.8231 | 0.27705 | 3951.7542 | -11.5233 | 89.4037 | -0.39415 | 20.6801 | 156.2265 | 18.8409 | 33.1239 | 0
8.4 | 11.5084 | 91.1991 | 938.2789 | 0.27536 | 3951.7542 | -11.5017 | 88.8281 | -0.39132 | 20.6605 | 157.2601 | 18.8409 | 32.7154 | 0
8.45 | 11.4869 | 90.6352 | 942.706 | 0.27367 | 3951.7542 | -11.4803 | 88.2535 | -0.3885 | 20.641 | 158.2926 | 18.8409 | 32.3104 | 0
8.5 | 11.4656 | 90.0724 | 947.1043 | 0.27199 | 3951.7542 | -11.4591 | 87.68 | -0.38569 | 20.6217 | 159.3242 | 18.8409 | 31.9088 | 0
8.55 | 11.4444 | 89.5109 | 951.474 | 0.27031 | 3951.7542 | -11.438 | 87.1076 | -0.3829 | 20.6026 | 160.3548 | 18.8409 | 31.5106 | 0
8.6 | 11.423 | 88.9505 | 955.8151 | 0.26863 | 3951.7542 | -11.4166 | 86.5362 | -0.38 | 20.5835 | 161.3844 | 18.8409 | 31.1059 | 0
8.65 | 11.4016 | 88.3914 | 960.1276 | 0.26695 | 3951.7542 | -11.3953 | 85.9659 | -0.37709 | 20.5647 | 162.4131 | 18.8409 | 30.7027 | 0
8.7 | 11.3804 | 87.8335 | 964.4117 | 0.26528 | 3951.7542 | -11.3742 | 85.3966 | -0.37419 | 20.5459 | 163.4409 | 18.8409 | 30.3031 | 0
8.75 | 11.3594 | 87.2768 | 968.6673 | 0.26361 | 3951.7542 | -11.3533 | 84.8284 | -0.37131 | 20.5273 | 164.4677 | 18.8409 | 29.9073 | 0
8.8 | 11.3386 | 86.7213 | 972.8945 | 0.26195 | 3951.7542 | -11.3326 | 84.2613 | -0.36845 | 20.5089 | 165.4936 | 18.8409 | 29.5151 | 0
8.85 | 11.318 | 86.167 | 977.0934 | 0.26029 | 3951.7542 | -11.3121 | 83.6952 | -0.3656 | 20.4906 | 166.5186 | 18.8409 | 29.1266 | 0
8.9 | 11.2976 | 85.6138 | 981.2641 | 0.25863 | 3951.7542 | -11.2917 | 83.1301 | -0.36276 | 20.4724 | 167.5427 | 18.8409 | 28.7417 | 0
8.95 | 11.2773 | 85.0619 | 985.4065 | 0.25698 | 3951.7542 | -11.2716 | 82.566 | -0.35994 | 20.4544 | 168.5659 | 18.8409 | 28.3604 | 0
9 | 11.2573 | 84.5111 | 989.5207 | 0.25532 | 3951.7542 | -11.2516 | 82.0029 | -0.35714 | 20.4365 | 169.5881 | 18.8409 | 27.9826 | 0
9.05 | 11.2374 | 83.9615 | 993.6068 | 0.25368 | 3951.7542 | -11.2319 | 81.4408 | -0.35435 | 20.4188 | 170.6095 | 18.8409 | 27.6084 | 0
9.1 | 11.2178 | 83.413 | 997.6648 | 0.25203 | 3951.7542 | -11.2123 | 80.8797 | -0.35157 | 20.4012 | 171.63 | 18.8409 | 27.2376 | 0
9.15 | 11.1983 | 82.8657 | 1001.6947 | 0.25039 | 3951.7542 | -11.1929 | 80.3195 | -0.34881 | 20.3837 | 172.6496 | 18.8409 | 26.8704 | 0
9.2 | 11.1794 | 82.3195 | 1005.6967 | 0.24875 | 3951.7542 | -11.174 | 79.7603 | -0.34617 | 20.3664 | 173.6684 | 18.8409 | 26.5143 | 0
9.25 | 11.1608 | 81.7745 | 1009.6708 | 0.24712 | 3951.7542 | -11.1555 | 79.2021 | -0.34357 | 20.3492 | 174.6863 | 18.8409 | 26.1639 | 0
9.3 | 11.1424 | 81.2305 | 1013.617 | 0.24548 | 3951.7542 | -11.1371 | 78.6448 | -0.34098 | 20.3322 | 175.7033 | 18.8409 | 25.8165 | 0
9.35 | 11.1241 | 80.6877 | 1017.5353 | 0.24385 | 3951.7542 | -11.1189 | 78.0883 | -0.3384 | 20.3152 | 176.7195 | 18.8409 | 25.4722 | 0
9.4 | 11.106 | 80.1459 | 1021.4258 | 0.24223 | 3951.7542 | -11.1009 | 77.5328 | -0.33583 | 20.2984 | 177.7348 | 18.8409 | 25.1309 | 0
9.45 | 11.088 | 79.6053 | 1025.2886 | 0.24061 | 3951.7542 | -11.083 | 76.9782 | -0.33328 | 20.2817 | 178.7493 | 18.8409 | 24.7927 | 0
9.5 | 11.0702 | 79.0657 | 1029.1237 | 0.23899 | 3951.7542 | -11.0653 | 76.4245 | -0.33073 | 20.2652 | 179.763 | 18.8409 | 24.4575 | 0
9.55 | 11.0526 | 78.5272 | 1032.9311 | 0.23737 | 3951.7542 | -11.0477 | 75.8717 | -0.3282 | 20.2488 | 180.7759 | 18.8409 | 24.1253 | 0
9.6 | 11.0351 | 77.9898 | 1036.7108 | 0.23575 | 3951.7542 | -11.0303 | 75.3197 | -0.32567 | 20.2325 | 181.7879 | 18.8409 | 23.7961 | 0
9.65 | 11.0178 | 77.4535 | 1040.463 | 0.23414 | 3951.7542 | -11.013 | 74.7686 | -0.32316 | 20.2163 | 182.7991 | 18.8409 | 23.4698 | 0
9.7 | 11.0006 | 76.9183 | 1044.1877 | 0.23254 | 3951.7542 | -10.9959 | 74.2184 | -0.32066 | 20.2003 | 183.8095 | 18.8409 | 23.1465 | 0
9.75 | 10.9836 | 76.3841 | 1047.8849 | 0.23093 | 3951.7542 | -10.979 | 73.669 | -0.31817 | 20.1843 | 184.8191 | 18.8409 | 22.8261 | 0
9.8 | 10.9667 | 75.851 | 1051.5546 | 0.22933 | 3951.7542 | -10.9622 | 73.1204 | -0.31569 | 20.1685 | 185.828 | 18.8409 | 22.5087 | 0
9.85 | 10.95 | 75.3189 | 1055.1969 | 0.22773 | 3951.7542 | -10.9456 | 72.5727 | -0.31322 | 20.1529 | 186.836 | 18.8409 | 22.1941 | 0
9.9 | 10.9335 | 74.7879 | 1058.8119 | 0.22614 | 3951.7542 | -10.9291 | 72.0259 | -0.31076 | 20.1373 | 187.8432 | 18.8409 | 21.8824 | 0
9.95 | 10.9171 | 74.258 | 1062.3995 | 0.22454 | 3951.7542 | -10.9127 | 71.4798 | -0.30831 | 20.1219 | 188.8497 | 18.8409 | 21.5735 | 0
10 | 10.9009 | 73.7291 | 1065.9599 | 0.22295 | 3951.7542 | -10.8966 | 70.9346 | -0.30587 | 20.1066 | 189.8554 | 18.8409 | 21.2675 | 0
10.05 | 10.8848 | 73.2013 | 1069.493 | 0.22137 | 3951.7542 | -10.8805 | 70.3901 | -0.30344 | 20.0914 | 190.8604 | 18.8409 | 20.9643 | 0
10.1 | 10.8688 | 72.6745 | 1072.9989 | 0.21978 | 3951.7542 | -10.8646 | 69.8465 | -0.30101 | 20.0763 | 191.8646 | 18.8409 | 20.6629 | 0
10.15 | 10.8526 | 72.1488 | 1076.4777 | 0.2182 | 3951.7542 | -10.8485 | 69.3036 | -0.29849 | 20.0614 | 192.868 | 18.8409 | 20.3578 | 0
10.2 | 10.8365 | 71.6242 | 1079.9293 | 0.21662 | 3951.7542 | -10.8325 | 68.7616 | -0.29598 | 20.0466 | 193.8707 | 18.8409 | 20.0558 | 0
10.25 | 10.8207 | 71.1006 | 1083.3539 | 0.21505 | 3951.7542 | -10.8167 | 68.2204 | -0.29349 | 20.0319 | 194.8727 | 18.8409 | 19.7567 | 0
10.3 | 10.805 | 70.5781 | 1086.7514 | 0.21348 | 3951.7542 | -10.8011 | 67.6799 | -0.29101 | 20.0173 | 195.8739 | 18.8409 | 19.4607 | 0
10.35 | 10.7894 | 70.0566 | 1090.1219 | 0.21191 | 3951.7542 | -10.7856 | 67.1402 | -0.28854 | 20.0029 | 196.8744 | 18.8409 | 19.1676 | 0
10.4 | 10.774 | 69.5362 | 1093.4654 | 0.21034 | 3951.7542 | -10.7702 | 66.6013 | -0.28608 | 19.9886 | 197.8742 | 18.8409 | 18.8775 | 0
10.45 | 10.7591 | 69.0168 | 1096.782 | 0.20878 | 3951.7542 | -10.7553 | 66.0632 | -0.28371 | 19.9744 | 198.8733 | 18.8409 | 18.5955 | 0
10.5 | 10.7443 | 68.4984 | 1100.0717 | 0.20722 | 3951.7542 | -10.7406 | 65.5257 | -0.28138 | 19.9603 | 199.8716 | 18.8409 | 18.3178 | 0
10.55 | 10.7297 | 67.9811 | 1103.3346 | 0.20566 | 3951.7542 | -10.7261 | 64.9891 | -0.27905 | 19.9463 | 200.8693 | 18.8409 | 18.0427 | 0
10.6 | 10.7152 | 67.4649 | 1106.5706 | 0.20411 | 3951.7542 | -10.7117 | 64.4531 | -0.27674 | 19.9325 | 201.8663 | 18.8409 | 17.7703 | 0
10.65 | 10.7009 | 66.9496 | 1109.7799 | 0.20256 | 3951.7542 | -10.6974 | 63.9179 | -0.27443 | 19.9187 | 202.8625 | 18.8409 | 17.5005 | 0
10.7 | 10.6867 | 66.4354 | 1112.9624 | 0.20101 | 3951.7542 | -10.6833 | 63.3833 | -0.27213 | 19.9051 | 203.8581 | 18.8409 | 17.2333 | 0
10.75 | 10.6727 | 65.9222 | 1116.1183 | 0.19947 | 3951.7542 | -10.6693 | 62.8495 | -0.26984 | 19.8916 | 204.8531 | 18.8409 | 16.9688 | 0
10.8 | 10.6588 | 65.4101 | 1119.2474 | 0.19792 | 3951.7542 | -10.6554 | 62.3164 | -0.26756 | 19.8782 | 205.8473 | 18.8409 | 16.7068 | 0
10.85 | 10.645 | 64.8989 | 1122.3499 | 0.19638 | 3951.7542 | -10.6417 | 61.7839 | -0.26529 | 19.865 | 206.8409 | 18.8409 | 16.4474 | 0
10.9 | 10.6313 | 64.3888 | 1125.4258 | 0.19485 | 3951.7542 | -10.6281 | 61.2522 | -0.26303 | 19.8518 | 207.8338 | 18.8409 | 16.1906 | 0
10.95 | 10.6178 | 63.8798 | 1128.4751 | 0.19331 | 3951.7542 | -10.6146 | 60.7211 | -0.26078 | 19.8388 | 208.8261 | 18.8409 | 15.9363 | 0
11 | 10.6045 | 63.3718 | 1131.4979 | 0.19178 | 3951.7542 | -10.6013 | 60.1907 | -0.25854 | 19.8258 | 209.8177 | 18.8409 | 15.6846 | 0
11.05 | 10.5912 | 62.8648 | 1134.4942 | 0.19026 | 3951.7542 | -10.5881 | 59.6609 | -0.2563 | 19.813 | 210.8086 | 18.8409 | 15.4354 | 0
11.1 | 10.5781 | 62.3588 | 1137.464 | 0.18873 | 3951.7542 | -10.5751 | 59.1318 | -0.25407 | 19.8003 | 211.799 | 18.8409 | 15.1887 | 0
11.15 | 10.5652 | 61.8539 | 1140.4074 | 0.18721 | 3951.7542 | -10.5621 | 58.6034 | -0.25186 | 19.7877 | 212.7887 | 18.8409 | 14.9446 | 0
11.2 | 10.5523 | 61.3501 | 1143.3244 | 0.18569 | 3951.7542 | -10.5494 | 58.0756 | -0.24965 | 19.7752 | 213.7777 | 18.8409 | 14.7029 | 0
11.25 | 10.5396 | 60.8473 | 1146.215 | 0.18418 | 3951.7542 | -10.5367 | 57.5484 | -0.24745 | 19.7628 | 214.7662 | 18.8409 | 14.4637 | 0
11.3 | 10.527 | 60.3455 | 1149.0792 | 0.18266 | 3951.7542 | -10.5242 | 57.0219 | -0.24525 | 19.7505 | 215.754 | 18.8409 | 14.227 | 0
11.35 | 10.5146 | 59.8448 | 1151.9172 | 0.18115 | 3951.7542 | -10.5118 | 56.496 | -0.24307 | 19.7384 | 216.7413 | 18.8409 | 13.9927 | 0
11.4 | 10.5023 | 59.3451 | 1154.7288 | 0.17965 | 3951.7542 | -10.4995 | 55.9707 | -0.2409 | 19.7263 | 217.7279 | 18.8409 | 13.7609 | 0
11.45 | 10.4901 | 58.8465 | 1157.5143 | 0.17814 | 3951.7542 | -10.4874 | 55.446 | -0.23873 | 19.7144 | 218.7139 | 18.8409 | 13.5315 | 0
11.5 | 10.478 | 58.349 | 1160.2734 | 0.17664 | 3951.7542 | -10.4753 | 54.9219 | -0.23657 | 19.7025 | 219.6993 | 18.8409 | 13.3045 | 0
11.55 | 10.4661 | 57.8525 | 1163.0065 | 0.17515 | 3951.7542 | -10.4635 | 54.3984 | -0.23442 | 19.6908 | 220.6841 | 18.8409 | 13.08 | 0
11.6 | 10.4543 | 57.3572 | 1165.7133 | 0.17365 | 3951.7542 | -10.4517 | 53.8755 | -0.23228 | 19.6792 | 221.6684 | 18.8409 | 12.8578 | 0
11.65 | 10.4426 | 56.8628 | 1168.394 | 0.17216 | 3951.7542 | -10.4401 | 53.3532 | -0.23014 | 19.6677 | 222.6521 | 18.8409 | 12.638 | 0
11.7 | 10.431 | 56.3696 | 1171.0486 | 0.17067 | 3951.7542 | -10.4285 | 52.8315 | -0.22802 | 19.6563 | 223.6352 | 18.8409 | 12.4207 | 0
11.75 | 10.4196 | 55.8775 | 1173.6772 | 0.16919 | 3951.7542 | -10.4172 | 52.3103 | -0.2259 | 19.645 | 224.6177 | 18.8409 | 12.2057 | 0
11.8 | 10.4083 | 55.3865 | 1176.2797 | 0.16771 | 3951.7542 | -10.4059 | 51.7897 | -0.22379 | 19.6338 | 225.5997 | 18.8409 | 11.993 | 0
11.85 | 10.3971 | 54.8966 | 1178.8562 | 0.16623 | 3951.7542 | -10.3948 | 51.2697 | -0.22169 | 19.6227 | 226.5811 | 18.8409 | 11.7827 | 0
11.9 | 10.3861 | 54.4077 | 1181.4067 | 0.16475 | 3951.7542 | -10.3838 | 50.7502 | -0.21959 | 19.6117 | 227.5619 | 18.8409 | 11.5747 | 0
11.95 | 10.3751 | 53.9201 | 1183.9312 | 0.16328 | 3951.7542 | -10.3729 | 50.2313 | -0.21751 | 19.6008 | 228.5422 | 18.8409 | 11.3691 | 0
12 | 10.3643 | 53.4335 | 1186.4298 | 0.16181 | 3951.7542 | -10.3621 | 49.7129 | -0.21543 | 19.59 | 229.522 | 18.8409 | 11.1658 | 0
12.05 | 10.3536 | 52.9481 | 1188.9025 | 0.16035 | 3951.7542 | -10.3514 | 49.195 | -0.21336 | 19.5794 | 230.5012 | 18.8409 | 10.9648 | 0
12.1 | 10.3431 | 52.4639 | 1191.3493 | 0.15889 | 3951.7542 | -10.3409 | 48.6777 | -0.2113 | 19.5688 | 231.4799 | 18.8409 | 10.7661 | 0
12.15 | 10.3326 | 51.9808 | 1193.7703 | 0.15743 | 3951.7542 | -10.3305 | 48.1609 | -0.20925 | 19.5583 | 232.4581 | 18.8409 | 10.5697 | 0
12.2 | 10.3223 | 51.4989 | 1196.1654 | 0.15597 | 3951.7542 | -10.3202 | 47.6446 | -0.2072 | 19.548 | 233.4358 | 18.8409 | 10.3755 | 0
12.25 | 10.3121 | 51.0181 | 1198.5347 | 0.15452 | 3951.7542 | -10.3101 | 47.1288 | -0.20517 | 19.5377 | 234.4129 | 18.8409 | 10.1837 | 0
12.3 | 10.302 | 50.5386 | 1200.8783 | 0.15307 | 3951.7542 | -10.3 | 46.6136 | -0.20314 | 19.5275 | 235.3896 | 18.8409 | 9.9941 | 0
12.35 | 10.292 | 50.0603 | 1203.1961 | 0.15163 | 3951.7542 | -10.2901 | 46.0988 | -0.20112 | 19.5175 | 236.3657 | 18.8409 | 9.8067 | 0
12.4 | 10.2822 | 49.5832 | 1205.4882 | 0.15019 | 3951.7542 | -10.2803 | 45.5845 | -0.1991 | 19.5075 | 237.3413 | 18.8409 | 9.6216 | 0
12.45 | 10.2725 | 49.1073 | 1207.7546 | 0.14875 | 3951.7542 | -10.2706 | 45.0707 | -0.1971 | 19.4976 | 238.3164 | 18.8409 | 9.4388 | 0
12.5 | 10.2628 | 48.6327 | 1209.9953 | 0.14732 | 3951.7542 | -10.261 | 44.5574 | -0.1951 | 19.4879 | 239.2911 | 18.8409 | 9.2581 | 0
12.55 | 10.2534 | 48.1594 | 1212.2103 | 0.14589 | 3951.7542 | -10.2515 | 44.0446 | -0.19311 | 19.4782 | 240.2652 | 18.8409 | 9.0797 | 0
12.6 | 10.244 | 47.6874 | 1214.3997 | 0.14446 | 3951.7542 | -10.2422 | 43.5322 | -0.19113 | 19.4687 | 241.2389 | 18.8409 | 8.9035 | 0
12.65 | 10.2347 | 47.2166 | 1216.5635 | 0.14304 | 3951.7542 | -10.233 | 43.0203 | -0.18916 | 19.4592 | 242.2121 | 18.8409 | 8.7296 | 0
12.7 | 10.2256 | 46.7472 | 1218.7018 | 0.14162 | 3951.7542 | -10.2238 | 42.5089 | -0.18719 | 19.4498 | 243.1848 | 18.8409 | 8.5578 | 0
12.75 | 10.2165 | 46.2792 | 1220.8144 | 0.14021 | 3951.7542 | -10.2148 | 41.9979 | -0.18524 | 19.4406 | 244.1571 | 18.8409 | 8.3882 | 0
12.8 | 10.2076 | 45.8125 | 1222.9016 | 0.1388 | 3951.7542 | -10.206 | 41.4874 | -0.18329 | 19.4314 | 245.1289 | 18.8409 | 8.2208 | 0
12.85 | 10.1988 | 45.3472 | 1224.9632 | 0.13739 | 3951.7542 | -10.1972 | 40.9773 | -0.18135 | 19.4223 | 246.1002 | 18.8409 | 8.0555 | 0
12.9 | 10.1901 | 44.8832 | 1226.9993 | 0.13599 | 3951.7542 | -10.1885 | 40.4676 | -0.17942 | 19.4134 | 247.0711 | 18.8409 | 7.8924 | 0
12.95 | 10.1815 | 44.4208 | 1229.01 | 0.13459 | 3951.7542 | -10.18 | 39.9584 | -0.17749 | 19.4045 | 248.0415 | 18.8409 | 7.7315 | 0
13 | 10.1731 | 43.9598 | 1230.9952 | 0.13319 | 3951.7542 | -10.1716 | 39.4496 | -0.17558 | 19.3957 | 249.0116 | 18.8409 | 7.5728 | 0
13.05 | 10.1647 | 43.5002 | 1232.9549 | 0.13181 | 3951.7542 | -10.1632 | 38.9412 | -0.17367 | 19.387 | 249.9811 | 18.8409 | 7.4161 | 0
13.1 | 10.1565 | 43.0422 | 1234.8893 | 0.13042 | 3951.7542 | -10.155 | 38.4332 | -0.17177 | 19.3784 | 250.9503 | 18.8409 | 7.2617 | 0
13.15 | 10.1484 | 42.5858 | 1236.7983 | 0.12904 | 3951.7542 | -10.147 | 37.9256 | -0.16992 | 19.3699 | 251.919 | 18.8409 | 7.1109 | 0
13.2 | 10.1405 | 42.1309 | 1238.6819 | 0.12767 | 3951.7542 | -10.1391 | 37.4185 | -0.16809 | 19.3615 | 252.8872 | 18.8409 | 6.9628 | 0
13.25 | 10.1327 | 41.6775 | 1240.5401 | 0.12629 | 3951.7542 | -10.1313 | 36.9117 | -0.16627 | 19.3532 | 253.8551 | 18.8409 | 6.8168 | 0
13.3 | 10.125 | 41.2259 | 1242.373 | 0.12493 | 3951.7542 | -10.1237 | 36.4053 | -0.16446 | 19.345 | 254.8226 | 18.8409 | 6.6727 | 0
13.35 | 10.1174 | 40.7759 | 1244.1806 | 0.12357 | 3951.7542 | -10.1161 | 35.8993 | -0.16265 | 19.3368 | 255.7896 | 18.8409 | 6.5307 | 0
13.4 | 10.1099 | 40.3275 | 1245.963 | 0.12221 | 3951.7542 | -10.1086 | 35.3936 | -0.16085 | 19.3288 | 256.7562 | 18.8409 | 6.3907 | 0
13.45 | 10.1025 | 39.881 | 1247.72 | 0.12086 | 3951.7542 | -10.1013 | 34.8884 | -0.15906 | 19.3208 | 257.7225 | 18.8409 | 6.2526 | 0
13.5 | 10.0952 | 39.4362 | 1249.4518 | 0.11952 | 3951.7542 | -10.094 | 34.3834 | -0.15726 | 19.313 | 258.6883 | 18.8409 | 6.1159 | 0
13.55 | 10.0879 | 38.9932 | 1251.1584 | 0.11818 | 3951.7542 | -10.0867 | 33.8789 | -0.15544 | 19.3052 | 259.6538 | 18.8409 | 5.9801 | 0
13.6 | 10.0808 | 38.5521 | 1252.8397 | 0.11684 | 3951.7542 | -10.0796 | 33.3747 | -0.15363 | 19.2975 | 260.6189 | 18.8409 | 5.8463 | 0
13.65 | 10.0737 | 38.1129 | 1254.4958 | 0.11551 | 3951.7542 | -10.0726 | 32.8709 | -0.15182 | 19.2899 | 261.5835 | 18.8409 | 5.7147 | 0
13.7 | 10.0668 | 37.6757 | 1256.1268 | 0.11419 | 3951.7542 | -10.0657 | 32.3674 | -0.15003 | 19.2824 | 262.5478 | 18.8409 | 5.5851 | 0
13.75 | 10.0599 | 37.2405 | 1257.7326 | 0.11287 | 3951.7542 | -10.0589 | 31.8643 | -0.14825 | 19.275 | 263.5118 | 18.8409 | 5.4575 | 0
13.8 | 10.0532 | 36.8074 | 1259.3132 | 0.11156 | 3951.7542 | -10.0521 | 31.3615 | -0.14648 | 19.2677 | 264.4753 | 18.8409 | 5.332 | 0
13.85 | 10.0466 | 36.3764 | 1260.8687 | 0.11026 | 3951.7542 | -10.0455 | 30.859 | -0.14471 | 19.2604 | 265.4385 | 18.8409 | 5.2086 | 0
13.9 | 10.0401 | 35.9476 | 1262.3991 | 0.10896 | 3951.7542 | -10.0391 | 30.3569 | -0.143 | 19.2533 | 266.4014 | 18.8409 | 5.0884 | 0
13.95 | 10.0338 | 35.521 | 1263.9044 | 0.10767 | 3951.7542 | -10.0328 | 29.8551 | -0.1413 | 19.2462 | 267.3639 | 18.8409 | 4.9705 | 0
14 | 10.0275 | 35.0967 | 1265.3846 | 0.10638 | 3951.7542 | -10.0266 | 29.3535 | -0.13961 | 19.2392 | 268.326 | 18.8409 | 4.8546 | 0
14.05 | 10.0214 | 34.6748 | 1266.8398 | 0.10511 | 3951.7542 | -10.0204 | 28.8523 | -0.13793 | 19.2323 | 269.2878 | 18.8409 | 4.7406 | 0
14.1 | 10.0153 | 34.2553 | 1268.2699 | 0.10384 | 3951.7542 | -10.0144 | 28.3514 | -0.13626 | 19.2255 | 270.2492 | 18.8409 | 4.6286 | 0
14.15 | 10.0094 | 33.8383 | 1269.6749 | 0.10258 | 3951.7542 | -10.0085 | 27.8508 | -0.1346 | 19.2188 | 271.2103 | 18.8409 | 4.5185 | 0
14.2 | 10.0036 | 33.4239 | 1271.055 | 0.10132 | 3951.7542 | -10.0027 | 27.3505 | -0.13295 | 19.2121 | 272.1711 | 18.8409 | 4.4104 | 0
14.25 | 9.9978 | 33.0122 | 1272.41 | 0.10007 | 3951.7542 | -9.9969 | 26.8505 | -0.13132 | 19.2056 | 273.1316 | 18.8409 | 4.3043 | 0
14.3 | 9.9921 | 32.6032 | 1273.74 | 0.098836 | 3951.7542 | -9.9913 | 26.3508 | -0.12966 | 19.1991 | 274.0917 | 18.8409 | 4.1989 | 0
14.35 | 9.9865 | 32.1971 | 1275.0451 | 0.097606 | 3951.7542 | -9.9857 | 25.8513 | -0.12801 | 19.1927 | 275.0515 | 18.8409 | 4.0956 | 0
14.4 | 9.981 | 31.7938 | 1276.3252 | 0.096385 | 3951.7542 | -9.9802 | 25.3522 | -0.12637 | 19.1864 | 276.0109 | 18.8409 | 3.9942 | 0
14.45 | 9.9756 | 31.3936 | 1277.5803 | 0.095174 | 3951.7542 | -9.9748 | 24.8533 | -0.12475 | 19.1801 | 276.9701 | 18.8409 | 3.8949 | 0
14.5 | 9.9703 | 30.9966 | 1278.8105 | 0.093971 | 3951.7542 | -9.9696 | 24.3546 | -0.12314 | 19.174 | 277.929 | 18.8409 | 3.7975 | 0
14.55 | 9.9651 | 30.6027 | 1280.0158 | 0.092779 | 3951.7542 | -9.9644 | 23.8562 | -0.12155 | 19.1679 | 278.8875 | 18.8409 | 3.7022 | 0
14.6 | 9.96 | 30.2122 | 1281.1961 | 0.091596 | 3951.7542 | -9.9593 | 23.3581 | -0.11997 | 19.1619 | 279.8457 | 18.8409 | 3.6088 | 0
14.65 | 9.955 | 29.8252 | 1282.3516 | 0.090424 | 3951.7542 | -9.9543 | 22.8603 | -0.11841 | 19.1559 | 280.8037 | 18.8409 | 3.5175 | 0
14.7 | 9.9502 | 29.4417 | 1283.4822 | 0.089262 | 3951.7542 | -9.9495 | 22.3626 | -0.11688 | 19.1501 | 281.7613 | 18.8409 | 3.4287 | 0
14.75 | 9.9454 | 29.0619 | 1284.5879 | 0.088112 | 3951.7542 | -9.9447 | 21.8652 | -0.11538 | 19.1443 | 282.7187 | 18.8409 | 3.3421 | 0
14.8 | 9.9407 | 28.6859 | 1285.6687 | 0.086973 | 3951.7542 | -9.9401 | 21.3681 | -0.11389 | 19.1386 | 283.6758 | 18.8409 | 3.2575 | 0
14.85 | 9.9362 | 28.3139 | 1286.7247 | 0.085847 | 3951.7542 | -9.9355 | 20.8712 | -0.11243 | 19.133 | 284.6326 | 18.8409 | 3.1749 | 0
14.9 | 9.9317 | 27.946 | 1287.7558 | 0.084732 | 3951.7542 | -9.9311 | 20.3745 | -0.11097 | 19.1275 | 285.5891 | 18.8409 | 3.0941 | 0
14.95 | 9.9273 | 27.5823 | 1288.7621 | 0.08363 | 3951.7542 | -9.9267 | 19.878 | -0.10954 | 19.122 | 286.5453 | 18.8409 | 3.0153 | 0
15 | 9.923 | 27.2231 | 1289.7436 | 0.082542 | 3951.7542 | -9.9224 | 19.3817 | -0.10812 | 19.1166 | 287.5013 | 18.8409 | 2.9384 | 0
15.05 | 9.9188 | 26.8684 | 1290.7003 | 0.081468 | 3951.7542 | -9.9182 | 18.8857 | -0.10672 | 19.1112 | 288.457 | 18.8409 | 2.8634 | 0
15.1 | 9.9147 | 26.5184 | 1291.6322 | 0.080407 | 3951.7542 | -9.9141 | 18.3898 | -0.10534 | 19.106 | 289.4124 | 18.8409 | 2.7904 | 0
15.15 | 9.9106 | 26.1733 | 1292.5393 | 0.079362 | 3951.7542 | -9.9101 | 17.8942 | -0.10399 | 19.1008 | 290.3676 | 18.8409 | 2.7193 | 0
15.2 | 9.9067 | 25.8333 | 1293.4216 | 0.078332 | 3951.7542 | -9.9062 | 17.3988 | -0.10265 | 19.0956 | 291.3225 | 18.8409 | 2.6501 | 0
15.25 | 9.9028 | 25.4986 | 1294.2792 | 0.077318 | 3951.7542 | -9.9023 | 16.9035 | -0.10133 | 19.0906 | 292.2771 | 18.8409 | 2.5828 | 0
15.3 | 9.8991 | 25.1694 | 1295.112 | 0.07632 | 3951.7542 | -9.8986 | 16.4085 | -0.10004 | 19.0856 | 293.2315 | 18.8409 | 2.5174 | 0
15.35 | 9.8954 | 24.8458 | 1295.92 | 0.07534 | 3951.7542 | -9.8949 | 15.9136 | -0.098765 | 19.0806 | 294.1857 | 18.8409 | 2.454 | 0
15.4 | 9.8918 | 24.5281 | 1296.7033 | 0.074377 | 3951.7542 | -9.8913 | 15.4189 | -0.097518 | 19.0758 | 295.1396 | 18.8409 | 2.3925 | 0
15.45 | 9.8883 | 24.2165 | 1297.4619 | 0.073433 | 3951.7542 | -9.8878 | 14.9244 | -0.096296 | 19.0709 | 296.0933 | 18.8409 | 2.3329 | 0
15.5 | 9.8849 | 23.9112 | 1298.1958 | 0.072508 | 3951.7542 | -9.8844 | 14.43 | -0.0951 | 19.0662 | 297.0467 | 18.8409 | 2.2752 | 0
15.55 | 9.8815 | 23.6125 | 1298.9049 | 0.071602 | 3951.7542 | -9.8811 | 13.9359 | -0.09393 | 19.0615 | 297.9999 | 18.8409 | 2.2195 | 0
15.6 | 9.8783 | 23.3205 | 1299.5894 | 0.070718 | 3951.7542 | -9.8778 | 13.4419 | -0.092789 | 19.0569 | 298.9528 | 18.8409 | 2.1656 | 0
15.65 | 9.8751 | 23.0356 | 1300.2491 | 0.069854 | 3951.7542 | -9.8747 | 12.948 | -0.091675 | 19.0523 | 299.9056 | 18.8409 | 2.1137 | 0
15.7 | 9.872 | 22.758 | 1300.8842 | 0.069013 | 3951.7542 | -9.8716 | 12.4543 | -0.090592 | 19.0477 | 300.8581 | 18.8409 | 2.0637 | 0
15.75 | 9.869 | 22.4879 | 1301.4945 | 0.068194 | 3951.7542 | -9.8685 | 11.9608 | -0.08954 | 19.0433 | 301.8103 | 18.8409 | 2.0156 | 0
15.8 | 9.866 | 22.2256 | 1302.0802 | 0.0674 | 3951.7542 | -9.8656 | 11.4674 | -0.088519 | 19.0388 | 302.7624 | 18.8409 | 1.9695 | 0
15.85 | 9.8631 | 21.9714 | 1302.6413 | 0.066629 | 3951.7542 | -9.8627 | 10.9741 | -0.087531 | 19.0345 | 303.7142 | 18.8409 | 1.9252 | 0
15.9 | 9.8603 | 21.7255 | 1303.1777 | 0.065884 | 3951.7542 | -9.8599 | 10.481 | -0.086577 | 19.0301 | 304.6658 | 18.8409 | 1.8829 | 0
15.95 | 9.8575 | 21.4882 | 1303.6894 | 0.065165 | 3951.7542 | -9.8572 | 9.988 | -0.085659 | 19.0259 | 305.6172 | 18.8409 | 1.8425 | 0
16 | 9.8549 | 21.2598 | 1304.1765 | 0.064472 | 3951.7542 | -9.8545 | 9.4952 | -0.084776 | 19.0216 | 306.5684 | 18.8409 | 1.804 | 0
16.05 | 9.8523 | 21.0406 | 1304.6389 | 0.063808 | 3951.7542 | -9.8519 | 9.0025 | -0.083931 | 19.0174 | 307.5194 | 18.8409 | 1.7674 | 0
16.1 | 9.8497 | 20.8308 | 1305.0767 | 0.063172 | 3951.7542 | -9.8493 | 8.5099 | -0.083124 | 19.0133 | 308.4702 | 18.8409 | 1.7328 | 0
16.15 | 9.8472 | 20.6308 | 1305.4899 | 0.062566 | 3951.7542 | -9.8469 | 8.0175 | -0.082357 | 19.0092 | 309.4207 | 18.8409 | 1.7 | 0
16.2 | 9.8448 | 20.4407 | 1305.8785 | 0.061989 | 3951.7542 | -9.8444 | 7.5252 | -0.081631 | 19.0051 | 310.3711 | 18.8409 | 1.6692 | 0
16.25 | 9.8424 | 20.2608 | 1306.2424 | 0.061444 | 3951.7542 | -9.8421 | 7.033 | -0.080946 | 19.001 | 311.3212 | 18.8409 | 1.6403 | 0
16.3 | 9.8401 | 20.0915 | 1306.5818 | 0.060931 | 3951.7542 | -9.8397 | 6.5409 | -0.080304 | 18.997 | 312.2712 | 18.8409 | 1.6133 | 0
16.35 | 9.8378 | 19.933 | 1306.8965 | 0.060451 | 3951.7542 | -9.8374 | 6.0489 | -0.079705 | 18.993 | 313.2209 | 18.8409 | 1.5882 | 0
16.4 | 9.8355 | 19.7855 | 1307.1867 | 0.060003 | 3951.7542 | -9.8352 | 5.557 | -0.079151 | 18.9891 | 314.1705 | 18.8409 | 1.5651 | 0
16.45 | 9.8333 | 19.6492 | 1307.4522 | 0.05959 | 3951.7542 | -9.833 | 5.0653 | -0.078643 | 18.9851 | 315.1199 | 18.8409 | 1.5438 | 0
16.5 | 9.8312 | 19.5245 | 1307.6932 | 0.059212 | 3951.7542 | -9.8309 | 4.5736 | -0.078181 | 18.9812 | 316.069 | 18.8409 | 1.5245 | 0
16.55 | 9.829 | 19.4114 | 1307.9096 | 0.05887 | 3951.7542 | -9.8287 | 4.0821 | -0.077766 | 18.9773 | 317.018 | 18.8409 | 1.5071 | 0
16.6 | 9.827 | 19.3103 | 1308.1014 | 0.058563 | 3951.7542 | -9.8266 | 3.5907 | -0.077399 | 18.9735 | 317.9667 | 18.8409 | 1.4916 | 0
16.65 | 9.8249 | 19.2212 | 1308.2687 | 0.058293 | 3951.7542 | -9.8246 | 3.0993 | -0.07708 | 18.9696 | 318.9153 | 18.8409 | 1.478 | 0
16.7 | 9.8228 | 19.1443 | 1308.4113 | 0.05806 | 3951.7542 | -9.8225 | 2.6081 | -0.076811 | 18.9658 | 319.8637 | 18.8409 | 1.4664 | 0
16.75 | 9.8208 | 19.0798 | 1308.5295 | 0.057864 | 3951.7542 | -9.8205 | 2.117 | -0.07659 | 18.962 | 320.8119 | 18.8409 | 1.4566 | 0
16.8 | 9.8188 | 19.0277 | 1308.6231 | 0.057706 | 3951.7542 | -9.8185 | 1.626 | -0.07642 | 18.9581 | 321.7599 | 18.8409 | 1.4488 | 0
16.85 | 9.8168 | 18.9883 | 1308.6921 | 0.057587 | 3951.7542 | -9.8165 | 1.135 | -0.0763 | 18.9543 | 322.7077 | 18.8409 | 1.4428 | 0
16.9 | 9.8149 | 18.9615 | 1308.7366 | 0.057506 | 3951.7542 | -9.8146 | 0.64421 | -0.076229 | 18.9505 | 323.6553 | 18.8409 | 1.4388 | 0
16.95 | 9.8129 | 18.9473 | 1308.7565 | 0.057463 | 3951.7542 | -9.8126 | 0.15348 | -0.07621 | 18.9467 | 324.6028 | 18.8409 | 1.4367 | 0
17 | 9.8109 | 18.9459 | 1308.7519 | 0.057458 | 3951.7542 | -9.8106 | -0.33715 | -0.07624 | 18.9429 | 325.55 | 18.8409 | 1.4365 | 0
17.05 | 9.8117 | 18.9572 | 1308.7228 | 0.057492 | 3951.7542 | -9.8114 | -0.82768 | 0.07632 | 18.9391 | 326.4971 | 18.8409 | 1.4382 | 0
17.1 | 9.8136 | 18.9887 | 1308.6691 | 0.057588 | 3951.7542 | -9.8133 | -1.3182 | 0.07651 | 18.9429 | 327.4441 | 18.8409 | 1.4429 | 0
17.15 | 9.8156 | 19.0329 | 1308.591 | 0.057722 | 3951.7542 | -9.8153 | -1.8089 | 0.076751 | 18.9467 | 328.3913 | 18.8409 | 1.4496 | 0
17.2 | 9.8177 | 19.0896 | 1308.4882 | 0.057894 | 3951.7542 | -9.8174 | -2.2997 | 0.07704 | 18.9506 | 329.3388 | 18.8409 | 1.4581 | 0
17.25 | 9.8197 | 19.1588 | 1308.361 | 0.058104 | 3951.7542 | -9.8194 | -2.7906 | 0.077378 | 18.9545 | 330.2864 | 18.8409 | 1.4686 | 0
17.3 | 9.8218 | 19.2402 | 1308.2092 | 0.058351 | 3951.7542 | -9.8214 | -3.2815 | 0.077765 | 18.9583 | 331.2342 | 18.8409 | 1.4809 | 0
17.35 | 9.8238 | 19.3339 | 1308.0328 | 0.058635 | 3951.7542 | -9.8235 | -3.7726 | 0.078198 | 18.9623 | 332.1822 | 18.8409 | 1.4952 | 0
17.4 | 9.826 | 19.4395 | 1307.8319 | 0.058955 | 3951.7542 | -9.8257 | -4.2638 | 0.078679 | 18.9662 | 333.1305 | 18.8409 | 1.5114 | 0
17.45 | 9.8281 | 19.557 | 1307.6065 | 0.059311 | 3951.7542 | -9.8278 | -4.7551 | 0.079206 | 18.9701 | 334.0789 | 18.8409 | 1.5296 | 0
17.5 | 9.8303 | 19.6861 | 1307.3564 | 0.059702 | 3951.7542 | -9.83 | -5.2465 | 0.079778 | 18.9741 | 335.0275 | 18.8409 | 1.5496 | 0
17.55 | 9.8326 | 19.8266 | 1307.0818 | 0.060128 | 3951.7542 | -9.8322 | -5.738 | 0.080394 | 18.9781 | 335.9763 | 18.8409 | 1.5715 | 0
17.6 | 9.8348 | 19.9783 | 1306.7826 | 0.060588 | 3951.7542 | -9.8345 | -6.2296 | 0.081053 | 18.9822 | 336.9253 | 18.8409 | 1.5954 | 0
17.65 | 9.8372 | 20.1409 | 1306.4588 | 0.061081 | 3951.7542 | -9.8368 | -6.7213 | 0.081754 | 18.9863 | 337.8745 | 18.8409 | 1.6212 | 0
17.7 | 9.8396 | 20.3142 | 1306.1105 | 0.061606 | 3951.7542 | -9.8392 | -7.2132 | 0.082497 | 18.9904 | 338.8239 | 18.8409 | 1.6488 | 0
17.75 | 9.842 | 20.4979 | 1305.7375 | 0.062163 | 3951.7542 | -9.8416 | -7.7051 | 0.08328 | 18.9946 | 339.7735 | 18.8409 | 1.6784 | 0
17.8 | 9.8445 | 20.6917 | 1305.34 | 0.06275 | 3951.7542 | -9.8441 | -8.1972 | 0.084102 | 18.9988 | 340.7234 | 18.8409 | 1.71 | 0
17.85 | 9.847 | 20.8955 | 1304.9178 | 0.063368 | 3951.7542 | -9.8467 | -8.6895 | 0.084962 | 19.003 | 341.6734 | 18.8409 | 1.7434 | 0
17.9 | 9.8496 | 21.1088 | 1304.471 | 0.064015 | 3951.7542 | -9.8493 | -9.1818 | 0.085859 | 19.0073 | 342.6237 | 18.8409 | 1.7788 | 0
17.95 | 9.8523 | 21.3315 | 1303.9996 | 0.06469 | 3951.7542 | -9.8519 | -9.6743 | 0.086791 | 19.0116 | 343.5741 | 18.8409 | 1.816 | 0
18 | 9.855 | 21.5633 | 1303.5036 | 0.065392 | 3951.7542 | -9.8547 | -10.1669 | 0.087759 | 19.016 | 344.5248 | 18.8409 | 1.8552 | 0
18.05 | 9.8579 | 21.8038 | 1302.9829 | 0.066121 | 3951.7542 | -9.8575 | -10.6597 | 0.088759 | 19.0205 | 345.4757 | 18.8409 | 1.8963 | 0
18.1 | 9.8607 | 22.0529 | 1302.4376 | 0.066876 | 3951.7542 | -9.8603 | -11.1526 | 0.089792 | 19.0249 | 346.4269 | 18.8409 | 1.9393 | 0
18.15 | 9.8637 | 22.3101 | 1301.8677 | 0.067656 | 3951.7542 | -9.8633 | -11.6456 | 0.090857 | 19.0295 | 347.3782 | 18.8409 | 1.9843 | 0
18.2 | 9.8667 | 22.5754 | 1301.273 | 0.068459 | 3951.7542 | -9.8663 | -12.1388 | 0.091952 | 19.0341 | 348.3298 | 18.8409 | 2.0311 | 0
18.25 | 9.8698 | 22.8483 | 1300.6538 | 0.069287 | 3951.7542 | -9.8694 | -12.6322 | 0.093076 | 19.0387 | 349.2816 | 18.8409 | 2.0799 | 0
18.3 | 9.873 | 23.1287 | 1300.0098 | 0.070136 | 3951.7542 | -9.8725 | -13.1257 | 0.094228 | 19.0434 | 350.2337 | 18.8409 | 2.1306 | 0
18.35 | 9.8762 | 23.4162 | 1299.3412 | 0.071008 | 3951.7542 | -9.8758 | -13.6193 | 0.095408 | 19.0482 | 351.186 | 18.8409 | 2.1832 | 0
18.4 | 9.8796 | 23.7108 | 1298.6479 | 0.0719 | 3951.7542 | -9.8791 | -14.1132 | 0.096614 | 19.053 | 352.1385 | 18.8409 | 2.2377 | 0
18.45 | 9.883 | 24.012 | 1297.9299 | 0.072813 | 3951.7542 | -9.8825 | -14.6072 | 0.097846 | 19.0579 | 353.0913 | 18.8409 | 2.2942 | 0
18.5 | 9.8865 | 24.3196 | 1297.1872 | 0.073745 | 3951.7542 | -9.886 | -15.1013 | 0.099102 | 19.0629 | 354.0443 | 18.8409 | 2.3525 | 0
18.55 | 9.89 | 24.6335 | 1296.4197 | 0.074696 | 3951.7542 | -9.8895 | -15.5957 | 0.10038 | 19.0679 | 354.9976 | 18.8409 | 2.4128 | 0
18.6 | 9.8937 | 24.9534 | 1295.6276 | 0.075666 | 3951.7542 | -9.8932 | -16.0902 | 0.10168 | 19.073 | 355.9511 | 18.8409 | 2.475 | 0
18.65 | 9.8974 | 25.2791 | 1294.8107 | 0.076653 | 3951.7542 | -9.8969 | -16.5849 | 0.10301 | 19.0781 | 356.9049 | 18.8409 | 2.5391 | 0
18.7 | 9.9013 | 25.6104 | 1293.9691 | 0.077656 | 3951.7542 | -9.9007 | -17.0798 | 0.10435 | 19.0834 | 357.8589 | 18.8409 | 2.6052 | 0
18.75 | 9.9052 | 25.9471 | 1293.1027 | 0.078677 | 3951.7542 | -9.9046 | -17.5749 | 0.10572 | 19.0886 | 358.8132 | 18.8409 | 2.6731 | 0
18.8 | 9.9092 | 26.289 | 1292.2116 | 0.079712 | 3951.7542 | -9.9086 | -18.0702 | 0.10711 | 19.094 | 359.7678 | 18.8409 | 2.743 | 0
18.85 | 9.9133 | 26.6359 | 1291.2957 | 0.080763 | 3951.7542 | -9.9127 | -18.5657 | 0.10851 | 19.0994 | 360.7226 | 18.8409 | 2.8148 | 0
18.9 | 9.9175 | 26.9877 | 1290.355 | 0.081829 | 3951.7542 | -9.9169 | -19.0614 | 0.10993 | 19.1049 | 361.6777 | 18.8409 | 2.8886 | 0
18.95 | 9.9217 | 27.3441 | 1289.3896 | 0.082909 | 3951.7542 | -9.9211 | -19.5573 | 0.11137 | 19.1105 | 362.6331 | 18.8409 | 2.9642 | 0
19 | 9.9261 | 27.705 | 1288.3993 | 0.084002 | 3951.7542 | -9.9255 | -20.0534 | 0.11283 | 19.1161 | 363.5888 | 18.8409 | 3.0418 | 0
19.05 | 9.9306 | 28.0702 | 1287.3842 | 0.085108 | 3951.7542 | -9.9299 | -20.5498 | 0.11431 | 19.1218 | 364.5447 | 18.8409 | 3.1213 | 0
19.1 | 9.9351 | 28.4397 | 1286.3443 | 0.086227 | 3951.7542 | -9.9344 | -21.0464 | 0.1158 | 19.1276 | 365.501 | 18.8409 | 3.2027 | 0
19.15 | 9.9398 | 28.8132 | 1285.2796 | 0.087359 | 3951.7542 | -9.9391 | -21.5432 | 0.1173 | 19.1335 | 366.4575 | 18.8409 | 3.2861 | 0
19.2 | 9.9445 | 29.1906 | 1284.19 | 0.088502 | 3951.7542 | -9.9438 | -22.0402 | 0.11882 | 19.1394 | 367.4143 | 18.8409 | 3.3713 | 0
19.25 | 9.9493 | 29.5717 | 1283.0756 | 0.089656 | 3951.7542 | -9.9486 | -22.5375 | 0.12036 | 19.1455 | 368.3714 | 18.8409 | 3.4585 | 0
19.3 | 9.9543 | 29.9565 | 1281.9362 | 0.090822 | 3951.7542 | -9.9535 | -23.035 | 0.12193 | 19.1516 | 369.3289 | 18.8409 | 3.5483 | 0
19.35 | 9.9593 | 30.3448 | 1280.772 | 0.091998 | 3951.7542 | -9.9586 | -23.5328 | 0.12353 | 19.1577 | 370.2866 | 18.8409 | 3.6404 | 0
19.4 | 9.9645 | 30.7366 | 1279.583 | 0.093184 | 3951.7542 | -9.9637 | -24.0308 | 0.12514 | 19.164 | 371.2446 | 18.8409 | 3.7345 | 0
19.45 | 9.9698 | 31.1316 | 1278.369 | 0.09438 | 3951.7542 | -9.969 | -24.5291 | 0.12676 | 19.1703 | 372.203 | 18.8409 | 3.8305 | 0
19.5 | 9.9751 | 31.5298 | 1277.13 | 0.095586 | 3951.7542 | -9.9743 | -25.0276 | 0.1284 | 19.1767 | 373.1617 | 18.8409 | 3.9285 | 0
19.55 | 9.9806 | 31.9311 | 1275.8662 | 0.096801 | 3951.7542 | -9.9797 | -25.5264 | 0.13005 | 19.1832 | 374.1207 | 18.8409 | 4.0286 | 0
19.6 | 9.9861 | 32.3354 | 1274.5774 | 0.098025 | 3951.7542 | -9.9853 | -26.0255 | 0.13171 | 19.1898 | 375.08 | 18.8409 | 4.1307 | 0
19.65 | 9.9918 | 32.7426 | 1273.2636 | 0.099258 | 3951.7542 | -9.9909 | -26.5249 | 0.13339 | 19.1965 | 376.0397 | 18.8409 | 4.2347 | 0
19.7 | 9.9975 | 33.1526 | 1271.9249 | 0.1005 | 3951.7542 | -9.9966 | -27.0246 | 0.13506 | 19.2032 | 376.9996 | 18.8409 | 4.3403 | 0
19.75 | 10.0033 | 33.5653 | 1270.5612 | 0.10175 | 3951.7542 | -10.0024 | -27.5245 | 0.13672 | 19.2101 | 377.96 | 18.8409 | 4.4472 | 0
19.8 | 10.0092 | 33.9806 | 1269.1724 | 0.10301 | 3951.7542 | -10.0083 | -28.0247 | 0.13839 | 19.217 | 378.9207 | 18.8409 | 4.5559 | 0
19.85 | 10.0153 | 34.3985 | 1267.7587 | 0.10427 | 3951.7542 | -10.0143 | -28.5253 | 0.14008 | 19.224 | 379.8817 | 18.8409 | 4.6667 | 0
19.9 | 10.0214 | 34.8188 | 1266.3199 | 0.10554 | 3951.7542 | -10.0204 | -29.0261 | 0.14177 | 19.2311 | 380.8431 | 18.8409 | 4.7794 | 0
19.95 | 10.0276 | 35.2416 | 1264.8561 | 0.10682 | 3951.7542 | -10.0265 | -29.5273 | 0.14347 | 19.2383 | 381.8048 | 18.8409 | 4.894 | 0
20 | 10.0339 | 35.6667 | 1263.3672 | 0.10811 | 3951.7542 | -10.0328 | -30.0287 | 0.14518 | 19.2455 | 382.7669 | 18.8409 | 5.0107 | 0
20.05 | 10.0403 | 36.0941 | 1261.8532 | 0.1094 | 3951.7542 | -10.0392 | -30.5305 | 0.1469 | 19.2529 | 383.7293 | 18.8409 | 5.1292 | 0
20.1 | 10.0468 | 36.5237 | 1260.3141 | 0.1107 | 3951.7542 | -10.0457 | -31.0326 | 0.14865 | 19.2603 | 384.6922 | 18.8409 | 5.2506 | 0
20.15 | 10.0535 | 36.9555 | 1258.7499 | 0.11201 | 3951.7542 | -10.0524 | -31.535 | 0.15043 | 19.2678 | 385.6554 | 18.8409 | 5.3748 | 0
20.2 | 10.0603 | 37.3893 | 1257.1606 | 0.11332 | 3951.7542 | -10.0591 | -32.0378 | 0.15223 | 19.2754 | 386.619 | 18.8409 | 5.501 | 0
20.25 | 10.0672 | 37.8252 | 1255.5462 | 0.11464 | 3951.7542 | -10.066 | -32.5409 | 0.15403 | 19.2831 | 387.5829 | 18.8409 | 5.6292 | 0
20.3 | 10.0742 | 38.2631 | 1253.9065 | 0.11597 | 3951.7542 | -10.073 | -33.0443 | 0.15584 | 19.2909 | 388.5473 | 18.8409 | 5.7595 | 0
20.35 | 10.0813 | 38.703 | 1252.2417 | 0.1173 | 3951.7542 | -10.0801 | -33.5481 | 0.15766 | 19.2988 | 389.512 | 18.8409 | 5.8919 | 0
20.4 | 10.0885 | 39.1447 | 1250.5517 | 0.11863 | 3951.7542 | -10.0873 | -34.0523 | 0.15949 | 19.3068 | 390.4771 | 18.8409 | 6.0264 | 0
20.45 | 10.0958 | 39.5883 | 1248.8365 | 0.11998 | 3951.7542 | -10.0946 | -34.5568 | 0.16133 | 19.3148 | 391.4427 | 18.8409 | 6.163 | 0
20.5 | 10.1032 | 40.0337 | 1247.096 | 0.12132 | 3951.7542 | -10.1019 | -35.0617 | 0.16313 | 19.323 | 392.4086 | 18.8409 | 6.2997 | 0
20.55 | 10.1106 | 40.4809 | 1245.3303 | 0.12268 | 3951.7542 | -10.1093 | -35.5669 | 0.16494 | 19.3312 | 393.375 | 18.8409 | 6.4384 | 0
20.6 | 10.1182 | 40.9298 | 1243.5393 | 0.12403 | 3951.7542 | -10.1168 | -36.0726 | 0.16675 | 19.3396 | 394.3418 | 18.8409 | 6.5791 | 0
20.65 | 10.1258 | 41.3804 | 1241.723 | 0.1254 | 3951.7542 | -10.1244 | -36.5786 | 0.16858 | 19.348 | 395.3089 | 18.8409 | 6.7218 | 0
20.7 | 10.1336 | 41.8326 | 1239.8815 | 0.12676 | 3951.7542 | -10.1322 | -37.085 | 0.1704 | 19.3565 | 396.2766 | 18.8409 | 6.8666 | 0
20.75 | 10.1415 | 42.2865 | 1238.0145 | 0.12814 | 3951.7542 | -10.14 | -37.5917 | 0.17224 | 19.3651 | 397.2446 | 18.8409 | 7.0133 | 0
20.8 | 10.1494 | 42.7419 | 1236.1223 | 0.12951 | 3951.7542 | -10.1479 | -38.0989 | 0.17408 | 19.3738 | 398.2131 | 18.8409 | 7.1621 | 0
20.85 | 10.1576 | 43.1989 | 1234.2046 | 0.13089 | 3951.7542 | -10.156 | -38.6065 | 0.17597 | 19.3826 | 399.182 | 18.8409 | 7.3143 | 0
20.9 | 10.1659 | 43.6575 | 1232.2616 | 0.13228 | 3951.7542 | -10.1643 | -39.1145 | 0.17788 | 19.3915 | 400.1513 | 18.8409 | 7.4696 | 0
20.95 | 10.1743 | 44.1175 | 1230.2932 | 0.13367 | 3951.7542 | -10.1727 | -39.6229 | 0.1798 | 19.4005 | 401.1211 | 18.8409 | 7.6269 | 0
21 | 10.1828 | 44.579 | 1228.2993 | 0.13507 | 3951.7542 | -10.1812 | -40.1317 | 0.18173 | 19.4096 | 402.0914 | 18.8409 | 7.7864 | 0
21.05 | 10.1914 | 45.0419 | 1226.28 | 0.13647 | 3951.7542 | -10.1898 | -40.641 | 0.18367 | 19.4188 | 403.0621 | 18.8409 | 7.948 | 0
21.1 | 10.2002 | 45.5063 | 1224.2352 | 0.13787 | 3951.7542 | -10.1985 | -41.1506 | 0.18562 | 19.4281 | 404.0333 | 18.8409 | 8.1119 | 0
21.15 | 10.209 | 45.9721 | 1222.1649 | 0.13928 | 3951.7542 | -10.2073 | -41.6608 | 0.18757 | 19.4374 | 405.0049 | 18.8409 | 8.2778 | 0
21.2 | 10.218 | 46.4392 | 1220.0691 | 0.14069 | 3951.7542 | -10.2162 | -42.1713 | 0.18954 | 19.4469 | 405.977 | 18.8409 | 8.446 | 0
21.25 | 10.2271 | 46.9077 | 1217.9478 | 0.1421 | 3951.7542 | -10.2253 | -42.6823 | 0.19151 | 19.4565 | 406.9496 | 18.8409 | 8.6163 | 0
21.3 | 10.2363 | 47.3776 | 1215.8009 | 0.14352 | 3951.7542 | -10.2345 | -43.1938 | 0.19349 | 19.4662 | 407.9227 | 18.8409 | 8.7889 | 0
21.35 | 10.2456 | 47.8488 | 1213.6284 | 0.14495 | 3951.7542 | -10.2437 | -43.7057 | 0.19547 | 19.4759 | 408.8962 | 18.8409 | 8.9636 | 0
21.4 | 10.255 | 48.3212 | 1211.4303 | 0.14638 | 3951.7542 | -10.2531 | -44.2181 | 0.19747 | 19.4858 | 409.8703 | 18.8409 | 9.1406 | 0
21.45 | 10.2646 | 48.795 | 1209.2066 | 0.14781 | 3951.7542 | -10.2627 | -44.731 | 0.19947 | 19.4958 | 410.8448 | 18.8409 | 9.3197 | 0
21.5 | 10.2743 | 49.27 | 1206.9572 | 0.14924 | 3951.7542 | -10.2723 | -45.2444 | 0.20148 | 19.5058 | 411.8198 | 18.8409 | 9.5011 | 0
21.55 | 10.284 | 49.7462 | 1204.6821 | 0.15068 | 3951.7542 | -10.282 | -45.7582 | 0.2035 | 19.516 | 412.7954 | 18.8409 | 9.6847 | 0
21.6 | 10.2939 | 50.2237 | 1202.3814 | 0.15212 | 3951.7542 | -10.2919 | -46.2725 | 0.20553 | 19.5263 | 413.7714 | 18.8409 | 9.8706 | 0
21.65 | 10.304 | 50.7024 | 1200.0549 | 0.15357 | 3951.7542 | -10.3019 | -46.7874 | 0.20756 | 19.5367 | 414.748 | 18.8409 | 10.0587 | 0
21.7 | 10.3141 | 51.1824 | 1197.7026 | 0.15502 | 3951.7542 | -10.312 | -47.3027 | 0.20961 | 19.5471 | 415.7251 | 18.8409 | 10.249 | 0
21.75 | 10.3244 | 51.6635 | 1195.3246 | 0.15647 | 3951.7542 | -10.3222 | -47.8185 | 0.21166 | 19.5577 | 416.7027 | 18.8409 | 10.4417 | 0
21.8 | 10.3347 | 52.1458 | 1192.9208 | 0.15793 | 3951.7542 | -10.3325 | -48.3349 | 0.21371 | 19.5684 | 417.6809 | 18.8409 | 10.6366 | 0
21.85 | 10.3452 | 52.6292 | 1190.4911 | 0.15939 | 3951.7542 | -10.343 | -48.8517 | 0.21578 | 19.5792 | 418.6596 | 18.8409 | 10.8338 | 0
21.9 | 10.3559 | 53.1139 | 1188.0356 | 0.16085 | 3951.7542 | -10.3536 | -49.3691 | 0.21786 | 19.5901 | 419.6388 | 18.8409 | 11.0332 | 0
21.95 | 10.3666 | 53.5996 | 1185.5542 | 0.16231 | 3951.7542 | -10.3643 | -49.8871 | 0.21994 | 19.6011 | 420.6186 | 18.8409 | 11.235 | 0
22 | 10.3775 | 54.0865 | 1183.0469 | 0.16378 | 3951.7542 | -10.3751 | -50.4055 | 0.22203 | 19.6121 | 421.5989 | 18.8409 | 11.4391 | 0
22.05 | 10.3884 | 54.5746 | 1180.5136 | 0.16526 | 3951.7542 | -10.386 | -50.9245 | 0.22413 | 19.6233 | 422.5798 | 18.8409 | 11.6455 | 0
22.1 | 10.3996 | 55.0637 | 1177.9544 | 0.16673 | 3951.7542 | -10.3971 | -51.4441 | 0.22623 | 19.6347 | 423.5612 | 18.8409 | 11.8543 | 0
22.15 | 10.4108 | 55.554 | 1175.3692 | 0.16821 | 3951.7542 | -10.4083 | -51.9642 | 0.22835 | 19.6461 | 424.5433 | 18.8409 | 12.0654 | 0
22.2 | 10.4221 | 56.0454 | 1172.758 | 0.1697 | 3951.7542 | -10.4196 | -52.4849 | 0.23047 | 19.6576 | 425.5258 | 18.8409 | 12.2788 | 0
22.25 | 10.4336 | 56.5378 | 1170.1207 | 0.17118 | 3951.7542 | -10.431 | -53.0061 | 0.2326 | 19.6692 | 426.509 | 18.8409 | 12.4946 | 0
22.3 | 10.4452 | 57.0314 | 1167.4573 | 0.17267 | 3951.7542 | -10.4426 | -53.528 | 0.23474 | 19.6809 | 427.4928 | 18.8409 | 12.7128 | 0
22.35 | 10.457 | 57.5261 | 1164.7679 | 0.17416 | 3951.7542 | -10.4543 | -54.0504 | 0.23689 | 19.6928 | 428.4771 | 18.8409 | 12.9334 | 0
22.4 | 10.4688 | 58.0218 | 1162.0523 | 0.17566 | 3951.7542 | -10.4661 | -54.5734 | 0.23904 | 19.7047 | 429.462 | 18.8409 | 13.1563 | 0
22.45 | 10.4808 | 58.5186 | 1159.3105 | 0.17715 | 3951.7542 | -10.478 | -55.0969 | 0.24121 | 19.7168 | 430.4476 | 18.8409 | 13.3817 | 0
22.5 | 10.4929 | 59.0164 | 1156.5426 | 0.17866 | 3951.7542 | -10.4901 | -55.6211 | 0.24338 | 19.7289 | 431.4337 | 18.8409 | 13.6095 | 0
22.55 | 10.5052 | 59.5154 | 1153.7484 | 0.18016 | 3951.7542 | -10.5023 | -56.1459 | 0.24556 | 19.7412 | 432.4205 | 18.8409 | 13.8397 | 0
22.6 | 10.5175 | 60.0154 | 1150.928 | 0.18167 | 3951.7542 | -10.5146 | -56.6713 | 0.24775 | 19.7536 | 433.4078 | 18.8409 | 14.0723 | 0
22.65 | 10.53 | 60.5164 | 1148.0813 | 0.18318 | 3951.7542 | -10.5271 | -57.1973 | 0.24994 | 19.7661 | 434.3958 | 18.8409 | 14.3074 | 0
22.7 | 10.5427 | 61.0185 | 1145.2083 | 0.18469 | 3951.7542 | -10.5396 | -57.724 | 0.25215 | 19.7787 | 435.3845 | 18.8409 | 14.545 | 0
22.75 | 10.5554 | 61.5216 | 1142.3089 | 0.18621 | 3951.7542 | -10.5524 | -58.2513 | 0.25436 | 19.7914 | 436.3737 | 18.8409 | 14.785 | 0
22.8 | 10.5683 | 62.0258 | 1139.3831 | 0.18773 | 3951.7542 | -10.5652 | -58.7792 | 0.25659 | 19.8042 | 437.3636 | 18.8409 | 15.0275 | 0
22.85 | 10.5813 | 62.531 | 1136.4309 | 0.18925 | 3951.7542 | -10.5782 | -59.3078 | 0.25882 | 19.8172 | 438.3541 | 18.8409 | 15.2725 | 0
22.9 | 10.5945 | 63.0373 | 1133.4523 | 0.19078 | 3951.7542 | -10.5913 | -59.837 | 0.26106 | 19.8302 | 439.3453 | 18.8409 | 15.52 | 0
22.95 | 10.6078 | 63.5446 | 1130.4472 | 0.1923 | 3951.7542 | -10.6045 | -60.3669 | 0.26331 | 19.8434 | 440.3371 | 18.8409 | 15.77 | 0
23 | 10.6212 | 64.0529 | 1127.4156 | 0.19384 | 3951.7542 | -10.6179 | -60.8974 | 0.26556 | 19.8566 | 441.3296 | 18.8409 | 16.0226 | 0
23.05 | 10.6348 | 64.5623 | 1124.3575 | 0.19537 | 3951.7542 | -10.6314 | -61.4286 | 0.26783 | 19.87 | 442.3228 | 18.8409 | 16.2777 | 0
23.1 | 10.6485 | 65.0727 | 1121.2728 | 0.19691 | 3951.7542 | -10.645 | -61.9605 | 0.2701 | 19.8835 | 443.3167 | 18.8409 | 16.5354 | 0
23.15 | 10.6623 | 65.5842 | 1118.1614 | 0.19845 | 3951.7542 | -10.6588 | -62.4931 | 0.27239 | 19.8971 | 444.3112 | 18.8409 | 16.7957 | 0
23.2 | 10.6763 | 66.0966 | 1115.0234 | 0.19999 | 3951.7542 | -10.6727 | -63.0264 | 0.27468 | 19.9108 | 445.3064 | 18.8409 | 17.0585 | 0
23.25 | 10.6904 | 66.6101 | 1111.8588 | 0.20154 | 3951.7542 | -10.6868 | -63.5603 | 0.27698 | 19.9247 | 446.3023 | 18.8409 | 17.3239 | 0
23.3 | 10.7046 | 67.1247 | 1108.6674 | 0.20309 | 3951.7542 | -10.701 | -64.095 | 0.2793 | 19.9386 | 447.2988 | 18.8409 | 17.592 | 0
23.35 | 10.719 | 67.6402 | 1105.4493 | 0.20464 | 3951.7542 | -10.7153 | -64.6304 | 0.28162 | 19.9527 | 448.2961 | 18.8409 | 17.8626 | 0
23.4 | 10.7335 | 68.1568 | 1102.2043 | 0.20619 | 3951.7542 | -10.7297 | -65.1665 | 0.28395 | 19.9669 | 449.2941 | 18.8409 | 18.1359 | 0
23.45 | 10.7482 | 68.6744 | 1098.9326 | 0.20775 | 3951.7542 | -10.7444 | -65.7034 | 0.28628 | 19.9812 | 450.2928 | 18.8409 | 18.4119 | 0
23.5 | 10.763 | 69.1931 | 1095.634 | 0.20931 | 3951.7542 | -10.7591 | -66.2409 | 0.28863 | 19.9956 | 451.2922 | 18.8409 | 18.6905 | 0
23.55 | 10.7781 | 69.7128 | 1092.3085 | 0.21087 | 3951.7542 | -10.7742 | -66.7792 | 0.29105 | 20.0102 | 452.2924 | 18.8409 | 18.9757 | 0
23.6 | 10.7936 | 70.2335 | 1088.956 | 0.21244 | 3951.7542 | -10.7896 | -67.3183 | 0.29353 | 20.0248 | 453.2932 | 18.8409 | 19.2668 | 0
23.65 | 10.8092 | 70.7553 | 1085.5766 | 0.21401 | 3951.7542 | -10.8051 | -67.8582 | 0.29601 | 20.0396 | 454.2949 | 18.8409 | 19.5609 | 0
23.7 | 10.8249 | 71.2782 | 1082.1702 | 0.21558 | 3951.7542 | -10.8208 | -68.3988 | 0.29851 | 20.0545 | 455.2972 | 18.8409 | 19.858 | 0
23.75 | 10.8409 | 71.8021 | 1078.7367 | 0.21716 | 3951.7542 | -10.8367 | -68.9402 | 0.30102 | 20.0696 | 456.3003 | 18.8409 | 20.158 | 0
23.8 | 10.8569 | 72.3271 | 1075.2762 | 0.21874 | 3951.7542 | -10.8527 | -69.4824 | 0.30355 | 20.0847 | 457.3042 | 18.8409 | 20.461 | 0
23.85 | 10.8731 | 72.8531 | 1071.7885 | 0.22032 | 3951.7542 | -10.8688 | -70.0255 | 0.30606 | 20.1 | 458.3088 | 18.8409 | 20.7656 | 0
23.9 | 10.8891 | 73.3802 | 1068.2736 | 0.2219 | 3951.7542 | -10.8847 | -70.5693 | 0.30849 | 20.1154 | 459.3142 | 18.8409 | 21.0669 | 0
23.95 | 10.9053 | 73.9084 | 1064.7315 | 0.22349 | 3951.7542 | -10.9008 | -71.1139 | 0.31094 | 20.131 | 460.3203 | 18.8409 | 21.371 | 0
24 | 10.9216 | 74.4376 | 1061.1622 | 0.22508 | 3951.7542 | -10.9171 | -71.6593 | 0.31339 | 20.1466 | 461.3273 | 18.8409 | 21.6779 | 0
24.05 | 10.938 | 74.9678 | 1057.5656 | 0.22668 | 3951.7542 | -10.9335 | -72.2056 | 0.31586 | 20.1624 | 462.335 | 18.8409 | 21.9878 | 0
24.1 | 10.9546 | 75.4991 | 1053.9416 | 0.22827 | 3951.7542 | -10.95 | -72.7527 | 0.31833 | 20.1783 | 463.3435 | 18.8409 | 22.3004 | 0
24.15 | 10.9714 | 76.0315 | 1050.2903 | 0.22987 | 3951.7542 | -10.9667 | -73.3006 | 0.32082 | 20.1944 | 464.3528 | 18.8409 | 22.616 | 0
24.2 | 10.9883 | 76.5649 | 1046.6116 | 0.23148 | 3951.7542 | -10.9835 | -73.8493 | 0.32331 | 20.2105 | 465.363 | 18.8409 | 22.9344 | 0
24.25 | 11.0054 | 77.0994 | 1042.9054 | 0.23308 | 3951.7542 | -11.0005 | -74.3989 | 0.32582 | 20.2268 | 466.3739 | 18.8409 | 23.2558 | 0
24.3 | 11.0226 | 77.635 | 1039.1717 | 0.23469 | 3951.7542 | -11.0177 | -74.9493 | 0.32834 | 20.2432 | 467.3856 | 18.8409 | 23.58 | 0
24.35 | 11.04 | 78.1716 | 1035.4104 | 0.2363 | 3951.7542 | -11.035 | -75.5006 | 0.33086 | 20.2597 | 468.3982 | 18.8409 | 23.9073 | 0
24.4 | 11.0575 | 78.7094 | 1031.6216 | 0.23792 | 3951.7542 | -11.0525 | -76.0528 | 0.3334 | 20.2764 | 469.4116 | 18.8409 | 24.2375 | 0
24.45 | 11.0752 | 79.2482 | 1027.8051 | 0.23953 | 3951.7542 | -11.0701 | -76.6059 | 0.33595 | 20.2932 | 470.4258 | 18.8409 | 24.5707 | 0
24.5 | 11.093 | 79.7881 | 1023.961 | 0.24115 | 3951.7542 | -11.0879 | -77.1598 | 0.33851 | 20.3101 | 471.4409 | 18.8409 | 24.9069 | 0
24.55 | 11.1111 | 80.329 | 1020.0891 | 0.24278 | 3951.7542 | -11.1058 | -77.7146 | 0.34109 | 20.3271 | 472.4569 | 18.8409 | 25.2461 | 0
24.6 | 11.1292 | 80.8711 | 1016.1895 | 0.24441 | 3951.7542 | -11.1239 | -78.2704 | 0.34367 | 20.3443 | 473.4736 | 18.8409 | 25.5884 | 0
24.65 | 11.1476 | 81.4143 | 1012.2621 | 0.24604 | 3951.7542 | -11.1422 | -78.827 | 0.34627 | 20.3616 | 474.4913 | 18.8409 | 25.9337 | 0
24.7 | 11.1661 | 81.9586 | 1008.3068 | 0.24767 | 3951.7542 | -11.1606 | -79.3846 | 0.34887 | 20.379 | 475.5098 | 18.8409 | 26.2821 | 0
24.75 | 11.1847 | 82.504 | 1004.3236 | 0.2493 | 3951.7542 | -11.1792 | -79.943 | 0.35149 | 20.3966 | 476.5292 | 18.8409 | 26.6336 | 0
24.8 | 11.2039 | 83.0505 | 1000.3125 | 0.25094 | 3951.7542 | -11.1983 | -80.5025 | 0.3542 | 20.4143 | 477.5495 | 18.8409 | 26.9942 | 0
24.85 | 11.2234 | 83.5982 | 996.2733 | 0.25259 | 3951.7542 | -11.2177 | -81.0628 | 0.35698 | 20.4321 | 478.5706 | 18.8409 | 27.3626 | 0
24.9 | 11.2431 | 84.147 | 992.2062 | 0.25423 | 3951.7542 | -11.2374 | -81.6242 | 0.35978 | 20.4501 | 479.5927 | 18.8409 | 27.7345 | 0
24.95 | 11.2631 | 84.697 | 988.1109 | 0.25588 | 3951.7542 | -11.2572 | -82.1866 | 0.36259 | 20.4682 | 480.6156 | 18.8409 | 28.1099 | 0
25 | 11.2832 | 85.2481 | 983.9875 | 0.25753 | 3951.7542 | -11.2773 | -82.7499 | 0.36541 | 20.4864 | 481.6395 | 18.8409 | 28.4888 | 0
25.05 | 11.3035 | 85.8004 | 979.8359 | 0.25919 | 3951.7542 | -11.2975 | -83.3143 | 0.36825 | 20.5048 | 482.6643 | 18.8409 | 28.8713 | 0
25.1 | 11.324 | 86.3539 | 975.6561 | 0.26085 | 3951.7542 | -11.3179 | -83.8796 | 0.37111 | 20.5234 | 483.69 | 18.8409 | 29.2574 | 0
25.15 | 11.3446 | 86.9086 | 971.4479 | 0.26251 | 3951.7542 | -11.3385 | -84.446 | 0.37398 | 20.542 | 484.7166 | 18.8409 | 29.6472 | 0
25.2 | 11.3655 | 87.4645 | 967.2114 | 0.26418 | 3951.7542 | -11.3593 | -85.0135 | 0.37687 | 20.5609 | 485.7442 | 18.8409 | 30.0405 | 0
25.25 | 11.3866 | 88.0216 | 962.9466 | 0.26585 | 3951.7542 | -11.3802 | -85.5819 | 0.37977 | 20.5798 | 486.7727 | 18.8409 | 30.4376 | 0
25.3 | 11.4078 | 88.5799 | 958.6532 | 0.26752 | 3951.7542 | -11.4014 | -86.1515 | 0.38268 | 20.5989 | 487.8022 | 18.8409 | 30.8383 | 0
25.35 | 11.4293 | 89.1394 | 954.3314 | 0.26919 | 3951.7542 | -11.4228 | -86.722 | 0.38562 | 20.6182 | 488.8326 | 18.8409 | 31.2428 | 0
25.4 | 11.4506 | 89.7001 | 949.981 | 0.27087 | 3951.7542 | -11.444 | -87.2937 | 0.38849 | 20.6376 | 489.864 | 18.8409 | 31.6446 | 0
25.45 | 11.4718 | 90.262 | 945.602 | 0.27256 | 3951.7542 | -11.4651 | -87.8664 | 0.3913 | 20.6572 | 490.8964 | 18.8409 | 32.0438 | 0
25.5 | 11.4932 | 90.8251 | 941.1943 | 0.27424 | 3951.7542 | -11.4864 | -88.4402 | 0.39412 | 20.6768 | 491.9297 | 18.8409 | 32.4466 | 0
25.55 | 11.5147 | 91.3894 | 936.758 | 0.27593 | 3951.7542 | -11.5079 | -89.015 | 0.39696 | 20.6967 | 492.964 | 18.8409 | 32.8528 | 0
25.6 | 11.5365 | 91.955 | 932.2928 | 0.27762 | 3951.7542 | -11.5296 | -89.591 | 0.39981 | 20.7166 | 493.9994 | 18.8409 | 33.2624 | 0
25.65 | 11.5584 | 92.5218 | 927.7989 | 0.27932 | 3951.7542 | -11.5514 | -90.168 | 0.40268 | 20.7368 | 495.0357 | 18.8409 | 33.6756 | 0
25.7 | 11.581 | 93.0898 | 923.276 | 0.28102 | 3951.7542 | -11.5739 | -90.7461 | 0.40565 | 20.757 | 496.073 | 18.8409 | 34.1006 | 0
25.75 | 11.604 | 93.6591 | 918.7242 | 0.28272 | 3951.7542 | -11.5968 | -91.3254 | 0.40871 | 20.7774 | 497.1114 | 18.8409 | 34.5348 | 0
25.8 | 11.6273 | 94.2296 | 914.1434 | 0.28443 | 3951.7542 | -11.62 | -91.9058 | 0.41179 | 20.798 | 498.1508 | 18.8409 | 34.9731 | 0
25.85 | 11.6507 | 94.8015 | 909.5336 | 0.28614 | 3951.7542 | -11.6433 | -92.4873 | 0.41488 | 20.8187 | 499.1912 | 18.8409 | 35.4154 | 0
25.9 | 11.6744 | 95.3747 | 904.8947 | 0.28786 | 3951.7542 | -11.6669 | -93.0701 | 0.41799 | 20.8396 | 500.2327 | 18.8409 | 35.8618 | 0
25.95 | 11.6983 | 95.9491 | 900.2266 | 0.28957 | 3951.7542 | -11.6907 | -93.654 | 0.42112 | 20.8606 | 501.2752 | 18.8409 | 36.3123 | 0
26 | 11.7224 | 96.5249 | 895.5293 | 0.29129 | 3951.7542 | -11.7148 | -94.2391 | 0.42427 | 20.8818 | 502.3187 | 18.8409 | 36.7669 | 0
26.05 | 11.7468 | 97.1021 | 890.8027 | 0.29302 | 3951.7542 | -11.739 | -94.8255 | 0.42743 | 20.9032 | 503.3633 | 18.8409 | 37.2257 | 0
26.1 | 11.7713 | 97.6805 | 886.0467 | 0.29475 | 3951.7542 | -11.7635 | -95.413 | 0.43062 | 20.9247 | 504.409 | 18.8409 | 37.6887 | 0
26.15 | 11.7961 | 98.2603 | 881.2613 | 0.29648 | 3951.7542 | -11.7881 | -96.0018 | 0.43382 | 20.9463 | 505.4558 | 18.8409 | 38.1559 | 0
26.2 | 11.8211 | 98.8415 | 876.4465 | 0.29822 | 3951.7542 | -11.8131 | -96.5918 | 0.43704 | 20.9681 | 506.5037 | 18.8409 | 38.6274 | 0
26.25 | 11.8464 | 99.424 | 871.6021 | 0.29996 | 3951.7542 | -11.8382 | -97.1831 | 0.44028 | 20.9901 | 507.5526 | 18.8409 | 39.1032 | 0
26.3 | 11.8719 | 100.0079 | 866.7282 | 0.3017 | 3951.7542 | -11.8636 | -97.7756 | 0.44354 | 21.0123 | 508.6027 | 18.8409 | 39.5834 | 0
26.35 | 11.8976 | 100.5932 | 861.8246 | 0.30345 | 3951.7542 | -11.8892 | -98.3694 | 0.44682 | 21.0346 | 509.6539 | 18.8409 | 40.0679 | 0
26.4 | 11.9235 | 101.1799 | 856.8912 | 0.3052 | 3951.7542 | -11.915 | -98.9645 | 0.45012 | 21.0571 | 510.7062 | 18.8409 | 40.5569 | 0
26.45 | 11.9497 | 101.768 | 851.9281 | 0.30696 | 3951.7542 | -11.9411 | -99.5609 | 0.45344 | 21.0797 | 511.7596 | 18.8409 | 41.0503 | 0
26.5 | 11.9761 | 102.3575 | 846.9351 | 0.30872 | 3951.7542 | -11.9674 | -100.1586 | 0.45678 | 21.1025 | 512.8141 | 18.8409 | 41.5483 | 0
26.55 | 12.0028 | 102.9484 | 841.9122 | 0.31048 | 3951.7542 | -11.9939 | -100.7576 | 0.46014 | 21.1255 | 513.8698 | 18.8409 | 42.0507 | 0
26.6 | 12.0297 | 103.5408 | 836.8593 | 0.31225 | 3951.7542 | -12.0207 | -101.358 | 0.46352 | 21.1486 | 514.9267 | 18.8409 | 42.5578 | 0
26.65 | 12.0568 | 104.1346 | 831.7764 | 0.31402 | 3951.7542 | -12.0478 | -101.9597 | 0.46692 | 21.172 | 515.9847 | 18.8409 | 43.0695 | 0
26.7 | 12.0842 | 104.7299 | 826.6633 | 0.3158 | 3951.7542 | -12.075 | -102.5627 | 0.47034 | 21.1954 | 517.0439 | 18.8409 | 43.5858 | 0
26.75 | 12.1118 | 105.3267 | 821.5201 | 0.31758 | 3951.7542 | -12.1026 | -103.1672 | 0.47378 | 21.2191 | 518.1042 | 18.8409 | 44.1069 | 0
26.8 | 12.1397 | 105.9249 | 816.3466 | 0.31936 | 3951.7542 | -12.1303 | -103.773 | 0.47724 | 21.2429 | 519.1658 | 18.8409 | 44.6326 | 0
26.85 | 12.1672 | 106.5246 | 811.1428 | 0.32115 | 3951.7542 | -12.1577 | -104.3802 | 0.4806 | 21.2669 | 520.2285 | 18.8409 | 45.151 | 0
26.9 | 12.1946 | 107.1258 | 805.9086 | 0.32294 | 3951.7542 | -12.185 | -104.9887 | 0.4839 | 21.2911 | 521.2925 | 18.8409 | 45.6669 | 0
26.95 | 12.2222 | 107.7285 | 800.6439 | 0.32474 | 3951.7542 | -12.2125 | -105.5986 | 0.48722 | 21.3154 | 522.3576 | 18.8409 | 46.1872 | 0
27 | 12.2501 | 108.3326 | 795.3487 | 0.32654 | 3951.7542 | -12.2403 | -106.2099 | 0.49056 | 21.3399 | 523.424 | 18.8409 | 46.7119 | 0
27.05 | 12.2782 | 108.9382 | 790.0229 | 0.32834 | 3951.7542 | -12.2682 | -106.8226 | 0.49391 | 21.3646 | 524.4916 | 18.8409 | 47.2409 | 0
27.1 | 12.3066 | 109.5453 | 784.6664 | 0.33015 | 3951.7542 | -12.2965 | -107.4368 | 0.4973 | 21.3894 | 525.5605 | 18.8409 | 47.7761 | 0
27.15 | 12.3362 | 110.1539 | 779.2792 | 0.33197 | 3951.7542 | -12.326 | -108.0523 | 0.50091 | 21.4144 | 526.6306 | 18.8409 | 48.3347 | 0
27.2 | 12.3661 | 110.7641 | 773.8611 | 0.33378 | 3951.7542 | -12.3558 | -108.6693 | 0.50454 | 21.4396 | 527.7019 | 18.8409 | 48.8984 | 0
27.25 | 12.3963 | 111.3759 | 768.4122 | 0.3356 | 3951.7542 | -12.3859 | -109.2879 | 0.5082 | 21.465 | 528.7746 | 18.8409 | 49.4673 | 0
27.3 | 12.4267 | 111.9893 | 762.9323 | 0.33743 | 3951.7542 | -12.4162 | -109.9079 | 0.51188 | 21.4906 | 529.8484 | 18.8409 | 50.0413 | 0
27.35 | 12.4575 | 112.6042 | 757.4214 | 0.33926 | 3951.7542 | -12.4468 | -110.5295 | 0.51558 | 21.5163 | 530.9236 | 18.8409 | 50.6206 | 0
27.4 | 12.4885 | 113.2209 | 751.8793 | 0.3411 | 3951.7542 | -12.4777 | -111.1526 | 0.51931 | 21.5422 | 532.0001 | 18.8409 | 51.2051 | 0
27.45 | 12.5198 | 113.8391 | 746.3061 | 0.34294 | 3951.7542 | -12.5088 | -111.7772 | 0.52306 | 21.5684 | 533.0778 | 18.8409 | 51.795 | 0
27.5 | 12.5514 | 114.459 | 740.7016 | 0.34478 | 3951.7542 | -12.5403 | -112.4034 | 0.52683 | 21.5947 | 534.1569 | 18.8409 | 52.3902 | 0
27.55 | 12.5832 | 115.0806 | 735.0657 | 0.34663 | 3951.7542 | -12.572 | -113.0312 | 0.53063 | 21.6211 | 535.2373 | 18.8409 | 52.9909 | 0
27.6 | 12.6154 | 115.7038 | 729.3984 | 0.34848 | 3951.7542 | -12.6041 | -113.6606 | 0.53446 | 21.6478 | 536.319 | 18.8409 | 53.597 | 0
27.65 | 12.6478 | 116.3287 | 723.6996 | 0.35034 | 3951.7542 | -12.6364 | -114.2916 | 0.53831 | 21.6747 | 537.4021 | 18.8409 | 54.2087 | 0
27.7 | 12.6806 | 116.9553 | 717.9693 | 0.35221 | 3951.7542 | -12.669 | -114.9242 | 0.54219 | 21.7018 | 538.4865 | 18.8409 | 54.8259 | 0
27.75 | 12.7136 | 117.5837 | 712.2072 | 0.35407 | 3951.7542 | -12.7019 | -115.5585 | 0.54609 | 21.729 | 539.5723 | 18.8409 | 55.4488 | 0
27.8 | 12.747 | 118.2137 | 706.4134 | 0.35595 | 3951.7542 | -12.7351 | -116.1944 | 0.55002 | 21.7565 | 540.6594 | 18.8409 | 56.0774 | 0
27.85 | 12.7806 | 118.8456 | 700.5877 | 0.35782 | 3951.7542 | -12.7686 | -116.832 | 0.55398 | 21.7842 | 541.7479 | 18.8409 | 56.7117 | 0
27.9 | 12.8146 | 119.4791 | 694.7301 | 0.35971 | 3951.7542 | -12.8024 | -117.4713 | 0.55796 | 21.812 | 542.8378 | 18.8409 | 57.3518 | 0
27.95 | 12.8489 | 120.1145 | 688.8406 | 0.3616 | 3951.7542 | -12.8366 | -118.1122 | 0.56197 | 21.8401 | 543.9291 | 18.8409 | 57.9978 | 0
28 | 12.8834 | 120.7516 | 682.9189 | 0.36349 | 3951.7542 | -12.871 | -118.7549 | 0.56601 | 21.8683 | 545.0218 | 18.8409 | 58.6497 | 0
28.05 | 12.9183 | 121.3905 | 676.965 | 0.36539 | 3951.7542 | -12.9058 | -119.3993 | 0.57007 | 21.8968 | 546.116 | 18.8409 | 59.3076 | 0
28.1 | 12.9536 | 122.0313 | 670.9789 | 0.36729 | 3951.7542 | -12.9408 | -120.0455 | 0.57417 | 21.9254 | 547.2115 | 18.8409 | 59.9715 | 0
28.15 | 12.9891 | 122.6739 | 664.9605 | 0.3692 | 3951.7542 | -12.9762 | -120.6934 | 0.57829 | 21.9543 | 548.3085 | 18.8409 | 60.6415 | 0
28.2 | 13.025 | 123.3183 | 658.9096 | 0.37111 | 3951.7542 | -13.0119 | -121.3431 | 0.58244 | 21.9834 | 549.4069 | 18.8409 | 61.3176 | 0
28.25 | 13.0612 | 123.9646 | 652.8261 | 0.37303 | 3951.7542 | -13.048 | -121.9946 | 0.58662 | 22.0127 | 550.5068 | 18.8409 | 62 | 0
28.3 | 13.0977 | 124.6128 | 646.7101 | 0.37495 | 3951.7542 | -13.0844 | -122.6479 | 0.59083 | 22.0422 | 551.6082 | 18.8409 | 62.6886 | 0
28.35 | 13.1346 | 125.2629 | 640.5613 | 0.37688 | 3951.7542 | -13.1211 | -123.303 | 0.59507 | 22.0719 | 552.7111 | 18.8409 | 63.3836 | 0
28.4 | 13.1718 | 125.9149 | 634.3798 | 0.37881 | 3951.7542 | -13.1582 | -123.9599 | 0.59934 | 22.1018 | 553.8154 | 18.8409 | 64.085 | 0
28.45 | 13.2093 | 126.5688 | 628.1653 | 0.38075 | 3951.7542 | -13.1955 | -124.6188 | 0.60364 | 22.1319 | 554.9212 | 18.8409 | 64.7929 | 0
28.5 | 13.2473 | 127.2247 | 621.9178 | 0.3827 | 3951.7542 | -13.2333 | -125.2795 | 0.60797 | 22.1623 | 556.0286 | 18.8409 | 65.5073 | 0
28.55 | 13.2855 | 127.8825 | 615.6373 | 0.38465 | 3951.7542 | -13.2714 | -125.9421 | 0.61233 | 22.1928 | 557.1375 | 18.8409 | 66.2283 | 0
28.6 | 13.3241 | 128.5423 | 609.3236 | 0.3866 | 3951.7542 | -13.3098 | -126.6066 | 0.61672 | 22.2236 | 558.2479 | 18.8409 | 66.9559 | 0
28.65 | 13.3631 | 129.2041 | 602.9766 | 0.38856 | 3951.7542 | -13.3486 | -127.2731 | 0.62114 | 22.2546 | 559.3598 | 18.8409 | 67.6903 | 0
28.7 | 13.4024 | 129.8679 | 596.5963 | 0.39053 | 3951.7542 | -13.3878 | -127.9415 | 0.6256 | 22.2858 | 560.4733 | 18.8409 | 68.4315 | 0
28.75 | 13.4421 | 130.5338 | 590.1824 | 0.3925 | 3951.7542 | -13.4273 | -128.6118 | 0.63009 | 22.3173 | 561.5884 | 18.8409 | 69.1796 | 0
28.8 | 13.4821 | 131.2017 | 583.735 | 0.39448 | 3951.7542 | -13.4672 | -129.2842 | 0.63461 | 22.349 | 562.7051 | 18.8409 | 69.9347 | 0
28.85 | 13.5226 | 131.8716 | 577.254 | 0.39647 | 3951.7542 | -13.5075 | -129.9585 | 0.63917 | 22.3809 | 563.8233 | 18.8409 | 70.6968 | 0
28.9 | 13.5634 | 132.5437 | 570.7392 | 0.39846 | 3951.7542 | -13.5481 | -130.6349 | 0.64376 | 22.413 | 564.9432 | 18.8409 | 71.4659 | 0
28.95 | 13.6042 | 133.2178 | 564.1905 | 0.40045 | 3951.7542 | -13.5887 | -131.3133 | 0.64831 | 22.4454 | 566.0646 | 18.8409 | 72.2346 | 0
29 | 13.6439 | 133.894 | 557.6078 | 0.40245 | 3951.7542 | -13.6283 | -131.9937 | 0.65266 | 22.478 | 567.1877 | 18.8409 | 72.9836 | 0
29.05 | 13.684 | 134.5723 | 550.9911 | 0.40446 | 3951.7542 | -13.6682 | -132.6761 | 0.65704 | 22.5108 | 568.3124 | 18.8409 | 73.7389 | 0
29.1 | 13.7244 | 135.2526 | 544.3401 | 0.40647 | 3951.7542 | -13.7085 | -133.3605 | 0.66144 | 22.5438 | 569.4388 | 18.8409 | 74.5007 | 0
29.15 | 13.7652 | 135.935 | 537.655 | 0.40849 | 3951.7542 | -13.7491 | -134.047 | 0.66588 | 22.577 | 570.5668 | 18.8409 | 75.269 | 0
29.2 | 13.8068 | 136.6194 | 530.9354 | 0.41052 | 3951.7542 | -13.7905 | -134.7354 | 0.67042 | 22.6105 | 571.6965 | 18.8409 | 76.0531 | 0
29.25 | 13.8502 | 137.3061 | 524.1814 | 0.41255 | 3951.7542 | -13.8338 | -135.426 | 0.67524 | 22.6442 | 572.8279 | 18.8409 | 76.8716 | 0
29.3 | 13.8941 | 137.995 | 517.3928 | 0.41458 | 3951.7542 | -13.8774 | -136.1188 | 0.6801 | 22.6781 | 573.9609 | 18.8409 | 77.6978 | 0
29.35 | 13.9383 | 138.6862 | 510.5695 | 0.41663 | 3951.7542 | -13.9215 | -136.8138 | 0.68499 | 22.7123 | 575.0957 | 18.8409 | 78.5318 | 0
29.4 | 13.983 | 139.3796 | 503.7114 | 0.41867 | 3951.7542 | -13.966 | -137.5109 | 0.68993 | 22.7467 | 576.2321 | 18.8409 | 79.3737 | 0
29.45 | 14.0281 | 140.0753 | 496.8183 | 0.42073 | 3951.7542 | -14.0109 | -138.2103 | 0.6949 | 22.7814 | 577.3704 | 18.8409 | 80.2235 | 0
29.5 | 14.0736 | 140.7733 | 489.8903 | 0.42279 | 3951.7542 | -14.0562 | -138.912 | 0.6999 | 22.8164 | 578.5103 | 18.8409 | 81.0813 | 0
29.55 | 14.1195 | 141.4737 | 482.9271 | 0.42486 | 3951.7542 | -14.1019 | -139.616 | 0.70495 | 22.8515 | 579.652 | 18.8409 | 81.9473 | 0
29.6 | 14.1659 | 142.1764 | 475.9287 | 0.42694 | 3951.7542 | -14.1481 | -140.3222 | 0.71004 | 22.887 | 580.7955 | 18.8409 | 82.8215 | 0
29.65 | 14.2127 | 142.8815 | 468.8948 | 0.42902 | 3951.7542 | -14.1947 | -141.0308 | 0.71516 | 22.9227 | 581.9407 | 18.8409 | 83.704 | 0
29.7 | 14.26 | 143.589 | 461.8255 | 0.43111 | 3951.7542 | -14.2418 | -141.7417 | 0.72033 | 22.9586 | 583.0877 | 18.8409 | 84.5949 | 0
29.75 | 14.3077 | 144.2989 | 454.7206 | 0.4332 | 3951.7542 | -14.2893 | -142.4549 | 0.72554 | 22.9948 | 584.2366 | 18.8409 | 85.4943 | 0
29.8 | 14.3559 | 145.0112 | 447.58 | 0.4353 | 3951.7542 | -14.3373 | -143.1706 | 0.73079 | 23.0313 | 585.3872 | 18.8409 | 86.4022 | 0
29.85 | 14.4045 | 145.726 | 440.4035 | 0.43741 | 3951.7542 | -14.3857 | -143.8886 | 0.73608 | 23.068 | 586.5397 | 18.8409 | 87.3189 | 0
29.9 | 14.4536 | 146.4433 | 433.1911 | 0.43953 | 3951.7542 | -14.4346 | -144.6091 | 0.74141 | 23.105 | 587.694 | 18.8409 | 88.2443 | 0
29.95 | 14.5032 | 147.1631 | 425.9426 | 0.44165 | 3951.7542 | -14.484 | -145.3321 | 0.74678 | 23.1423 | 588.8502 | 18.8409 | 89.1786 | 0
30 | 14.5532 | 147.8854 | 418.6579 | 0.44378 | 3951.7542 | -14.5338 | -146.0575 | 0.7522 | 23.1798 | 590.0082 | 18.8409 | 90.1219 | 0
30.05 | 14.6038 | 148.6103 | 411.3368 | 0.44592 | 3951.7542 | -14.5841 | -146.7854 | 0.75767 | 23.2176 | 591.1682 | 18.8409 | 91.0743 | 0
30.1 | 14.6548 | 149.3378 | 403.9793 | 0.44806 | 3951.7542 | -14.6349 | -147.5159 | 0.76317 | 23.2557 | 592.33 | 18.8409 | 92.0359 | 0
30.15 | 14.7063 | 150.0678 | 396.5852 | 0.45021 | 3951.7542 | -14.6862 | -148.2489 | 0.76873 | 23.2941 | 593.4938 | 18.8409 | 93.0067 | 0
30.2 | 14.7583 | 150.8005 | 389.1543 | 0.45237 | 3951.7542 | -14.738 | -148.9845 | 0.77433 | 23.3327 | 594.6594 | 18.8409 | 93.987 | 0
30.25 | 14.8108 | 151.5359 | 381.6867 | 0.45454 | 3951.7542 | -14.7903 | -149.7227 | 0.77997 | 23.3716 | 595.827 | 18.8409 | 94.9768 | 0
30.3 | 14.8639 | 152.2739 | 374.182 | 0.45671 | 3951.7542 | -14.8431 | -150.4635 | 0.78566 | 23.4108 | 596.9966 | 18.8409 | 95.9762 | 0
30.35 | 14.9174 | 153.0146 | 366.6403 | 0.45889 | 3951.7542 | -14.8964 | -151.207 | 0.7914 | 23.4503 | 598.1681 | 18.8409 | 96.9853 | 0
30.4 | 14.9715 | 153.7581 | 359.0613 | 0.46108 | 3951.7542 | -14.9502 | -151.9532 | 0.79718 | 23.4901 | 599.3416 | 18.8409 | 98.0042 | 0
30.45 | 15.0261 | 154.5043 | 351.4449 | 0.46328 | 3951.7542 | -15.0046 | -152.702 | 0.80302 | 23.5302 | 600.5171 | 18.8409 | 99.0332 | 0
30.5 | 15.0812 | 155.2533 | 343.791 | 0.46548 | 3951.7542 | -15.0595 | -153.4536 | 0.8089 | 23.5705 | 601.6946 | 18.8409 | 100.0722 | 0
30.55 | 15.1368 | 156.0051 | 336.0995 | 0.46769 | 3951.7542 | -15.1149 | -154.208 | 0.81483 | 23.6112 | 602.8742 | 18.8409 | 101.1214 | 0
30.6 | 15.1931 | 156.7597 | 328.3702 | 0.46991 | 3951.7542 | -15.1709 | -154.9651 | 0.82082 | 23.6521 | 604.0558 | 18.8409 | 102.1809 | 0
30.65 | 15.2498 | 157.5172 | 320.6029 | 0.47214 | 3951.7542 | -15.2274 | -155.725 | 0.82685 | 23.6934 | 605.2394 | 18.8409 | 103.2509 | 0
30.7 | 15.3072 | 158.2776 | 312.7976 | 0.47438 | 3951.7542 | -15.2845 | -156.4878 | 0.83294 | 23.735 | 606.4251 | 18.8409 | 104.3314 | 0
30.75 | 15.3651 | 159.0409 | 304.9541 | 0.47662 | 3951.7542 | -15.3421 | -157.2535 | 0.83908 | 23.7768 | 607.6129 | 18.8409 | 105.4227 | 0
30.8 | 15.4235 | 159.8071 | 297.0722 | 0.47887 | 3951.7542 | -15.4004 | -158.022 | 0.84527 | 23.819 | 608.8028 | 18.8409 | 106.5247 | 0
30.85 | 15.4826 | 160.5763 | 289.1519 | 0.48113 | 3951.7542 | -15.4592 | -158.7935 | 0.85151 | 23.8615 | 609.9948 | 18.8409 | 107.6377 | 0
30.9 | 15.5422 | 161.3485 | 281.1928 | 0.4834 | 3951.7542 | -15.5185 | -159.5679 | 0.85781 | 23.9043 | 611.189 | 18.8409 | 108.7618 | 0
30.95 | 15.6025 | 162.1237 | 273.195 | 0.48568 | 3951.7542 | -15.5785 | -160.3453 | 0.86416 | 23.9474 | 612.3852 | 18.8409 | 109.8972 | 0
31 | 15.6633 | 162.902 | 265.1582 | 0.48796 | 3951.7542 | -15.6391 | -161.1258 | 0.87057 | 23.9908 | 613.5837 | 18.8409 | 111.0438 | 0
31.05 | 15.7248 | 163.6834 | 257.0824 | 0.49026 | 3951.7542 | -15.7003 | -161.9092 | 0.87704 | 24.0346 | 614.7843 | 18.8409 | 112.202 | 0
31.1 | 15.7868 | 164.4679 | 248.9673 | 0.49256 | 3951.7542 | -15.7621 | -162.6958 | 0.88356 | 24.0787 | 615.9872 | 18.8409 | 113.3718 | 0
31.15 | 15.8495 | 165.2556 | 240.8128 | 0.49487 | 3951.7542 | -15.8245 | -163.4854 | 0.89014 | 24.1231 | 617.1922 | 18.8409 | 114.5535 | 0
31.2 | 15.9129 | 166.0464 | 232.6187 | 0.49719 | 3951.7542 | -15.8876 | -164.2782 | 0.89678 | 24.1678 | 618.3995 | 18.8409 | 115.747 | 0
31.25 | 15.9768 | 166.8405 | 224.3849 | 0.49952 | 3951.7542 | -15.9513 | -165.0742 | 0.90347 | 24.2129 | 619.609 | 18.8409 | 116.9526 | 0
31.3 | 16.0415 | 167.6378 | 216.1112 | 0.50186 | 3951.7542 | -16.0156 | -165.8734 | 0.91023 | 24.2583 | 620.8208 | 18.8409 | 118.1705 | 0
31.35 | 16.1067 | 168.4384 | 207.7975 | 0.50421 | 3951.7542 | -16.0806 | -166.6757 | 0.91705 | 24.304 | 622.0348 | 18.8409 | 119.4007 | 0
31.4 | 16.1727 | 169.2423 | 199.4436 | 0.50656 | 3951.7542 | -16.1463 | -167.4814 | 0.92393 | 24.3501 | 623.2512 | 18.8409 | 120.6435 | 0
31.45 | 16.2393 | 170.0495 | 191.0493 | 0.50893 | 3951.7542 | -16.2126 | -168.2904 | 0.93087 | 24.3966 | 624.4698 | 18.8409 | 121.8989 | 0
31.5 | 16.3066 | 170.8601 | 182.6145 | 0.51131 | 3951.7542 | -16.2796 | -169.1027 | 0.93788 | 24.4433 | 625.6908 | 18.8409 | 123.1673 | 0
31.55 | 16.3746 | 171.6742 | 174.139 | 0.51369 | 3951.7542 | -16.3473 | -169.9183 | 0.94495 | 24.4905 | 626.9142 | 18.8409 | 124.4486 | 0
31.6 | 16.4433 | 172.4916 | 165.6226 | 0.51609 | 3951.7542 | -16.4157 | -170.7374 | 0.95208 | 24.538 | 628.1399 | 18.8409 | 125.7432 | 0
31.65 | 16.5127 | 173.3126 | 157.0652 | 0.51849 | 3951.7542 | -16.4848 | -171.5599 | 0.95928 | 24.5858 | 629.368 | 18.8409 | 127.0511 | 0
31.7 | 16.5828 | 174.1371 | 148.4665 | 0.5209 | 3951.7542 | -16.5546 | -172.3858 | 0.96655 | 24.634 | 630.5985 | 18.8409 | 128.3726 | 0
31.75 | 16.6536 | 174.9651 | 139.8265 | 0.52333 | 3951.7542 | -16.6251 | -173.2153 | 0.97389 | 24.6826 | 631.8314 | 18.8409 | 129.7077 | 0
31.8 | 16.7252 | 175.7967 | 131.145 | 0.52576 | 3951.7542 | -16.6964 | -174.0484 | 0.98129 | 24.7316 | 633.0667 | 18.8409 | 131.0567 | 0
31.85 | 16.7975 | 176.6319 | 122.4216 | 0.52821 | 3951.7542 | -16.7684 | -174.885 | 0.98876 | 24.7809 | 634.3045 | 18.8409 | 132.4198 | 0
31.9 | 16.8706 | 177.4708 | 113.6564 | 0.53066 | 3951.7542 | -16.8412 | -175.7252 | 0.99631 | 24.8306 | 635.5448 | 18.8409 | 133.7972 | 0
31.95 | 16.9445 | 178.3134 | 104.8491 | 0.53313 | 3951.7542 | -16.9147 | -176.5691 | 1.0039 | 24.8807 | 636.7876 | 18.8409 | 135.189 | 0
32 | 17.0191 | 179.1598 | 95.9994 | 0.5356 | 3951.7542 | -16.989 | -177.4167 | 1.0116 | 24.9311 | 638.0329 | 18.8409 | 136.5954 | 0
32.05 | 17.0945 | 180.0099 | 87.1073 | 0.53809 | 3951.7542 | -17.0641 | -178.268 | 1.0194 | 24.982 | 639.2807 | 18.8409 | 138.0167 | 0
32.1 | 17.1707 | 180.8638 | 78.1726 | 0.54058 | 3951.7542 | -17.14 | -179.1231 | 1.0272 | 25.0332 | 640.5311 | 18.8409 | 139.4529 | 0
32.15 | 17.2477 | 181.7216 | 69.195 | 0.54309 | 3951.7542 | -17.2167 | -179.982 | 1.0351 | 25.0848 | 641.7841 | 18.8409 | 140.9044 | 0
32.2 | 17.3256 | 182.5833 | 60.1743 | 0.54561 | 3951.7542 | -17.2942 | -180.8447 | 1.0431 | 25.1368 | 643.0396 | 18.8409 | 142.3713 | 0
32.25 | 17.4042 | 183.449 | 51.1104 | 0.54814 | 3951.7542 | -17.3725 | -181.7114 | 1.0512 | 25.1893 | 644.2977 | 18.8409 | 143.8539 | 0
32.3 | 17.4838 | 184.3186 | 42.0031 | 0.55068 | 3951.7542 | -17.4516 | -182.582 | 1.0593 | 25.2421 | 645.5585 | 18.8409 | 145.3522 | 0
32.35 | 17.5641 | 185.1922 | 32.8522 | 0.55323 | 3951.7542 | -17.5316 | -183.4565 | 1.0675 | 25.2953 | 646.822 | 18.8409 | 146.8667 | 0
32.4 | 17.6453 | 186.0699 | 23.6574 | 0.55579 | 3951.7542 | -17.6125 | -184.3351 | 1.0758 | 25.349 | 648.0881 | 18.8409 | 148.3974 | 0
32.45 | 17.7274 | 186.9517 | 14.4186 | 0.55836 | 3951.7542 | -17.6943 | -185.2178 | 1.0842 | 25.4031 | 649.3569 | 18.8409 | 149.9446 | 0
32.5 | 17.8104 | 187.8377 | 5.1355 | 0.56095 | 3951.7542 | -17.7769 | -186.1045 | 1.0927 | 25.4576 | 650.6284 | 18.8409 | 151.5085 | 0

## Run #3
Time (s) | Acceleration (m/s) | Velocity (m/s) | Altitude (m) | Mach Number | Total Delivered Impulse (N*s) | Y Acceleration (m/s^2) | Y Velocity (m/s | X Acceleration (m/s^2) | X Velocity (m/s) | X Position (m) | Mass (kg) | Drag (N) | Thrust (N) | Maximums |  | Engine |  |  | Rocket
0 | 19.6803 | 0 | 0 | 0 | 0 | 19.6803 | 0 | 0 | 0 | 0 | 21.6208 | 0 | 637.6062 | alt | 4045.0966 | name | AeroTech_L1390 |  | minert | 17.7448
0.05 | 50.7315 | 1.8186 | 0.039009 | 0.0054307 | 49.8814 | 50.3361 | 1.8186 | 6.3216 | 0 | 0 | 21.587 | 0.014209 | 1305.5379 | mach | 0.54061 | thrustcurve |  |  | d | 0.15558
0.1 | 53.8269 | 4.4457 | 0.19467 | 0.013276 | 117.2391 | 53.4151 | 4.4337 | 6.6452 | 0.32641 | 0.0080928 | 21.5531 | 0.086619 | 1370.2876 | accel | 6.9331 |  | minitial | 3.876 | Cd
0.15 | 54.9598 | 7.1632 | 0.4836 | 0.021391 | 186.313 | 54.5421 | 7.1326 | 6.7637 | 0.66163 | 0.032769 | 21.5192 | 0.23428 | 1392.6659 | Q | 31.6912 |  | mprop | 1.973 | mwet | 21.6208
0.2 | 55.7108 | 9.9345 | 0.90885 | 0.029666 | 256.417 | 55.289 | 9.8838 | 6.8422 | 1.0023 | 0.074352 | 21.4853 | 0.45391 | 1406.83 | load | 372.7921 |  | mfinal | 1.903 | Mprop | 0.091255
0.25 | 56.0412 | 12.7293 | 1.4723 | 0.038013 | 326.9209 | 55.6176 | 12.658 | 6.8767 | 1.3455 | 0.13304 | 21.4514 | 0.74409 | 1411.99 | thrust | 369.9828 |  | thrustcurve |  | A | 0.019011
0.3 | 56.4594 | 15.536 | 2.1748 | 0.046394 | 397.5795 | 56.0336 | 15.4438 | 6.9204 | 1.6898 | 0.20891 | 21.4175 | 1.1063 | 1419.0812 | impulse | 3951.7542 |  | burntime | 2.911
0.35 | 57.5799 | 18.3867 | 3.0175 | 0.054908 | 469.0876 | 57.1482 | 18.2733 | 7.0376 | 2.0388 | 0.30211 | 21.3836 | 1.5448 | 1441.2411 | Isp | 204.1709
0.4 | 58.7002 | 21.2936 | 4.003 | 0.063589 | 541.7036 | 58.2626 | 21.1586 | 7.1547 | 2.3936 | 0.41289 | 21.3497 | 2.0636 | 1463.401
0.45 | 59.8202 | 24.2565 | 5.1343 | 0.072438 | 615.4277 | 59.3766 | 24.0996 | 7.2718 | 2.7543 | 0.54156 | 21.3159 | 2.667 | 1485.5609
0.5 | 60.9508 | 27.2754 | 6.4139 | 0.081455 | 690.2597 | 60.4201 | 27.0963 | 8.0263 | 3.1208 | 0.68841 | 21.282 | 3.3581 | 1507.7208
0.55 | 62.0706 | 30.3505 | 7.8447 | 0.09064 | 766.1998 | 61.5245 | 30.1451 | 8.2158 | 3.5253 | 0.85454 | 21.2481 | 4.1408 | 1529.8807
0.6 | 63.1902 | 33.4816 | 9.4294 | 0.099993 | 843.2478 | 62.6199 | 33.249 | 8.4702 | 3.9393 | 1.0411 | 21.2142 | 5.0278 | 1552.0406
0.65 | 64.3089 | 36.6686 | 11.1705 | 0.10951 | 921.4038 | 63.7161 | 36.4078 | 8.7112 | 4.366 | 1.2487 | 21.1803 | 6.0036 | 1574.2005
0.7 | 65.3089 | 39.9106 | 13.071 | 0.1192 | 1000.6473 | 64.6948 | 39.6203 | 8.9346 | 4.8047 | 1.478 | 21.1464 | 7.0943 | 1593.8919
0.75 | 66.159 | 43.1968 | 15.1333 | 0.12902 | 1080.7556 | 65.5252 | 42.8761 | 9.1359 | 5.254 | 1.7294 | 21.1125 | 8.2733 | 1610.4416
0.8 | 67.0061 | 46.5255 | 17.3593 | 0.13896 | 1161.6914 | 66.353 | 46.1734 | 9.3329 | 5.7133 | 2.0036 | 21.0786 | 9.5714 | 1626.9914
0.85 | 67.8506 | 49.8965 | 19.7513 | 0.14903 | 1243.4547 | 67.1786 | 49.5119 | 9.5263 | 6.1825 | 2.301 | 21.0447 | 10.9806 | 1643.5411
0.9 | 68.0141 | 53.2995 | 22.3111 | 0.1592 | 1325.8347 | 67.3286 | 52.8818 | 9.6323 | 6.6602 | 2.622 | 21.0109 | 12.4971 | 1645.831
0.95 | 67.7764 | 56.6935 | 25.0392 | 0.16935 | 1407.9684 | 67.081 | 56.242 | 9.684 | 7.141 | 2.9671 | 20.977 | 14.1024 | 1639.7837
1 | 67.6019 | 60.0775 | 27.9351 | 0.17946 | 1489.8421 | 66.8966 | 59.5917 | 9.7394 | 7.6247 | 3.3362 | 20.9431 | 15.7947 | 1635.164
1.05 | 67.4226 | 63.4526 | 30.9983 | 0.18955 | 1571.4848 | 66.708 | 62.9321 | 9.7904 | 8.1111 | 3.7296 | 20.9092 | 17.5727 | 1630.5444
1.1 | 67.2387 | 66.8186 | 34.2282 | 0.19961 | 1652.8965 | 66.5152 | 66.2629 | 9.8373 | 8.6 | 4.1474 | 20.8753 | 19.4348 | 1625.9248
1.15 | 67.3359 | 70.1823 | 37.6245 | 0.20967 | 1734.2221 | 66.6016 | 69.5908 | 9.9172 | 9.0922 | 4.5897 | 20.8414 | 21.3834 | 1627.2659
1.2 | 67.4203 | 73.551 | 41.1873 | 0.21974 | 1815.622 | 66.6756 | 72.9233 | 9.993 | 9.5883 | 5.0567 | 20.8075 | 23.4754 | 1628.4775
1.25 | 67.2182 | 76.9164 | 44.9168 | 0.22981 | 1896.9282 | 66.4658 | 76.2521 | 10.0292 | 10.0873 | 5.5486 | 20.7736 | 25.6047 | 1623.7692
1.3 | 66.9934 | 80.2714 | 48.8124 | 0.23984 | 1977.9958 | 66.2338 | 79.5701 | 10.0598 | 10.5881 | 6.0655 | 20.7397 | 27.811 | 1618.6795
1.35 | 66.651 | 83.612 | 52.8735 | 0.24983 | 2058.7439 | 65.8855 | 82.8733 | 10.0725 | 11.09 | 6.6075 | 20.7059 | 30.0911 | 1611.2474
1.4 | 66.394 | 86.9361 | 57.0994 | 0.25978 | 2139.1391 | 65.6222 | 86.1597 | 10.0942 | 11.5926 | 7.1745 | 20.672 | 32.5164 | 1605.7477
1.45 | 66.2183 | 90.2508 | 61.4893 | 0.2697 | 2219.3336 | 65.4397 | 89.4365 | 10.1246 | 12.0967 | 7.7668 | 20.6381 | 35.028 | 1602.0316
1.5 | 65.7872 | 93.5509 | 66.0428 | 0.27957 | 2299.2206 | 65.0044 | 92.6982 | 10.119 | 12.6015 | 8.3842 | 20.6042 | 37.5349 | 1593.06
1.55 | 64.7942 | 96.8197 | 70.7587 | 0.28936 | 2378.4658 | 64.0123 | 95.9287 | 10.0355 | 13.1048 | 9.0269 | 20.5703 | 40.1809 | 1572.6946
1.6 | 63.5045 | 100.0265 | 75.6346 | 0.29896 | 2456.4402 | 62.7267 | 99.0973 | 9.9092 | 13.6022 | 9.6946 | 20.5364 | 42.8659 | 1546.3442
1.65 | 62.2337 | 103.1693 | 80.6673 | 0.30837 | 2533.1112 | 61.46 | 102.2022 | 9.7826 | 14.0934 | 10.3871 | 20.5025 | 45.5791 | 1520.4958
1.7 | 60.9597 | 106.2484 | 85.8537 | 0.31759 | 2608.4901 | 60.1906 | 105.2436 | 9.6529 | 14.5782 | 11.1039 | 20.4686 | 48.3155 | 1494.6916
1.75 | 59.6944 | 109.2641 | 91.1906 | 0.32663 | 2682.5846 | 58.9301 | 108.2217 | 9.5218 | 15.0565 | 11.8448 | 20.4347 | 50.9904 | 1469.0896
1.8 | 58.4227 | 112.2163 | 96.6749 | 0.33548 | 2755.3991 | 57.6636 | 111.1368 | 9.3874 | 15.5283 | 12.6094 | 20.4009 | 53.711 | 1443.4876
1.85 | 57.1697 | 115.105 | 102.3032 | 0.34413 | 2826.9377 | 56.4159 | 113.9885 | 9.2532 | 15.9932 | 13.3975 | 20.367 | 56.4803 | 1418.4038
1.9 | 55.993 | 117.9333 | 108.0727 | 0.35261 | 2897.2718 | 55.244 | 116.7801 | 9.1275 | 16.4518 | 14.2087 | 20.3331 | 59.256 | 1394.9611
1.95 | 54.8122 | 120.7026 | 113.9803 | 0.36092 | 2966.4338 | 54.0684 | 119.5131 | 8.9991 | 16.9041 | 15.0426 | 20.2992 | 62.0352 | 1371.5185
2 | 53.7886 | 123.4162 | 120.0231 | 0.36906 | 3034.4918 | 53.0487 | 122.1905 | 8.8908 | 17.3504 | 15.899 | 20.2653 | 64.8168 | 1351.3471
2.05 | 52.8018 | 126.0801 | 126.1985 | 0.37705 | 3101.5754 | 52.0657 | 124.8185 | 8.786 | 17.7915 | 16.7776 | 20.2314 | 67.6036 | 1331.9936
2.1 | 51.8116 | 128.6946 | 132.5041 | 0.3849 | 3167.6912 | 51.0795 | 127.3972 | 8.6791 | 18.2273 | 17.6781 | 20.1975 | 70.3923 | 1312.64
2.15 | 50.7628 | 131.258 | 138.9374 | 0.39259 | 3232.8114 | 50.0355 | 129.9252 | 8.5624 | 18.6575 | 18.6002 | 20.1636 | 73.1777 | 1292.168
2.2 | 49.711 | 133.769 | 145.4958 | 0.40014 | 3296.908 | 48.9887 | 132.401 | 8.4436 | 19.0819 | 19.5437 | 20.1297 | 75.9522 | 1271.696
2.25 | 48.823 | 136.2287 | 152.1766 | 0.40753 | 3360.0078 | 48.1042 | 134.8258 | 8.3467 | 19.5006 | 20.5083 | 20.0959 | 78.5816 | 1254.4431
2.3 | 48.0881 | 138.6505 | 158.9777 | 0.4148 | 3422.3791 | 47.3715 | 137.2128 | 8.2705 | 19.9153 | 21.4938 | 20.062 | 81.2978 | 1240.4092
2.35 | 47.3753 | 141.0357 | 165.8973 | 0.42197 | 3484.0532 | 46.6609 | 139.5633 | 8.1963 | 20.3262 | 22.4998 | 20.0281 | 84.061 | 1226.9164
2.4 | 46.8261 | 143.3897 | 172.9335 | 0.42905 | 3545.1448 | 46.1123 | 141.8827 | 8.1446 | 20.734 | 23.5263 | 19.9942 | 86.8297 | 1216.7474
2.45 | 46.3698 | 145.7177 | 180.0851 | 0.43605 | 3605.7593 | 45.6559 | 144.1762 | 8.1055 | 21.1395 | 24.5732 | 19.9603 | 89.6083 | 1208.4837
2.5 | 45.9728 | 148.0251 | 187.3508 | 0.443 | 3666.0034 | 45.2582 | 146.449 | 8.0743 | 21.5433 | 25.6403 | 19.9264 | 92.4016 | 1201.446
2.55 | 45.7656 | 150.3148 | 194.7297 | 0.44989 | 3725.9417 | 45.0485 | 148.7041 | 8.0699 | 21.9459 | 26.7275 | 19.8925 | 95.2123 | 1198.23
2.6 | 44.0983 | 152.5708 | 202.2208 | 0.45668 | 3785.2567 | 43.3937 | 150.9256 | 7.8518 | 22.3448 | 27.8348 | 19.8586 | 98.0186 | 1166.0149
2.65 | 36.2354 | 154.6084 | 209.8188 | 0.46282 | 3840.2809 | 35.6061 | 152.9309 | 6.7239 | 22.7132 | 28.9615 | 19.8247 | 100.578 | 1010.7544
2.7 | 24.5468 | 156.1287 | 217.5051 | 0.46741 | 3885.088 | 24.0269 | 154.4243 | 5.0254 | 23.0069 | 30.1049 | 19.7909 | 102.4874 | 779.4938
2.75 | 10.9034 | 157.0203 | 225.2509 | 0.47012 | 3917.4682 | 10.4762 | 155.2956 | 3.0223 | 23.2091 | 31.2607 | 19.757 | 103.5813 | 508.798
2.8 | 1.45 | 157.261 | 233.0236 | 0.47089 | 3936.9852 | -0.22104 | 155.523 | 1.4331 | 23.3161 | 32.4242 | 19.7231 | 103.8186 | 295.043
2.85 | 8.0691 | 157.0591 | 240.7961 | 0.47033 | 3947.7505 | -8.0649 | 155.3125 | 0.26163 | 23.3579 | 33.5913 | 19.6892 | 103.472 | 138.2161
2.9 | 13.8614 | 156.506 | 248.549 | 0.46871 | 3951.5675 | -13.8481 | 154.7547 | -0.6073 | 23.3479 | 34.7591 | 19.6553 | 102.6651 | 22.4028
2.95 | 14.9443 | 155.7706 | 256.2685 | 0.46655 | 3951.7542 | -14.9244 | 154.0165 | -0.77161 | 23.3106 | 35.9256 | 19.6478 | 101.6243 | 0
3 | 14.8913 | 155.0284 | 263.9507 | 0.46437 | 3951.7542 | -14.8715 | 153.2716 | -0.76607 | 23.2722 | 37.0901 | 19.6478 | 100.581 | 0
3.05 | 14.8387 | 154.2888 | 271.5957 | 0.4622 | 3951.7542 | -14.8192 | 152.5294 | -0.76058 | 23.2341 | 38.2528 | 19.6478 | 99.5477 | 0
3.1 | 14.7866 | 153.5519 | 279.2037 | 0.46003 | 3951.7542 | -14.7673 | 151.7897 | -0.75513 | 23.1963 | 39.4136 | 19.6478 | 98.5242 | 0
3.15 | 14.735 | 152.8176 | 286.7747 | 0.45787 | 3951.7542 | -14.716 | 151.0526 | -0.74972 | 23.1587 | 40.5724 | 19.6478 | 97.5105 | 0
3.2 | 14.684 | 152.0859 | 294.309 | 0.45572 | 3951.7542 | -14.6651 | 150.3181 | -0.74436 | 23.1214 | 41.7294 | 19.6478 | 96.5064 | 0
3.25 | 14.6334 | 151.3568 | 301.8066 | 0.45357 | 3951.7542 | -14.6147 | 149.5861 | -0.73904 | 23.0844 | 42.8846 | 19.6478 | 95.5118 | 0
3.3 | 14.5832 | 150.6303 | 309.2676 | 0.45144 | 3951.7542 | -14.5648 | 148.8566 | -0.73376 | 23.0476 | 44.0379 | 19.6478 | 94.5266 | 0
3.35 | 14.5336 | 149.9062 | 316.6923 | 0.44931 | 3951.7542 | -14.5153 | 148.1296 | -0.72853 | 23.0111 | 45.1893 | 19.6478 | 93.5507 | 0
3.4 | 14.4844 | 149.1847 | 324.0806 | 0.44718 | 3951.7542 | -14.4663 | 147.405 | -0.72333 | 22.9749 | 46.339 | 19.6478 | 92.584 | 0
3.45 | 14.4357 | 148.4657 | 331.4328 | 0.44507 | 3951.7542 | -14.4178 | 146.6829 | -0.71818 | 22.9389 | 47.4868 | 19.6478 | 91.6264 | 0
3.5 | 14.3874 | 147.7492 | 338.749 | 0.44296 | 3951.7542 | -14.3697 | 145.9632 | -0.71307 | 22.9032 | 48.6329 | 19.6478 | 90.6778 | 0
3.55 | 14.3396 | 147.0351 | 346.0292 | 0.44085 | 3951.7542 | -14.3221 | 145.2459 | -0.708 | 22.8677 | 49.7772 | 19.6478 | 89.738 | 0
3.6 | 14.2922 | 146.3234 | 353.2736 | 0.43876 | 3951.7542 | -14.2749 | 144.531 | -0.70297 | 22.8325 | 50.9197 | 19.6478 | 88.8071 | 0
3.65 | 14.2453 | 145.6141 | 360.4823 | 0.43667 | 3951.7542 | -14.2282 | 143.8184 | -0.69797 | 22.7976 | 52.0604 | 19.6478 | 87.8848 | 0
3.7 | 14.1988 | 144.9072 | 367.6555 | 0.43458 | 3951.7542 | -14.1819 | 143.1081 | -0.69302 | 22.7628 | 53.1994 | 19.6478 | 86.9712 | 0
3.75 | 14.1528 | 144.2026 | 374.7932 | 0.43251 | 3951.7542 | -14.136 | 142.4002 | -0.6881 | 22.7284 | 54.3367 | 19.6478 | 86.0661 | 0
3.8 | 14.1072 | 143.5004 | 381.8955 | 0.43044 | 3951.7542 | -14.0906 | 141.6945 | -0.68322 | 22.6941 | 55.4723 | 19.6478 | 85.1694 | 0
3.85 | 14.062 | 142.8005 | 388.9627 | 0.42837 | 3951.7542 | -14.0456 | 140.9911 | -0.67838 | 22.6602 | 56.6061 | 19.6478 | 84.281 | 0
3.9 | 14.0172 | 142.1028 | 395.9947 | 0.42631 | 3951.7542 | -14.001 | 140.2899 | -0.67358 | 22.6264 | 57.7383 | 19.6478 | 83.4008 | 0
3.95 | 13.9728 | 141.4075 | 402.9917 | 0.42426 | 3951.7542 | -13.9568 | 139.591 | -0.66881 | 22.5929 | 58.8688 | 19.6478 | 82.5288 | 0
4 | 13.9289 | 140.7144 | 409.9538 | 0.42222 | 3951.7542 | -13.913 | 138.8942 | -0.66408 | 22.5597 | 59.9976 | 19.6478 | 81.6648 | 0
4.05 | 13.8853 | 140.0235 | 416.8812 | 0.42018 | 3951.7542 | -13.8697 | 138.1996 | -0.65938 | 22.5266 | 61.1247 | 19.6478 | 80.8089 | 0
4.1 | 13.8422 | 139.3349 | 423.7738 | 0.41815 | 3951.7542 | -13.8267 | 137.5072 | -0.65472 | 22.4938 | 62.2502 | 19.6478 | 79.9608 | 0
4.15 | 13.7994 | 138.6484 | 430.6319 | 0.41612 | 3951.7542 | -13.7841 | 136.8169 | -0.6501 | 22.4613 | 63.3741 | 19.6478 | 79.1205 | 0
4.2 | 13.7571 | 137.9641 | 437.4556 | 0.4141 | 3951.7542 | -13.7419 | 136.1288 | -0.6455 | 22.4289 | 64.4964 | 19.6478 | 78.2879 | 0
4.25 | 13.7151 | 137.282 | 444.2448 | 0.41209 | 3951.7542 | -13.7001 | 135.4427 | -0.64095 | 22.3968 | 65.617 | 19.6478 | 77.463 | 0
4.3 | 13.6735 | 136.602 | 450.9999 | 0.41008 | 3951.7542 | -13.6587 | 134.7587 | -0.63642 | 22.3649 | 66.7361 | 19.6478 | 76.6456 | 0
4.35 | 13.6341 | 135.9241 | 457.7207 | 0.40807 | 3951.7542 | -13.6194 | 134.0768 | -0.63222 | 22.3333 | 67.8535 | 19.6478 | 75.8702 | 0
4.4 | 13.595 | 135.2482 | 464.4076 | 0.40608 | 3951.7542 | -13.5805 | 133.3968 | -0.62805 | 22.3018 | 68.9694 | 19.6478 | 75.1026 | 0
4.45 | 13.5563 | 134.5743 | 471.0605 | 0.40408 | 3951.7542 | -13.5419 | 132.7187 | -0.62391 | 22.2706 | 70.0837 | 19.6478 | 74.3414 | 0
4.5 | 13.5178 | 133.9023 | 477.6795 | 0.4021 | 3951.7542 | -13.5036 | 132.0426 | -0.6198 | 22.2396 | 71.1965 | 19.6478 | 73.5866 | 0
4.55 | 13.4798 | 133.2324 | 484.2647 | 0.40012 | 3951.7542 | -13.4657 | 131.3683 | -0.61572 | 22.2087 | 72.3077 | 19.6478 | 72.838 | 0
4.6 | 13.4404 | 132.5644 | 490.8163 | 0.39814 | 3951.7542 | -13.4265 | 130.696 | -0.61139 | 22.1781 | 73.4173 | 19.6478 | 72.0641 | 0
4.65 | 13.4013 | 131.8984 | 497.3344 | 0.39617 | 3951.7542 | -13.3875 | 130.0257 | -0.60708 | 22.1477 | 74.5255 | 19.6478 | 71.2952 | 0
4.7 | 13.3625 | 131.2344 | 503.8189 | 0.39421 | 3951.7542 | -13.3489 | 129.3572 | -0.60279 | 22.1175 | 75.6321 | 19.6478 | 70.5334 | 0
4.75 | 13.3241 | 130.5725 | 510.2701 | 0.39225 | 3951.7542 | -13.3107 | 128.6907 | -0.59854 | 22.0875 | 76.7372 | 19.6478 | 69.7784 | 0
4.8 | 13.286 | 129.9124 | 516.688 | 0.3903 | 3951.7542 | -13.2727 | 128.0262 | -0.59432 | 22.0578 | 77.8409 | 19.6478 | 69.0303 | 0
4.85 | 13.2483 | 129.2544 | 523.0728 | 0.38835 | 3951.7542 | -13.2352 | 127.3634 | -0.59013 | 22.0282 | 78.943 | 19.6478 | 68.2889 | 0
4.9 | 13.211 | 128.5982 | 529.4244 | 0.38641 | 3951.7542 | -13.198 | 126.7026 | -0.58597 | 21.9989 | 80.0437 | 19.6478 | 67.5543 | 0
4.95 | 13.1739 | 127.944 | 535.7431 | 0.38447 | 3951.7542 | -13.1611 | 126.0436 | -0.58183 | 21.9697 | 81.1429 | 19.6478 | 66.8263 | 0
5 | 13.1372 | 127.2917 | 542.0288 | 0.38254 | 3951.7542 | -13.1245 | 125.3865 | -0.57773 | 21.9408 | 82.2407 | 19.6478 | 66.1049 | 0
5.05 | 13.1009 | 126.6412 | 548.2817 | 0.38061 | 3951.7542 | -13.0883 | 124.7311 | -0.57365 | 21.9121 | 83.337 | 19.6478 | 65.3899 | 0
5.1 | 13.0648 | 125.9926 | 554.502 | 0.37869 | 3951.7542 | -13.0524 | 124.0776 | -0.5696 | 21.8835 | 84.4319 | 19.6478 | 64.6815 | 0
5.15 | 13.0291 | 125.3459 | 560.6895 | 0.37677 | 3951.7542 | -13.0168 | 123.4259 | -0.56558 | 21.8552 | 85.5253 | 19.6478 | 63.9794 | 0
5.2 | 12.9937 | 124.701 | 566.8446 | 0.37486 | 3951.7542 | -12.9816 | 122.7759 | -0.56159 | 21.8271 | 86.6174 | 19.6478 | 63.2836 | 0
5.25 | 12.9586 | 124.058 | 572.9672 | 0.37296 | 3951.7542 | -12.9466 | 122.1277 | -0.55763 | 21.7991 | 87.708 | 19.6478 | 62.5941 | 0
5.3 | 12.9239 | 123.4167 | 579.0574 | 0.37105 | 3951.7542 | -12.912 | 121.4812 | -0.55369 | 21.7714 | 88.7973 | 19.6478 | 61.9108 | 0
5.35 | 12.8894 | 122.7772 | 585.1153 | 0.36916 | 3951.7542 | -12.8777 | 120.8365 | -0.54978 | 21.7439 | 89.8852 | 19.6478 | 61.2336 | 0
5.4 | 12.8553 | 122.1396 | 591.1411 | 0.36727 | 3951.7542 | -12.8437 | 120.1934 | -0.54589 | 21.7165 | 90.9717 | 19.6478 | 60.5625 | 0
5.45 | 12.8214 | 121.5036 | 597.1347 | 0.36538 | 3951.7542 | -12.81 | 119.5521 | -0.54203 | 21.6894 | 92.0568 | 19.6478 | 59.8974 | 0
5.5 | 12.7879 | 120.8695 | 603.0963 | 0.3635 | 3951.7542 | -12.7766 | 118.9124 | -0.5382 | 21.6625 | 93.1406 | 19.6478 | 59.2382 | 0
5.55 | 12.7547 | 120.237 | 609.026 | 0.36162 | 3951.7542 | -12.7435 | 118.2744 | -0.53439 | 21.6357 | 94.2231 | 19.6478 | 58.585 | 0
5.6 | 12.7217 | 119.6063 | 614.9238 | 0.35975 | 3951.7542 | -12.7107 | 117.638 | -0.53061 | 21.6091 | 95.3042 | 19.6478 | 57.9376 | 0
5.65 | 12.6891 | 118.9773 | 620.7898 | 0.35788 | 3951.7542 | -12.6782 | 117.0033 | -0.52686 | 21.5827 | 96.384 | 19.6478 | 57.296 | 0
5.7 | 12.6568 | 118.3499 | 626.6241 | 0.35602 | 3951.7542 | -12.6459 | 116.3702 | -0.52312 | 21.5565 | 97.4625 | 19.6478 | 56.6601 | 0
5.75 | 12.6247 | 117.7243 | 632.4268 | 0.35416 | 3951.7542 | -12.614 | 115.7387 | -0.51942 | 21.5305 | 98.5397 | 19.6478 | 56.0299 | 0
5.8 | 12.5929 | 117.1003 | 638.198 | 0.35231 | 3951.7542 | -12.5824 | 115.1088 | -0.51573 | 21.5047 | 99.6155 | 19.6478 | 55.4053 | 0
5.85 | 12.5614 | 116.478 | 643.9377 | 0.35046 | 3951.7542 | -12.551 | 114.4804 | -0.51207 | 21.4791 | 100.6901 | 19.6478 | 54.7863 | 0
5.9 | 12.5302 | 115.8573 | 649.6461 | 0.34862 | 3951.7542 | -12.5199 | 113.8537 | -0.50844 | 21.4536 | 101.7634 | 19.6478 | 54.1729 | 0
5.95 | 12.4993 | 115.2382 | 655.3231 | 0.34678 | 3951.7542 | -12.4891 | 113.2284 | -0.50483 | 21.4283 | 102.8355 | 19.6478 | 53.5649 | 0
6 | 12.4686 | 114.6208 | 660.969 | 0.34494 | 3951.7542 | -12.4586 | 112.6047 | -0.50124 | 21.4032 | 103.9063 | 19.6478 | 52.9623 | 0
6.05 | 12.4383 | 114.0049 | 666.5836 | 0.34311 | 3951.7542 | -12.4283 | 111.9825 | -0.49767 | 21.3783 | 104.9758 | 19.6478 | 52.3651 | 0
6.1 | 12.4082 | 113.3907 | 672.1672 | 0.34129 | 3951.7542 | -12.3983 | 111.3619 | -0.49413 | 21.3536 | 106.0441 | 19.6478 | 51.7732 | 0
6.15 | 12.3783 | 112.778 | 677.7198 | 0.33946 | 3951.7542 | -12.3686 | 110.7427 | -0.49061 | 21.329 | 107.1112 | 19.6478 | 51.1865 | 0
6.2 | 12.3487 | 112.1668 | 683.2415 | 0.33765 | 3951.7542 | -12.3391 | 110.125 | -0.48711 | 21.3046 | 108.177 | 19.6478 | 50.6051 | 0
6.25 | 12.3194 | 111.5573 | 688.7324 | 0.33583 | 3951.7542 | -12.3099 | 109.5088 | -0.48363 | 21.2804 | 109.2416 | 19.6478 | 50.0289 | 0
6.3 | 12.2904 | 110.9492 | 694.1924 | 0.33403 | 3951.7542 | -12.281 | 108.894 | -0.48018 | 21.2563 | 110.3051 | 19.6478 | 49.4578 | 0
6.35 | 12.2616 | 110.3427 | 699.6218 | 0.33222 | 3951.7542 | -12.2523 | 108.2806 | -0.47674 | 21.2325 | 111.3673 | 19.6478 | 48.8918 | 0
6.4 | 12.233 | 109.7377 | 705.0205 | 0.33042 | 3951.7542 | -12.2239 | 107.6687 | -0.47333 | 21.2088 | 112.4283 | 19.6478 | 48.3309 | 0
6.45 | 12.2055 | 109.1342 | 710.3887 | 0.32862 | 3951.7542 | -12.1965 | 107.0582 | -0.47009 | 21.1852 | 113.4882 | 19.6478 | 47.7904 | 0
6.5 | 12.1785 | 108.5321 | 715.7264 | 0.32683 | 3951.7542 | -12.1695 | 106.449 | -0.46692 | 21.1619 | 114.5468 | 19.6478 | 47.2591 | 0
6.55 | 12.1517 | 107.9315 | 721.0336 | 0.32504 | 3951.7542 | -12.1428 | 105.8412 | -0.46376 | 21.1386 | 115.6043 | 19.6478 | 46.7321 | 0
6.6 | 12.1251 | 107.3323 | 726.3105 | 0.32326 | 3951.7542 | -12.1163 | 105.2347 | -0.46062 | 21.1156 | 116.6607 | 19.6478 | 46.2095 | 0
6.65 | 12.0987 | 106.7345 | 731.5571 | 0.32148 | 3951.7542 | -12.0901 | 104.6296 | -0.4575 | 21.0927 | 117.7159 | 19.6478 | 45.6912 | 0
6.7 | 12.0724 | 106.1381 | 736.7735 | 0.3197 | 3951.7542 | -12.0638 | 104.0257 | -0.45436 | 21.0699 | 118.77 | 19.6478 | 45.1739 | 0
6.75 | 12.0455 | 105.5431 | 741.9597 | 0.31793 | 3951.7542 | -12.0371 | 103.4232 | -0.45108 | 21.0474 | 119.8229 | 19.6478 | 44.6455 | 0
6.8 | 12.0189 | 104.9495 | 747.1158 | 0.31616 | 3951.7542 | -12.0105 | 102.822 | -0.44782 | 21.0249 | 120.8747 | 19.6478 | 44.1218 | 0
6.85 | 11.9925 | 104.3574 | 752.2419 | 0.3144 | 3951.7542 | -11.9842 | 102.2221 | -0.44458 | 21.0027 | 121.9254 | 19.6478 | 43.6028 | 0
6.9 | 11.9663 | 103.7667 | 757.3381 | 0.31264 | 3951.7542 | -11.9582 | 101.6235 | -0.44136 | 20.9806 | 122.975 | 19.6478 | 43.0884 | 0
6.95 | 11.9404 | 103.1774 | 762.4043 | 0.31088 | 3951.7542 | -11.9323 | 101.0263 | -0.43816 | 20.9586 | 124.0235 | 19.6478 | 42.5786 | 0
7 | 11.9147 | 102.5894 | 767.4407 | 0.30913 | 3951.7542 | -11.9067 | 100.4303 | -0.43498 | 20.9369 | 125.0708 | 19.6478 | 42.0733 | 0
7.05 | 11.8892 | 102.0029 | 772.4473 | 0.30738 | 3951.7542 | -11.8814 | 99.8356 | -0.43182 | 20.9152 | 126.1171 | 19.6478 | 41.5726 | 0
7.1 | 11.864 | 101.4177 | 777.4243 | 0.30563 | 3951.7542 | -11.8562 | 99.2421 | -0.42867 | 20.8938 | 127.1624 | 19.6478 | 41.0763 | 0
7.15 | 11.8389 | 100.8339 | 782.3716 | 0.30389 | 3951.7542 | -11.8313 | 98.6499 | -0.42555 | 20.8725 | 128.2065 | 19.6478 | 40.5844 | 0
7.2 | 11.8141 | 100.2514 | 787.2893 | 0.30215 | 3951.7542 | -11.8066 | 98.059 | -0.42244 | 20.8513 | 129.2496 | 19.6478 | 40.097 | 0
7.25 | 11.7896 | 99.6702 | 792.1775 | 0.30042 | 3951.7542 | -11.7821 | 97.4692 | -0.41935 | 20.8303 | 130.2917 | 19.6478 | 39.6139 | 0
7.3 | 11.7652 | 99.0904 | 797.0362 | 0.29869 | 3951.7542 | -11.7578 | 96.8807 | -0.41628 | 20.8095 | 131.3327 | 19.6478 | 39.1351 | 0
7.35 | 11.7411 | 98.5119 | 801.8656 | 0.29696 | 3951.7542 | -11.7338 | 96.2934 | -0.41322 | 20.7888 | 132.3726 | 19.6478 | 38.6607 | 0
7.4 | 11.7172 | 97.9347 | 806.6656 | 0.29524 | 3951.7542 | -11.71 | 95.7073 | -0.41019 | 20.7683 | 133.4115 | 19.6478 | 38.1904 | 0
7.45 | 11.6935 | 97.3588 | 811.4363 | 0.29352 | 3951.7542 | -11.6864 | 95.1224 | -0.40717 | 20.7479 | 134.4494 | 19.6478 | 37.7244 | 0
7.5 | 11.67 | 96.7843 | 816.1779 | 0.2918 | 3951.7542 | -11.663 | 94.5387 | -0.40416 | 20.7277 | 135.4863 | 19.6478 | 37.2626 | 0
7.55 | 11.6467 | 96.211 | 820.8902 | 0.29009 | 3951.7542 | -11.6398 | 93.9561 | -0.40118 | 20.7076 | 136.5222 | 19.6478 | 36.8049 | 0
7.6 | 11.6236 | 95.6389 | 825.5735 | 0.28838 | 3951.7542 | -11.6168 | 93.3747 | -0.39821 | 20.6876 | 137.5571 | 19.6478 | 36.3514 | 0
7.65 | 11.6007 | 95.0682 | 830.2277 | 0.28668 | 3951.7542 | -11.594 | 92.7944 | -0.39526 | 20.6678 | 138.591 | 19.6478 | 35.9019 | 0
7.7 | 11.5781 | 94.4987 | 834.8529 | 0.28497 | 3951.7542 | -11.5714 | 92.2152 | -0.39232 | 20.6482 | 139.6239 | 19.6478 | 35.4564 | 0
7.75 | 11.5556 | 93.9304 | 839.4492 | 0.28328 | 3951.7542 | -11.5491 | 91.6372 | -0.3894 | 20.6287 | 140.6558 | 19.6478 | 35.015 | 0
7.8 | 11.5334 | 93.3634 | 844.0167 | 0.28158 | 3951.7542 | -11.5269 | 91.0603 | -0.3865 | 20.6094 | 141.6867 | 19.6478 | 34.5776 | 0
7.85 | 11.5114 | 92.7976 | 848.5553 | 0.27989 | 3951.7542 | -11.505 | 90.4845 | -0.38362 | 20.5902 | 142.7167 | 19.6478 | 34.145 | 0
7.9 | 11.4902 | 92.233 | 853.0651 | 0.2782 | 3951.7542 | -11.4839 | 89.9098 | -0.3809 | 20.5711 | 143.7458 | 19.6478 | 33.7288 | 0
7.95 | 11.4692 | 91.6697 | 857.5463 | 0.27652 | 3951.7542 | -11.4629 | 89.3361 | -0.37819 | 20.5522 | 144.7738 | 19.6478 | 33.3161 | 0
8 | 11.4484 | 91.1074 | 861.9988 | 0.27484 | 3951.7542 | -11.4422 | 88.7634 | -0.37549 | 20.5334 | 145.801 | 19.6478 | 32.9069 | 0
8.05 | 11.4277 | 90.5464 | 866.4226 | 0.27316 | 3951.7542 | -11.4216 | 88.1918 | -0.37281 | 20.5147 | 146.8272 | 19.6478 | 32.5011 | 0
8.1 | 11.4072 | 89.9865 | 870.818 | 0.27148 | 3951.7542 | -11.4012 | 87.6212 | -0.37014 | 20.4962 | 147.8524 | 19.6478 | 32.0988 | 0
8.15 | 11.3869 | 89.4278 | 875.1848 | 0.26981 | 3951.7542 | -11.3809 | 87.0517 | -0.36747 | 20.4778 | 148.8768 | 19.6478 | 31.6985 | 0
8.2 | 11.3661 | 88.8703 | 879.5232 | 0.26814 | 3951.7542 | -11.3603 | 86.4831 | -0.36468 | 20.4595 | 149.9002 | 19.6478 | 31.2907 | 0
8.25 | 11.3456 | 88.3139 | 883.8331 | 0.26648 | 3951.7542 | -11.3398 | 85.9156 | -0.36191 | 20.4414 | 150.9228 | 19.6478 | 30.8867 | 0
8.3 | 11.3252 | 87.7587 | 888.1147 | 0.26482 | 3951.7542 | -11.3195 | 85.3491 | -0.35915 | 20.4234 | 151.9444 | 19.6478 | 30.4863 | 0
8.35 | 11.305 | 87.2047 | 892.3681 | 0.26316 | 3951.7542 | -11.2994 | 84.7837 | -0.3564 | 20.4056 | 152.9651 | 19.6478 | 30.0897 | 0
8.4 | 11.285 | 86.6518 | 896.5931 | 0.2615 | 3951.7542 | -11.2795 | 84.2192 | -0.35367 | 20.3879 | 153.9849 | 19.6478 | 29.6966 | 0
8.45 | 11.2652 | 86.1001 | 900.79 | 0.25985 | 3951.7542 | -11.2597 | 83.6557 | -0.35096 | 20.3703 | 155.0039 | 19.6478 | 29.3072 | 0
8.5 | 11.2456 | 85.5495 | 904.9587 | 0.2582 | 3951.7542 | -11.2402 | 83.0932 | -0.34826 | 20.3529 | 156.022 | 19.6478 | 28.9214 | 0
8.55 | 11.2261 | 85 | 909.0993 | 0.25656 | 3951.7542 | -11.2208 | 82.5316 | -0.34557 | 20.3356 | 157.0392 | 19.6478 | 28.5391 | 0
8.6 | 11.2069 | 84.4517 | 913.2119 | 0.25491 | 3951.7542 | -11.2016 | 81.9711 | -0.34289 | 20.3184 | 158.0555 | 19.6478 | 28.1603 | 0
8.65 | 11.1878 | 83.9045 | 917.2964 | 0.25327 | 3951.7542 | -11.1826 | 81.4114 | -0.34023 | 20.3014 | 159.071 | 19.6478 | 27.7851 | 0
8.7 | 11.1689 | 83.3585 | 921.353 | 0.25164 | 3951.7542 | -11.1638 | 80.8528 | -0.33759 | 20.2845 | 160.0857 | 19.6478 | 27.4133 | 0
8.75 | 11.1501 | 82.8135 | 925.3817 | 0.25 | 3951.7542 | -11.1451 | 80.295 | -0.33496 | 20.2678 | 161.0995 | 19.6478 | 27.045 | 0
8.8 | 11.1321 | 82.2696 | 929.3826 | 0.24837 | 3951.7542 | -11.1271 | 79.7382 | -0.33246 | 20.2511 | 162.1125 | 19.6478 | 26.6903 | 0
8.85 | 11.1142 | 81.7268 | 933.3556 | 0.24675 | 3951.7542 | -11.1093 | 79.1823 | -0.32998 | 20.2346 | 163.1246 | 19.6478 | 26.3388 | 0
8.9 | 11.0965 | 81.1851 | 937.3008 | 0.24512 | 3951.7542 | -11.0916 | 78.6273 | -0.32751 | 20.2182 | 164.1359 | 19.6478 | 25.9903 | 0
8.95 | 11.0789 | 80.6445 | 941.2183 | 0.2435 | 3951.7542 | -11.0741 | 78.0731 | -0.32505 | 20.2019 | 165.1464 | 19.6478 | 25.6448 | 0
9 | 11.0614 | 80.1049 | 945.1081 | 0.24188 | 3951.7542 | -11.0567 | 77.5198 | -0.3226 | 20.1858 | 166.1561 | 19.6478 | 25.3024 | 0
9.05 | 11.0442 | 79.5663 | 948.9703 | 0.24027 | 3951.7542 | -11.0395 | 76.9674 | -0.32016 | 20.1698 | 167.165 | 19.6478 | 24.963 | 0
9.1 | 11.027 | 79.0289 | 952.8049 | 0.23866 | 3951.7542 | -11.0225 | 76.4159 | -0.31773 | 20.1539 | 168.1731 | 19.6478 | 24.6266 | 0
9.15 | 11.0101 | 78.4924 | 956.6119 | 0.23705 | 3951.7542 | -11.0055 | 75.8651 | -0.31531 | 20.1381 | 169.1804 | 19.6478 | 24.2932 | 0
9.2 | 10.9932 | 77.9571 | 960.3914 | 0.23544 | 3951.7542 | -10.9888 | 75.3153 | -0.3129 | 20.1224 | 170.1869 | 19.6478 | 23.9628 | 0
9.25 | 10.9766 | 77.4227 | 964.1435 | 0.23384 | 3951.7542 | -10.9722 | 74.7662 | -0.31051 | 20.1069 | 171.1926 | 19.6478 | 23.6353 | 0
9.3 | 10.96 | 76.8894 | 967.8681 | 0.23224 | 3951.7542 | -10.9557 | 74.218 | -0.30812 | 20.0915 | 172.1976 | 19.6478 | 23.3107 | 0
9.35 | 10.9437 | 76.3572 | 971.5653 | 0.23064 | 3951.7542 | -10.9394 | 73.6706 | -0.30574 | 20.0762 | 173.2018 | 19.6478 | 22.989 | 0
9.4 | 10.9274 | 75.8259 | 975.2351 | 0.22905 | 3951.7542 | -10.9232 | 73.1241 | -0.30337 | 20.061 | 174.2052 | 19.6478 | 22.6703 | 0
9.45 | 10.9114 | 75.2957 | 978.8777 | 0.22745 | 3951.7542 | -10.9072 | 72.5783 | -0.30101 | 20.0459 | 175.2079 | 19.6478 | 22.3544 | 0
9.5 | 10.8954 | 74.7666 | 982.493 | 0.22587 | 3951.7542 | -10.8913 | 72.0333 | -0.29866 | 20.031 | 176.2098 | 19.6478 | 22.0414 | 0
9.55 | 10.8796 | 74.2384 | 986.081 | 0.22428 | 3951.7542 | -10.8756 | 71.4891 | -0.29632 | 20.0162 | 177.211 | 19.6478 | 21.7312 | 0
9.6 | 10.864 | 73.7113 | 989.6419 | 0.2227 | 3951.7542 | -10.86 | 70.9457 | -0.29399 | 20.0015 | 178.2114 | 19.6478 | 21.4239 | 0
9.65 | 10.8485 | 73.1852 | 993.1756 | 0.22112 | 3951.7542 | -10.8446 | 70.4031 | -0.29167 | 19.9869 | 179.2111 | 19.6478 | 21.1194 | 0
9.7 | 10.833 | 72.6601 | 996.6822 | 0.21954 | 3951.7542 | -10.8292 | 69.8612 | -0.28933 | 19.9724 | 180.2101 | 19.6478 | 20.8154 | 0
9.75 | 10.8174 | 72.136 | 1000.1618 | 0.21796 | 3951.7542 | -10.8136 | 69.3202 | -0.28692 | 19.958 | 181.2084 | 19.6478 | 20.509 | 0
9.8 | 10.802 | 71.613 | 1003.6142 | 0.21639 | 3951.7542 | -10.7982 | 68.7798 | -0.28453 | 19.9438 | 182.2059 | 19.6478 | 20.2056 | 0
9.85 | 10.7867 | 71.091 | 1007.0397 | 0.21482 | 3951.7542 | -10.783 | 68.2403 | -0.28214 | 19.9297 | 183.2028 | 19.6478 | 19.9052 | 0
9.9 | 10.7716 | 70.57 | 1010.4383 | 0.21326 | 3951.7542 | -10.7679 | 67.7015 | -0.27977 | 19.9157 | 184.1989 | 19.6478 | 19.6077 | 0
9.95 | 10.7566 | 70.0501 | 1013.8099 | 0.2117 | 3951.7542 | -10.753 | 67.1635 | -0.27741 | 19.9018 | 185.1943 | 19.6478 | 19.3132 | 0
10 | 10.7418 | 69.5312 | 1017.1547 | 0.21014 | 3951.7542 | -10.7382 | 66.6262 | -0.27505 | 19.888 | 186.1891 | 19.6478 | 19.0217 | 0
10.05 | 10.7274 | 69.0132 | 1020.4725 | 0.20858 | 3951.7542 | -10.7239 | 66.0896 | -0.2728 | 19.8744 | 187.1831 | 19.6478 | 18.7393 | 0
10.1 | 10.7132 | 68.4963 | 1023.7636 | 0.20703 | 3951.7542 | -10.7097 | 65.5538 | -0.27057 | 19.8608 | 188.1765 | 19.6478 | 18.4601 | 0
10.15 | 10.6991 | 67.9804 | 1027.0279 | 0.20547 | 3951.7542 | -10.6957 | 65.0186 | -0.26835 | 19.8474 | 189.1692 | 19.6478 | 18.1836 | 0
10.2 | 10.6851 | 67.4655 | 1030.2655 | 0.20393 | 3951.7542 | -10.6818 | 64.4842 | -0.26613 | 19.8341 | 190.1612 | 19.6478 | 17.9098 | 0
10.25 | 10.6713 | 66.9516 | 1033.4764 | 0.20238 | 3951.7542 | -10.6681 | 63.9504 | -0.26392 | 19.8209 | 191.1526 | 19.6478 | 17.6386 | 0
10.3 | 10.6576 | 66.4387 | 1036.6605 | 0.20084 | 3951.7542 | -10.6544 | 63.4173 | -0.26173 | 19.8078 | 192.1433 | 19.6478 | 17.37 | 0
10.35 | 10.6441 | 65.9268 | 1039.8181 | 0.1993 | 3951.7542 | -10.6409 | 62.8849 | -0.25954 | 19.7948 | 193.1334 | 19.6478 | 17.104 | 0
10.4 | 10.6307 | 65.4159 | 1042.9491 | 0.19776 | 3951.7542 | -10.6276 | 62.3532 | -0.25735 | 19.7819 | 194.1228 | 19.6478 | 16.8406 | 0
10.45 | 10.6174 | 64.9061 | 1046.0534 | 0.19623 | 3951.7542 | -10.6143 | 61.8221 | -0.25518 | 19.7691 | 195.1116 | 19.6478 | 16.5798 | 0
10.5 | 10.6043 | 64.3972 | 1049.1313 | 0.19469 | 3951.7542 | -10.6012 | 61.2917 | -0.25302 | 19.7565 | 196.0997 | 19.6478 | 16.3215 | 0
10.55 | 10.5912 | 63.8893 | 1052.1826 | 0.19317 | 3951.7542 | -10.5883 | 60.762 | -0.25086 | 19.7439 | 197.0872 | 19.6478 | 16.0658 | 0
10.6 | 10.5783 | 63.3824 | 1055.2075 | 0.19164 | 3951.7542 | -10.5754 | 60.2329 | -0.24871 | 19.7315 | 198.0741 | 19.6478 | 15.8126 | 0
10.65 | 10.5656 | 62.8766 | 1058.2059 | 0.19012 | 3951.7542 | -10.5627 | 59.7044 | -0.24657 | 19.7192 | 199.0604 | 19.6478 | 15.562 | 0
10.7 | 10.5529 | 62.3717 | 1061.1779 | 0.1886 | 3951.7542 | -10.5501 | 59.1766 | -0.24444 | 19.7069 | 200.046 | 19.6478 | 15.3139 | 0
10.75 | 10.5404 | 61.8679 | 1064.1236 | 0.18708 | 3951.7542 | -10.5376 | 58.6494 | -0.24231 | 19.6948 | 201.0311 | 19.6478 | 15.0682 | 0
10.8 | 10.528 | 61.3651 | 1067.0429 | 0.18557 | 3951.7542 | -10.5253 | 58.1228 | -0.2402 | 19.6828 | 202.0155 | 19.6478 | 14.8251 | 0
10.85 | 10.5158 | 60.8633 | 1069.9359 | 0.18406 | 3951.7542 | -10.5131 | 57.5968 | -0.23809 | 19.6709 | 202.9994 | 19.6478 | 14.5845 | 0
10.9 | 10.5036 | 60.3625 | 1072.8026 | 0.18255 | 3951.7542 | -10.501 | 57.0714 | -0.23599 | 19.6591 | 203.9826 | 19.6478 | 14.3463 | 0
10.95 | 10.4916 | 59.8627 | 1075.643 | 0.18104 | 3951.7542 | -10.489 | 56.5467 | -0.2339 | 19.6474 | 204.9653 | 19.6478 | 14.1106 | 0
11 | 10.4797 | 59.364 | 1078.4573 | 0.17954 | 3951.7542 | -10.4772 | 56.0225 | -0.23181 | 19.6358 | 205.9473 | 19.6478 | 13.8773 | 0
11.05 | 10.468 | 58.8663 | 1081.2453 | 0.17804 | 3951.7542 | -10.4655 | 55.4989 | -0.22974 | 19.6243 | 206.9288 | 19.6478 | 13.6464 | 0
11.1 | 10.4563 | 58.3697 | 1084.0072 | 0.17655 | 3951.7542 | -10.4539 | 54.9759 | -0.22767 | 19.6129 | 207.9098 | 19.6478 | 13.418 | 0
11.15 | 10.4448 | 57.8741 | 1086.7429 | 0.17505 | 3951.7542 | -10.4424 | 54.4535 | -0.22561 | 19.6016 | 208.8901 | 19.6478 | 13.192 | 0
11.2 | 10.4334 | 57.3795 | 1089.4525 | 0.17356 | 3951.7542 | -10.431 | 53.9317 | -0.22355 | 19.5904 | 209.8699 | 19.6478 | 12.9684 | 0
11.25 | 10.4222 | 56.886 | 1092.1361 | 0.17207 | 3951.7542 | -10.4198 | 53.4104 | -0.22151 | 19.5793 | 210.8492 | 19.6478 | 12.7472 | 0
11.3 | 10.411 | 56.3936 | 1094.7936 | 0.17059 | 3951.7542 | -10.4087 | 52.8896 | -0.21947 | 19.5683 | 211.8279 | 19.6478 | 12.5284 | 0
11.35 | 10.4 | 55.9022 | 1097.425 | 0.16911 | 3951.7542 | -10.3977 | 52.3695 | -0.21744 | 19.5575 | 212.806 | 19.6478 | 12.3119 | 0
11.4 | 10.3891 | 55.4119 | 1100.0305 | 0.16763 | 3951.7542 | -10.3868 | 51.8498 | -0.21541 | 19.5467 | 213.7836 | 19.6478 | 12.0978 | 0
11.45 | 10.3783 | 54.9227 | 1102.61 | 0.16616 | 3951.7542 | -10.3761 | 51.3307 | -0.2134 | 19.536 | 214.7607 | 19.6478 | 11.8861 | 0
11.5 | 10.3676 | 54.4346 | 1105.1636 | 0.16468 | 3951.7542 | -10.3654 | 50.8122 | -0.21139 | 19.5254 | 215.7372 | 19.6478 | 11.6767 | 0
11.55 | 10.357 | 53.9475 | 1107.6913 | 0.16322 | 3951.7542 | -10.3549 | 50.2942 | -0.20939 | 19.515 | 216.7132 | 19.6478 | 11.4696 | 0
11.6 | 10.3466 | 53.4616 | 1110.193 | 0.16175 | 3951.7542 | -10.3445 | 49.7767 | -0.2074 | 19.5046 | 217.6887 | 19.6478 | 11.2648 | 0
11.65 | 10.3363 | 52.9768 | 1112.6689 | 0.16029 | 3951.7542 | -10.3342 | 49.2597 | -0.20541 | 19.4943 | 218.6637 | 19.6478 | 11.0624 | 0
11.7 | 10.3261 | 52.4932 | 1115.119 | 0.15883 | 3951.7542 | -10.3241 | 48.7432 | -0.20344 | 19.4841 | 219.6381 | 19.6478 | 10.8623 | 0
11.75 | 10.316 | 52.0106 | 1117.5433 | 0.15737 | 3951.7542 | -10.314 | 48.2272 | -0.20147 | 19.4741 | 220.6121 | 19.6478 | 10.6644 | 0
11.8 | 10.306 | 51.5292 | 1119.9417 | 0.15592 | 3951.7542 | -10.3041 | 47.7118 | -0.1995 | 19.4641 | 221.5856 | 19.6478 | 10.4689 | 0
11.85 | 10.2961 | 51.049 | 1122.3145 | 0.15447 | 3951.7542 | -10.2942 | 47.1968 | -0.19755 | 19.4542 | 222.5585 | 19.6478 | 10.2756 | 0
11.9 | 10.2864 | 50.57 | 1124.6614 | 0.15303 | 3951.7542 | -10.2845 | 46.6823 | -0.1956 | 19.4444 | 223.531 | 19.6478 | 10.0846 | 0
11.95 | 10.2768 | 50.0921 | 1126.9827 | 0.15159 | 3951.7542 | -10.2749 | 46.1683 | -0.19366 | 19.4347 | 224.5029 | 19.6478 | 9.8959 | 0
12 | 10.2673 | 49.6155 | 1129.2783 | 0.15015 | 3951.7542 | -10.2655 | 45.6548 | -0.19173 | 19.4251 | 225.4744 | 19.6478 | 9.7094 | 0
12.05 | 10.2578 | 49.14 | 1131.5482 | 0.14871 | 3951.7542 | -10.2561 | 45.1417 | -0.1898 | 19.4156 | 226.4455 | 19.6478 | 9.5251 | 0
12.1 | 10.2486 | 48.6658 | 1133.7924 | 0.14728 | 3951.7542 | -10.2468 | 44.6291 | -0.18789 | 19.4062 | 227.416 | 19.6478 | 9.3431 | 0
12.15 | 10.2394 | 48.1928 | 1136.0111 | 0.14585 | 3951.7542 | -10.2377 | 44.117 | -0.18598 | 19.3969 | 228.3861 | 19.6478 | 9.1633 | 0
12.2 | 10.2303 | 47.7211 | 1138.2042 | 0.14443 | 3951.7542 | -10.2287 | 43.6053 | -0.18407 | 19.3877 | 229.3557 | 19.6478 | 8.9857 | 0
12.25 | 10.2214 | 47.2507 | 1140.3716 | 0.14301 | 3951.7542 | -10.2197 | 43.0941 | -0.18218 | 19.3786 | 230.3249 | 19.6478 | 8.8104 | 0
12.3 | 10.2125 | 46.7816 | 1142.5136 | 0.14159 | 3951.7542 | -10.2109 | 42.5833 | -0.18029 | 19.3696 | 231.2936 | 19.6478 | 8.6372 | 0
12.35 | 10.2038 | 46.3138 | 1144.63 | 0.14018 | 3951.7542 | -10.2022 | 42.073 | -0.17841 | 19.3607 | 232.2618 | 19.6478 | 8.4663 | 0
12.4 | 10.1952 | 45.8474 | 1146.7209 | 0.13877 | 3951.7542 | -10.1936 | 41.563 | -0.17654 | 19.3518 | 233.2296 | 19.6478 | 8.2975 | 0
12.45 | 10.1867 | 45.3823 | 1148.7863 | 0.13737 | 3951.7542 | -10.1852 | 41.0536 | -0.17468 | 19.3431 | 234.197 | 19.6478 | 8.1309 | 0
12.5 | 10.1783 | 44.9186 | 1150.8262 | 0.13597 | 3951.7542 | -10.1768 | 40.5445 | -0.17282 | 19.3344 | 235.1639 | 19.6478 | 7.9665 | 0
12.55 | 10.17 | 44.4563 | 1152.8407 | 0.13457 | 3951.7542 | -10.1685 | 40.0358 | -0.17097 | 19.3259 | 236.1304 | 19.6478 | 7.8043 | 0
12.6 | 10.1618 | 43.9954 | 1154.8298 | 0.13318 | 3951.7542 | -10.1604 | 39.5276 | -0.16913 | 19.3174 | 237.0965 | 19.6478 | 7.6442 | 0
12.65 | 10.1537 | 43.536 | 1156.7935 | 0.13179 | 3951.7542 | -10.1523 | 39.0198 | -0.1673 | 19.3091 | 238.0622 | 19.6478 | 7.4863 | 0
12.7 | 10.1457 | 43.0781 | 1158.7318 | 0.13041 | 3951.7542 | -10.1444 | 38.5123 | -0.16547 | 19.3008 | 239.0274 | 19.6478 | 7.3305 | 0
12.75 | 10.138 | 42.6217 | 1160.6448 | 0.12903 | 3951.7542 | -10.1366 | 38.0053 | -0.16369 | 19.2926 | 239.9923 | 19.6478 | 7.1784 | 0
12.8 | 10.1303 | 42.1668 | 1162.5323 | 0.12766 | 3951.7542 | -10.129 | 37.4986 | -0.16194 | 19.2845 | 240.9567 | 19.6478 | 7.0291 | 0
12.85 | 10.1227 | 41.7135 | 1164.3946 | 0.12629 | 3951.7542 | -10.1215 | 36.9923 | -0.16019 | 19.2765 | 241.9207 | 19.6478 | 6.8818 | 0
12.9 | 10.1153 | 41.2618 | 1166.2316 | 0.12492 | 3951.7542 | -10.1141 | 36.4864 | -0.15844 | 19.2686 | 242.8843 | 19.6478 | 6.7365 | 0
12.95 | 10.1079 | 40.8118 | 1168.0433 | 0.12356 | 3951.7542 | -10.1067 | 35.9809 | -0.1567 | 19.2607 | 243.8476 | 19.6478 | 6.5932 | 0
13 | 10.1007 | 40.3634 | 1169.8297 | 0.12221 | 3951.7542 | -10.0995 | 35.4757 | -0.15498 | 19.253 | 244.8104 | 19.6478 | 6.4519 | 0
13.05 | 10.0935 | 39.9167 | 1171.5908 | 0.12086 | 3951.7542 | -10.0924 | 34.9709 | -0.15325 | 19.2453 | 245.7729 | 19.6478 | 6.3127 | 0
13.1 | 10.0865 | 39.4718 | 1173.3268 | 0.11951 | 3951.7542 | -10.0853 | 34.4664 | -0.15152 | 19.2377 | 246.735 | 19.6478 | 6.1748 | 0
13.15 | 10.0794 | 39.0287 | 1175.0375 | 0.11817 | 3951.7542 | -10.0783 | 33.9623 | -0.14977 | 19.2302 | 247.6967 | 19.6478 | 6.0377 | 0
13.2 | 10.0725 | 38.5874 | 1176.723 | 0.11684 | 3951.7542 | -10.0714 | 33.4585 | -0.14803 | 19.2228 | 248.658 | 19.6478 | 5.9027 | 0
13.25 | 10.0657 | 38.1481 | 1178.3834 | 0.11551 | 3951.7542 | -10.0646 | 32.9551 | -0.14629 | 19.2155 | 249.6189 | 19.6478 | 5.7698 | 0
13.3 | 10.059 | 37.7106 | 1180.0185 | 0.11419 | 3951.7542 | -10.0579 | 32.452 | -0.14457 | 19.2083 | 250.5795 | 19.6478 | 5.639 | 0
13.35 | 10.0524 | 37.2752 | 1181.6286 | 0.11287 | 3951.7542 | -10.0513 | 31.9493 | -0.14285 | 19.2011 | 251.5398 | 19.6478 | 5.5103 | 0
13.4 | 10.0458 | 36.8418 | 1183.2135 | 0.11156 | 3951.7542 | -10.0449 | 31.4468 | -0.14115 | 19.1941 | 252.4996 | 19.6478 | 5.3836 | 0
13.45 | 10.0394 | 36.4105 | 1184.7733 | 0.11026 | 3951.7542 | -10.0385 | 30.9447 | -0.13945 | 19.1871 | 253.4592 | 19.6478 | 5.259 | 0
13.5 | 10.0332 | 35.9813 | 1186.3079 | 0.10896 | 3951.7542 | -10.0322 | 30.4429 | -0.1378 | 19.1802 | 254.4184 | 19.6478 | 5.1377 | 0
13.55 | 10.027 | 35.5543 | 1187.8176 | 0.10767 | 3951.7542 | -10.0261 | 29.9415 | -0.13616 | 19.1734 | 255.3772 | 19.6478 | 5.0187 | 0
13.6 | 10.021 | 35.1296 | 1189.3021 | 0.10639 | 3951.7542 | -10.0201 | 29.4403 | -0.13453 | 19.1667 | 256.3357 | 19.6478 | 4.9016 | 0
13.65 | 10.015 | 34.7073 | 1190.7616 | 0.10511 | 3951.7542 | -10.0142 | 28.9394 | -0.13292 | 19.16 | 257.2939 | 19.6478 | 4.7865 | 0
13.7 | 10.0092 | 34.2873 | 1192.196 | 0.10384 | 3951.7542 | -10.0083 | 28.4388 | -0.13131 | 19.1535 | 258.2517 | 19.6478 | 4.6734 | 0
13.75 | 10.0034 | 33.8699 | 1193.6055 | 0.10258 | 3951.7542 | -10.0026 | 27.9385 | -0.12971 | 19.147 | 259.2092 | 19.6478 | 4.5622 | 0
13.8 | 9.9978 | 33.4549 | 1194.9899 | 0.10132 | 3951.7542 | -9.997 | 27.4385 | -0.12812 | 19.1406 | 260.1664 | 19.6478 | 4.453 | 0
13.85 | 9.9922 | 33.0426 | 1196.3493 | 0.10008 | 3951.7542 | -9.9914 | 26.9388 | -0.12655 | 19.1342 | 261.1233 | 19.6478 | 4.3458 | 0
13.9 | 9.9867 | 32.6331 | 1197.6838 | 0.098836 | 3951.7542 | -9.9859 | 26.4393 | -0.12495 | 19.128 | 262.0798 | 19.6478 | 4.2394 | 0
13.95 | 9.9813 | 32.2263 | 1198.9933 | 0.097606 | 3951.7542 | -9.9805 | 25.9401 | -0.12336 | 19.1218 | 263.0361 | 19.6478 | 4.135 | 0
14 | 9.976 | 31.8224 | 1200.2778 | 0.096384 | 3951.7542 | -9.9752 | 25.4412 | -0.12178 | 19.1157 | 263.992 | 19.6478 | 4.0326 | 0
14.05 | 9.9707 | 31.4215 | 1201.5374 | 0.095171 | 3951.7542 | -9.97 | 24.9425 | -0.12022 | 19.1097 | 264.9476 | 19.6478 | 3.9322 | 0
14.1 | 9.9656 | 31.0237 | 1202.7721 | 0.093968 | 3951.7542 | -9.9649 | 24.4441 | -0.11867 | 19.1038 | 265.903 | 19.6478 | 3.8338 | 0
14.15 | 9.9606 | 30.6291 | 1203.9818 | 0.092774 | 3951.7542 | -9.9599 | 23.946 | -0.11713 | 19.0979 | 266.858 | 19.6478 | 3.7375 | 0
14.2 | 9.9556 | 30.2378 | 1205.1667 | 0.09159 | 3951.7542 | -9.955 | 23.4481 | -0.11561 | 19.0921 | 267.8128 | 19.6478 | 3.6431 | 0
14.25 | 9.9508 | 29.8499 | 1206.3266 | 0.090416 | 3951.7542 | -9.9501 | 22.9504 | -0.11411 | 19.0864 | 268.7672 | 19.6478 | 3.5507 | 0
14.3 | 9.9461 | 29.4655 | 1207.4617 | 0.089253 | 3951.7542 | -9.9454 | 22.453 | -0.11263 | 19.0808 | 269.7214 | 19.6478 | 3.461 | 0
14.35 | 9.9415 | 29.0848 | 1208.5719 | 0.088101 | 3951.7542 | -9.9408 | 21.9558 | -0.11119 | 19.0752 | 270.6753 | 19.6478 | 3.3735 | 0
14.4 | 9.9369 | 28.7078 | 1209.6573 | 0.08696 | 3951.7542 | -9.9363 | 21.4589 | -0.10975 | 19.0697 | 271.6289 | 19.6478 | 3.2879 | 0
14.45 | 9.9325 | 28.3348 | 1210.7178 | 0.085832 | 3951.7542 | -9.9319 | 20.9621 | -0.10833 | 19.0643 | 272.5823 | 19.6478 | 3.2043 | 0
14.5 | 9.9282 | 27.9658 | 1211.7535 | 0.084715 | 3951.7542 | -9.9276 | 20.4656 | -0.10693 | 19.059 | 273.5354 | 19.6478 | 3.1227 | 0
14.55 | 9.9239 | 27.601 | 1212.7644 | 0.083611 | 3951.7542 | -9.9233 | 19.9693 | -0.10555 | 19.0537 | 274.4882 | 19.6478 | 3.0429 | 0
14.6 | 9.9197 | 27.2406 | 1213.7505 | 0.08252 | 3951.7542 | -9.9192 | 19.4732 | -0.10418 | 19.0485 | 275.4407 | 19.6478 | 2.9651 | 0
14.65 | 9.9157 | 26.8847 | 1214.7117 | 0.081443 | 3951.7542 | -9.9151 | 18.9773 | -0.10283 | 19.0434 | 276.393 | 19.6478 | 2.8893 | 0
14.7 | 9.9117 | 26.5335 | 1215.6482 | 0.08038 | 3951.7542 | -9.9111 | 18.4817 | -0.1015 | 19.0383 | 277.3451 | 19.6478 | 2.8154 | 0
14.75 | 9.9078 | 26.1872 | 1216.5599 | 0.079331 | 3951.7542 | -9.9073 | 17.9862 | -0.10019 | 19.0333 | 278.2969 | 19.6478 | 2.7434 | 0
14.8 | 9.9039 | 25.8458 | 1217.4468 | 0.078298 | 3951.7542 | -9.9035 | 17.4909 | -0.098892 | 19.0283 | 279.2484 | 19.6478 | 2.6733 | 0
14.85 | 9.9002 | 25.5097 | 1218.309 | 0.077281 | 3951.7542 | -9.8997 | 16.9958 | -0.09762 | 19.0234 | 280.1997 | 19.6478 | 2.6052 | 0
14.9 | 9.8966 | 25.1791 | 1219.1464 | 0.07628 | 3951.7542 | -9.8961 | 16.5008 | -0.096369 | 19.0186 | 281.1507 | 19.6478 | 2.539 | 0
14.95 | 9.893 | 24.854 | 1219.9591 | 0.075296 | 3951.7542 | -9.8925 | 16.0061 | -0.09514 | 19.0139 | 282.1016 | 19.6478 | 2.4748 | 0
15 | 9.8895 | 24.5348 | 1220.747 | 0.074329 | 3951.7542 | -9.8891 | 15.5115 | -0.093934 | 19.0092 | 283.0521 | 19.6478 | 2.4125 | 0
15.05 | 9.8861 | 24.2216 | 1221.5102 | 0.073381 | 3951.7542 | -9.8857 | 15.0171 | -0.092751 | 19.0045 | 284.0025 | 19.6478 | 2.3521 | 0
15.1 | 9.8828 | 23.9147 | 1222.2487 | 0.072452 | 3951.7542 | -9.8824 | 14.5229 | -0.091594 | 18.9999 | 284.9526 | 19.6478 | 2.2936 | 0
15.15 | 9.8796 | 23.6143 | 1222.9625 | 0.071543 | 3951.7542 | -9.8791 | 14.0288 | -0.090462 | 18.9954 | 285.9025 | 19.6478 | 2.2371 | 0
15.2 | 9.8764 | 23.3206 | 1223.6516 | 0.070653 | 3951.7542 | -9.876 | 13.5349 | -0.089356 | 18.991 | 286.8521 | 19.6478 | 2.1825 | 0
15.25 | 9.8733 | 23.0339 | 1224.316 | 0.069785 | 3951.7542 | -9.8729 | 13.0411 | -0.088278 | 18.9865 | 287.8016 | 19.6478 | 2.1299 | 0
15.3 | 9.8703 | 22.7544 | 1224.9557 | 0.068939 | 3951.7542 | -9.8699 | 12.5475 | -0.087228 | 18.9822 | 288.7508 | 19.6478 | 2.0792 | 0
15.35 | 9.8674 | 22.4824 | 1225.5707 | 0.068116 | 3951.7542 | -9.867 | 12.054 | -0.086208 | 18.9779 | 289.6998 | 19.6478 | 2.0304 | 0
15.4 | 9.8645 | 22.2182 | 1226.1611 | 0.067316 | 3951.7542 | -9.8641 | 11.5607 | -0.085218 | 18.9736 | 290.6486 | 19.6478 | 1.9835 | 0
15.45 | 9.8617 | 21.962 | 1226.7268 | 0.06654 | 3951.7542 | -9.8613 | 11.0675 | -0.084259 | 18.9694 | 291.5971 | 19.6478 | 1.9386 | 0
15.5 | 9.859 | 21.7141 | 1227.2679 | 0.065789 | 3951.7542 | -9.8586 | 10.5745 | -0.083333 | 18.9652 | 292.5455 | 19.6478 | 1.8956 | 0
15.55 | 9.8563 | 21.4747 | 1227.7843 | 0.065064 | 3951.7542 | -9.856 | 10.0816 | -0.082441 | 18.9611 | 293.4937 | 19.6478 | 1.8546 | 0
15.6 | 9.8537 | 21.2442 | 1228.276 | 0.064366 | 3951.7542 | -9.8534 | 9.5888 | -0.081583 | 18.957 | 294.4416 | 19.6478 | 1.8154 | 0
15.65 | 9.8512 | 21.0228 | 1228.7432 | 0.063696 | 3951.7542 | -9.8509 | 9.0962 | -0.080762 | 18.953 | 295.3894 | 19.6478 | 1.7782 | 0
15.7 | 9.8487 | 20.8108 | 1229.1857 | 0.063054 | 3951.7542 | -9.8484 | 8.6037 | -0.079977 | 18.949 | 296.3369 | 19.6478 | 1.743 | 0
15.75 | 9.8463 | 20.6084 | 1229.6035 | 0.062441 | 3951.7542 | -9.846 | 8.1113 | -0.07923 | 18.945 | 297.2843 | 19.6478 | 1.7096 | 0
15.8 | 9.8439 | 20.416 | 1229.9968 | 0.061858 | 3951.7542 | -9.8436 | 7.619 | -0.078522 | 18.9411 | 298.2314 | 19.6478 | 1.6782 | 0
15.85 | 9.8416 | 20.2339 | 1230.3654 | 0.061307 | 3951.7542 | -9.8413 | 7.1268 | -0.077853 | 18.9372 | 299.1784 | 19.6478 | 1.6488 | 0
15.9 | 9.8394 | 20.0622 | 1230.7095 | 0.060787 | 3951.7542 | -9.8391 | 6.6348 | -0.077226 | 18.9334 | 300.1252 | 19.6478 | 1.6212 | 0
15.95 | 9.8372 | 19.9013 | 1231.0289 | 0.0603 | 3951.7542 | -9.8369 | 6.1428 | -0.076641 | 18.9295 | 301.0717 | 19.6478 | 1.5956 | 0
16 | 9.835 | 19.7514 | 1231.3238 | 0.059846 | 3951.7542 | -9.8347 | 5.651 | -0.076099 | 18.9257 | 302.0181 | 19.6478 | 1.5719 | 0
16.05 | 9.8329 | 19.6127 | 1231.594 | 0.059426 | 3951.7542 | -9.8326 | 5.1593 | -0.075601 | 18.922 | 302.9643 | 19.6478 | 1.5502 | 0
16.1 | 9.8308 | 19.4855 | 1231.8397 | 0.05904 | 3951.7542 | -9.8305 | 4.6676 | -0.075147 | 18.9182 | 303.9103 | 19.6478 | 1.5304 | 0
16.15 | 9.8287 | 19.37 | 1232.0608 | 0.05869 | 3951.7542 | -9.8284 | 4.1761 | -0.074738 | 18.9145 | 304.8561 | 19.6478 | 1.5125 | 0
16.2 | 9.8267 | 19.2664 | 1232.2573 | 0.058377 | 3951.7542 | -9.8264 | 3.6847 | -0.074376 | 18.9107 | 305.8017 | 19.6478 | 1.4965 | 0
16.25 | 9.8247 | 19.1748 | 1232.4293 | 0.058099 | 3951.7542 | -9.8244 | 3.1934 | -0.07406 | 18.907 | 306.7472 | 19.6478 | 1.4825 | 0
16.3 | 9.8227 | 19.0955 | 1232.5766 | 0.057859 | 3951.7542 | -9.8225 | 2.7022 | -0.073792 | 18.9034 | 307.6925 | 19.6478 | 1.4704 | 0
16.35 | 9.8208 | 19.0286 | 1232.6995 | 0.057656 | 3951.7542 | -9.8205 | 2.211 | -0.073571 | 18.8997 | 308.6375 | 19.6478 | 1.4602 | 0
16.4 | 9.8189 | 18.9741 | 1232.7977 | 0.057492 | 3951.7542 | -9.8186 | 1.72 | -0.073399 | 18.896 | 309.5824 | 19.6478 | 1.452 | 0
16.45 | 9.8169 | 18.9323 | 1232.8715 | 0.057365 | 3951.7542 | -9.8167 | 1.2291 | -0.073274 | 18.8924 | 310.5271 | 19.6478 | 1.4456 | 0
16.5 | 9.815 | 18.9031 | 1232.9207 | 0.057276 | 3951.7542 | -9.8148 | 0.73826 | -0.073198 | 18.8887 | 311.4717 | 19.6478 | 1.4412 | 0
16.55 | 9.8131 | 18.8867 | 1232.9453 | 0.057227 | 3951.7542 | -9.8129 | 0.24752 | -0.073171 | 18.885 | 312.416 | 19.6478 | 1.4388 | 0
16.6 | 9.8112 | 18.8829 | 1232.9454 | 0.057215 | 3951.7542 | -9.811 | -0.24312 | -0.073192 | 18.8814 | 313.3602 | 19.6478 | 1.4382 | 0
16.65 | 9.8112 | 18.892 | 1232.921 | 0.057243 | 3951.7542 | -9.8109 | -0.73367 | 0.073262 | 18.8777 | 314.3041 | 19.6478 | 1.4396 | 0
16.7 | 9.8131 | 18.921 | 1232.872 | 0.057331 | 3951.7542 | -9.8129 | -1.2242 | 0.073435 | 18.8814 | 315.2481 | 19.6478 | 1.4439 | 0
16.75 | 9.8151 | 18.9628 | 1232.7986 | 0.057457 | 3951.7542 | -9.8148 | -1.7149 | 0.073657 | 18.8851 | 316.1923 | 19.6478 | 1.4502 | 0
16.8 | 9.817 | 19.0171 | 1232.7006 | 0.057622 | 3951.7542 | -9.8167 | -2.2056 | 0.073926 | 18.8888 | 317.1366 | 19.6478 | 1.4585 | 0
16.85 | 9.8189 | 19.0839 | 1232.578 | 0.057824 | 3951.7542 | -9.8187 | -2.6964 | 0.074243 | 18.8925 | 318.0812 | 19.6478 | 1.4686 | 0
16.9 | 9.8209 | 19.1631 | 1232.4309 | 0.058064 | 3951.7542 | -9.8206 | -3.1874 | 0.074606 | 18.8962 | 319.0259 | 19.6478 | 1.4807 | 0
16.95 | 9.8229 | 19.2546 | 1232.2593 | 0.058341 | 3951.7542 | -9.8227 | -3.6784 | 0.075015 | 18.8999 | 319.9708 | 19.6478 | 1.4947 | 0
17 | 9.825 | 19.3581 | 1232.0631 | 0.058654 | 3951.7542 | -9.8247 | -4.1695 | 0.07547 | 18.9037 | 320.9159 | 19.6478 | 1.5106 | 0
17.05 | 9.827 | 19.4735 | 1231.8423 | 0.059004 | 3951.7542 | -9.8268 | -4.6608 | 0.075969 | 18.9075 | 321.8611 | 19.6478 | 1.5285 | 0
17.1 | 9.8292 | 19.6006 | 1231.597 | 0.059389 | 3951.7542 | -9.8289 | -5.1521 | 0.076512 | 18.9113 | 322.8066 | 19.6478 | 1.5483 | 0
17.15 | 9.8313 | 19.7392 | 1231.3271 | 0.059808 | 3951.7542 | -9.831 | -5.6436 | 0.077098 | 18.9152 | 323.7523 | 19.6478 | 1.57 | 0
17.2 | 9.8335 | 19.889 | 1231.0326 | 0.060262 | 3951.7542 | -9.8332 | -6.1351 | 0.077726 | 18.9191 | 324.6981 | 19.6478 | 1.5937 | 0
17.25 | 9.8357 | 20.0498 | 1230.7136 | 0.060749 | 3951.7542 | -9.8354 | -6.6268 | 0.078394 | 18.923 | 325.6442 | 19.6478 | 1.6192 | 0
17.3 | 9.838 | 20.2214 | 1230.3699 | 0.061269 | 3951.7542 | -9.8377 | -7.1186 | 0.079103 | 18.9269 | 326.5904 | 19.6478 | 1.6468 | 0
17.35 | 9.8404 | 20.4034 | 1230.0017 | 0.06182 | 3951.7542 | -9.84 | -7.6105 | 0.079851 | 18.9309 | 327.5369 | 19.6478 | 1.6762 | 0
17.4 | 9.8427 | 20.5957 | 1229.6089 | 0.062402 | 3951.7542 | -9.8424 | -8.1025 | 0.080636 | 18.935 | 328.4835 | 19.6478 | 1.7076 | 0
17.45 | 9.8452 | 20.7979 | 1229.1915 | 0.063015 | 3951.7542 | -9.8449 | -8.5946 | 0.081458 | 18.939 | 329.4304 | 19.6478 | 1.7409 | 0
17.5 | 9.8477 | 21.0099 | 1228.7494 | 0.063657 | 3951.7542 | -9.8474 | -9.0869 | 0.082316 | 18.9431 | 330.3774 | 19.6478 | 1.7761 | 0
17.55 | 9.8503 | 21.2312 | 1228.2828 | 0.064327 | 3951.7542 | -9.8499 | -9.5793 | 0.083209 | 18.9473 | 331.3247 | 19.6478 | 1.8132 | 0
17.6 | 9.8529 | 21.4616 | 1227.7915 | 0.065025 | 3951.7542 | -9.8525 | -10.0718 | 0.084135 | 18.9515 | 332.2722 | 19.6478 | 1.8523 | 0
17.65 | 9.8556 | 21.7009 | 1227.2756 | 0.065749 | 3951.7542 | -9.8552 | -10.5644 | 0.085094 | 18.9558 | 333.2198 | 19.6478 | 1.8934 | 0
17.7 | 9.8584 | 21.9487 | 1226.7351 | 0.0665 | 3951.7542 | -9.858 | -11.0572 | 0.086084 | 18.9601 | 334.1677 | 19.6478 | 1.9363 | 0
17.75 | 9.8612 | 22.2048 | 1226.1699 | 0.067275 | 3951.7542 | -9.8608 | -11.5502 | 0.087105 | 18.9644 | 335.1158 | 19.6478 | 1.9812 | 0
17.8 | 9.8641 | 22.469 | 1225.58 | 0.068075 | 3951.7542 | -9.8637 | -12.0432 | 0.088154 | 18.9688 | 336.0642 | 19.6478 | 2.028 | 0
17.85 | 9.8671 | 22.7409 | 1224.9655 | 0.068898 | 3951.7542 | -9.8667 | -12.5364 | 0.089233 | 18.9733 | 337.0127 | 19.6478 | 2.0767 | 0
17.9 | 9.8701 | 23.0203 | 1224.3264 | 0.069744 | 3951.7542 | -9.8697 | -13.0298 | 0.090338 | 18.9778 | 337.9615 | 19.6478 | 2.1274 | 0
17.95 | 9.8732 | 23.3069 | 1223.6626 | 0.070612 | 3951.7542 | -9.8728 | -13.5233 | 0.091471 | 18.9824 | 338.9105 | 19.6478 | 2.18 | 0
18 | 9.8764 | 23.6005 | 1222.974 | 0.071501 | 3951.7542 | -9.876 | -14.017 | 0.092628 | 18.987 | 339.8597 | 19.6478 | 2.2346 | 0
18.05 | 9.8797 | 23.9008 | 1222.2609 | 0.07241 | 3951.7542 | -9.8793 | -14.5109 | 0.09381 | 18.9917 | 340.8092 | 19.6478 | 2.291 | 0
18.1 | 9.8831 | 24.2077 | 1221.523 | 0.073339 | 3951.7542 | -9.8826 | -15.0049 | 0.095016 | 18.9964 | 341.7589 | 19.6478 | 2.3494 | 0
18.15 | 9.8865 | 24.5208 | 1220.7604 | 0.074287 | 3951.7542 | -9.886 | -15.499 | 0.096245 | 19.0013 | 342.7089 | 19.6478 | 2.4098 | 0
18.2 | 9.89 | 24.8399 | 1219.9731 | 0.075253 | 3951.7542 | -9.8895 | -15.9934 | 0.097496 | 19.0061 | 343.659 | 19.6478 | 2.472 | 0
18.25 | 9.8936 | 25.1649 | 1219.161 | 0.076237 | 3951.7542 | -9.8931 | -16.4879 | 0.098768 | 19.0111 | 344.6095 | 19.6478 | 2.5362 | 0
18.3 | 9.8973 | 25.4955 | 1218.3243 | 0.077238 | 3951.7542 | -9.8968 | -16.9826 | 0.10006 | 19.0161 | 345.5601 | 19.6478 | 2.6024 | 0
18.35 | 9.9011 | 25.8315 | 1217.4628 | 0.078255 | 3951.7542 | -9.9005 | -17.4775 | 0.10137 | 19.0211 | 346.5111 | 19.6478 | 2.6704 | 0
18.4 | 9.9049 | 26.1728 | 1216.5765 | 0.079288 | 3951.7542 | -9.9044 | -17.9726 | 0.1027 | 19.0263 | 347.4623 | 19.6478 | 2.7404 | 0
18.45 | 9.9088 | 26.519 | 1215.6655 | 0.080336 | 3951.7542 | -9.9083 | -18.4679 | 0.10405 | 19.0315 | 348.4137 | 19.6478 | 2.8123 | 0
18.5 | 9.9129 | 26.8702 | 1214.7297 | 0.081399 | 3951.7542 | -9.9123 | -18.9634 | 0.10542 | 19.0367 | 349.3654 | 19.6478 | 2.8862 | 0
18.55 | 9.917 | 27.226 | 1213.7692 | 0.082476 | 3951.7542 | -9.9164 | -19.459 | 0.10681 | 19.0421 | 350.3174 | 19.6478 | 2.962 | 0
18.6 | 9.9212 | 27.5863 | 1212.7838 | 0.083566 | 3951.7542 | -9.9206 | -19.9549 | 0.10821 | 19.0475 | 351.2696 | 19.6478 | 3.0397 | 0
18.65 | 9.9255 | 27.951 | 1211.7737 | 0.08467 | 3951.7542 | -9.9248 | -20.451 | 0.10962 | 19.053 | 352.2221 | 19.6478 | 3.1194 | 0
18.7 | 9.9298 | 28.3199 | 1210.7387 | 0.085787 | 3951.7542 | -9.9292 | -20.9474 | 0.11106 | 19.0585 | 353.1749 | 19.6478 | 3.201 | 0
18.75 | 9.9343 | 28.6929 | 1209.6789 | 0.086915 | 3951.7542 | -9.9337 | -21.4439 | 0.1125 | 19.0641 | 354.128 | 19.6478 | 3.2846 | 0
18.8 | 9.9388 | 29.0698 | 1208.5943 | 0.088056 | 3951.7542 | -9.9382 | -21.9407 | 0.11396 | 19.0698 | 355.0813 | 19.6478 | 3.3701 | 0
18.85 | 9.9435 | 29.4504 | 1207.4848 | 0.089208 | 3951.7542 | -9.9428 | -22.4376 | 0.11544 | 19.0756 | 356.035 | 19.6478 | 3.4575 | 0
18.9 | 9.9482 | 29.8347 | 1206.3505 | 0.09037 | 3951.7542 | -9.9475 | -22.9349 | 0.11694 | 19.0815 | 356.9889 | 19.6478 | 3.5472 | 0
18.95 | 9.9531 | 30.2226 | 1205.1914 | 0.091544 | 3951.7542 | -9.9524 | -23.4323 | 0.11847 | 19.0874 | 357.9431 | 19.6478 | 3.6395 | 0
19 | 9.9581 | 30.6138 | 1204.0073 | 0.092728 | 3951.7542 | -9.9573 | -23.93 | 0.12002 | 19.0934 | 358.8976 | 19.6478 | 3.7338 | 0
19.05 | 9.9631 | 31.0083 | 1202.7983 | 0.093921 | 3951.7542 | -9.9624 | -24.428 | 0.12158 | 19.0995 | 359.8524 | 19.6478 | 3.8301 | 0
19.1 | 9.9683 | 31.4061 | 1201.5645 | 0.095125 | 3951.7542 | -9.9675 | -24.9262 | 0.12315 | 19.1056 | 360.8076 | 19.6478 | 3.9284 | 0
19.15 | 9.9735 | 31.8069 | 1200.3057 | 0.096337 | 3951.7542 | -9.9727 | -25.4247 | 0.12474 | 19.1119 | 361.763 | 19.6478 | 4.0287 | 0
19.2 | 9.9789 | 32.2107 | 1199.022 | 0.097559 | 3951.7542 | -9.9781 | -25.9234 | 0.12634 | 19.1182 | 362.7188 | 19.6478 | 4.131 | 0
19.25 | 9.9843 | 32.6174 | 1197.7134 | 0.098789 | 3951.7542 | -9.9835 | -26.4225 | 0.12795 | 19.1246 | 363.6748 | 19.6478 | 4.2354 | 0
19.3 | 9.9898 | 33.0269 | 1196.3798 | 0.10003 | 3951.7542 | -9.989 | -26.9217 | 0.12957 | 19.131 | 364.6312 | 19.6478 | 4.3418 | 0
19.35 | 9.9954 | 33.4391 | 1195.0212 | 0.10127 | 3951.7542 | -9.9946 | -27.4213 | 0.13116 | 19.1376 | 365.5879 | 19.6478 | 4.4489 | 0
19.4 | 10.0011 | 33.854 | 1193.6376 | 0.10253 | 3951.7542 | -10.0002 | -27.9211 | 0.13277 | 19.1442 | 366.545 | 19.6478 | 4.558 | 0
19.45 | 10.0069 | 34.2714 | 1192.2291 | 0.10379 | 3951.7542 | -10.006 | -28.4213 | 0.13438 | 19.151 | 367.5024 | 19.6478 | 4.6691 | 0
19.5 | 10.0128 | 34.6913 | 1190.7955 | 0.10506 | 3951.7542 | -10.0118 | -28.9217 | 0.13601 | 19.1578 | 368.4601 | 19.6478 | 4.7822 | 0
19.55 | 10.0187 | 35.1135 | 1189.3369 | 0.10634 | 3951.7542 | -10.0178 | -29.4224 | 0.13764 | 19.1646 | 369.4181 | 19.6478 | 4.8972 | 0
19.6 | 10.0248 | 35.5382 | 1187.8533 | 0.10762 | 3951.7542 | -10.0238 | -29.9234 | 0.13929 | 19.1716 | 370.3765 | 19.6478 | 5.0142 | 0
19.65 | 10.031 | 35.9651 | 1186.3445 | 0.10891 | 3951.7542 | -10.03 | -30.4247 | 0.14094 | 19.1787 | 371.3353 | 19.6478 | 5.1332 | 0
19.7 | 10.0372 | 36.3941 | 1184.8108 | 0.11021 | 3951.7542 | -10.0362 | -30.9264 | 0.14261 | 19.1858 | 372.2944 | 19.6478 | 5.2544 | 0
19.75 | 10.0437 | 36.8254 | 1183.2519 | 0.11151 | 3951.7542 | -10.0426 | -31.4283 | 0.14432 | 19.193 | 373.2539 | 19.6478 | 5.3789 | 0
19.8 | 10.0502 | 37.2587 | 1181.6679 | 0.11282 | 3951.7542 | -10.0491 | -31.9306 | 0.14604 | 19.2003 | 374.2137 | 19.6478 | 5.5055 | 0
19.85 | 10.0568 | 37.6941 | 1180.0588 | 0.11414 | 3951.7542 | -10.0557 | -32.4332 | 0.14777 | 19.2077 | 375.1739 | 19.6478 | 5.6341 | 0
19.9 | 10.0636 | 38.1315 | 1178.4246 | 0.11546 | 3951.7542 | -10.0625 | -32.9361 | 0.14951 | 19.2152 | 376.1345 | 19.6478 | 5.7648 | 0
19.95 | 10.0704 | 38.5708 | 1176.7652 | 0.11679 | 3951.7542 | -10.0693 | -33.4394 | 0.15126 | 19.2227 | 377.0954 | 19.6478 | 5.8977 | 0
20 | 10.0773 | 39.012 | 1175.0807 | 0.11812 | 3951.7542 | -10.0762 | -33.943 | 0.15302 | 19.2304 | 378.0568 | 19.6478 | 6.0326 | 0
20.05 | 10.0844 | 39.455 | 1173.3709 | 0.11946 | 3951.7542 | -10.0832 | -34.4469 | 0.15478 | 19.2381 | 379.0185 | 19.6478 | 6.1695 | 0
20.1 | 10.0915 | 39.8998 | 1171.636 | 0.12081 | 3951.7542 | -10.0903 | -34.9512 | 0.15653 | 19.2459 | 379.9806 | 19.6478 | 6.3075 | 0
20.15 | 10.0987 | 40.3464 | 1169.8758 | 0.12216 | 3951.7542 | -10.0974 | -35.4559 | 0.15827 | 19.2539 | 380.9431 | 19.6478 | 6.4466 | 0
20.2 | 10.1059 | 40.7947 | 1168.0904 | 0.12351 | 3951.7542 | -10.1047 | -35.9609 | 0.16001 | 19.2618 | 381.906 | 19.6478 | 6.5878 | 0
20.25 | 10.1133 | 41.2447 | 1166.2797 | 0.12487 | 3951.7542 | -10.112 | -36.4663 | 0.16176 | 19.2699 | 382.8692 | 19.6478 | 6.731 | 0
20.3 | 10.1207 | 41.6963 | 1164.4437 | 0.12624 | 3951.7542 | -10.1194 | -36.9721 | 0.16351 | 19.2781 | 383.8329 | 19.6478 | 6.8762 | 0
20.35 | 10.1283 | 42.1495 | 1162.5825 | 0.12761 | 3951.7542 | -10.127 | -37.4782 | 0.16527 | 19.2864 | 384.7971 | 19.6478 | 7.0235 | 0
20.4 | 10.136 | 42.6043 | 1160.6959 | 0.12898 | 3951.7542 | -10.1346 | -37.9848 | 0.16704 | 19.2947 | 385.7616 | 19.6478 | 7.1727 | 0
20.45 | 10.1438 | 43.0606 | 1158.784 | 0.13036 | 3951.7542 | -10.1424 | -38.4917 | 0.16883 | 19.3032 | 386.7265 | 19.6478 | 7.3246 | 0
20.5 | 10.1518 | 43.5185 | 1156.8467 | 0.13174 | 3951.7542 | -10.1503 | -38.9989 | 0.17067 | 19.3117 | 387.6919 | 19.6478 | 7.4803 | 0
20.55 | 10.1598 | 43.9778 | 1154.8841 | 0.13313 | 3951.7542 | -10.1584 | -39.5066 | 0.17251 | 19.3203 | 388.6577 | 19.6478 | 7.6381 | 0
20.6 | 10.168 | 44.4386 | 1152.8961 | 0.13452 | 3951.7542 | -10.1665 | -40.0147 | 0.17436 | 19.329 | 389.6239 | 19.6478 | 7.7981 | 0
20.65 | 10.1763 | 44.9009 | 1150.8826 | 0.13592 | 3951.7542 | -10.1748 | -40.5233 | 0.17622 | 19.3378 | 390.5906 | 19.6478 | 7.9603 | 0
20.7 | 10.1848 | 45.3645 | 1148.8437 | 0.13732 | 3951.7542 | -10.1832 | -41.0322 | 0.17809 | 19.3467 | 391.5577 | 19.6478 | 8.1246 | 0
20.75 | 10.1933 | 45.8295 | 1146.7794 | 0.13872 | 3951.7542 | -10.1917 | -41.5415 | 0.17997 | 19.3557 | 392.5253 | 19.6478 | 8.2911 | 0
20.8 | 10.2019 | 46.2959 | 1144.6896 | 0.14013 | 3951.7542 | -10.2003 | -42.0513 | 0.18185 | 19.3648 | 393.4933 | 19.6478 | 8.4598 | 0
20.85 | 10.2106 | 46.7636 | 1142.5742 | 0.14154 | 3951.7542 | -10.209 | -42.5615 | 0.18374 | 19.374 | 394.4618 | 19.6478 | 8.6306 | 0
20.9 | 10.2195 | 47.2327 | 1140.4334 | 0.14296 | 3951.7542 | -10.2178 | -43.0722 | 0.18564 | 19.3833 | 395.4307 | 19.6478 | 8.8037 | 0
20.95 | 10.2285 | 47.703 | 1138.267 | 0.14438 | 3951.7542 | -10.2267 | -43.5833 | 0.18754 | 19.3927 | 396.4001 | 19.6478 | 8.979 | 0
21 | 10.2375 | 48.1746 | 1136.0751 | 0.1458 | 3951.7542 | -10.2358 | -44.0948 | 0.18945 | 19.4021 | 397.37 | 19.6478 | 9.1564 | 0
21.05 | 10.2467 | 48.6475 | 1133.8575 | 0.14723 | 3951.7542 | -10.2449 | -44.6068 | 0.19137 | 19.4117 | 398.3403 | 19.6478 | 9.3361 | 0
21.1 | 10.256 | 49.1217 | 1131.6144 | 0.14866 | 3951.7542 | -10.2542 | -45.1193 | 0.1933 | 19.4214 | 399.3111 | 19.6478 | 9.5181 | 0
21.15 | 10.2654 | 49.597 | 1129.3456 | 0.15009 | 3951.7542 | -10.2636 | -45.6322 | 0.19524 | 19.4311 | 400.2824 | 19.6478 | 9.7022 | 0
21.2 | 10.275 | 50.0736 | 1127.0512 | 0.15153 | 3951.7542 | -10.2731 | -46.1456 | 0.19718 | 19.441 | 401.2543 | 19.6478 | 9.8886 | 0
21.25 | 10.2846 | 50.5514 | 1124.731 | 0.15297 | 3951.7542 | -10.2827 | -46.6595 | 0.19913 | 19.4509 | 402.2265 | 19.6478 | 10.0772 | 0
21.3 | 10.2943 | 51.0304 | 1122.3852 | 0.15442 | 3951.7542 | -10.2924 | -47.1738 | 0.20109 | 19.461 | 403.1993 | 19.6478 | 10.2682 | 0
21.35 | 10.3042 | 51.5105 | 1120.0136 | 0.15587 | 3951.7542 | -10.3022 | -47.6887 | 0.20305 | 19.4711 | 404.1726 | 19.6478 | 10.4613 | 0
21.4 | 10.3142 | 51.9918 | 1117.6163 | 0.15732 | 3951.7542 | -10.3121 | -48.204 | 0.20502 | 19.4814 | 405.1465 | 19.6478 | 10.6568 | 0
21.45 | 10.3243 | 52.4743 | 1115.1932 | 0.15877 | 3951.7542 | -10.3222 | -48.7198 | 0.207 | 19.4917 | 406.1208 | 19.6478 | 10.8545 | 0
21.5 | 10.3345 | 52.9579 | 1112.7443 | 0.16023 | 3951.7542 | -10.3324 | -49.2362 | 0.20899 | 19.5022 | 407.0956 | 19.6478 | 11.0545 | 0
21.55 | 10.3448 | 53.4426 | 1110.2696 | 0.16169 | 3951.7542 | -10.3427 | -49.753 | 0.21099 | 19.5127 | 408.071 | 19.6478 | 11.2569 | 0
21.6 | 10.3553 | 53.9284 | 1107.769 | 0.16316 | 3951.7542 | -10.3531 | -50.2704 | 0.21299 | 19.5234 | 409.0469 | 19.6478 | 11.4615 | 0
21.65 | 10.3658 | 54.4154 | 1105.2426 | 0.16463 | 3951.7542 | -10.3636 | -50.7883 | 0.215 | 19.5341 | 410.0233 | 19.6478 | 11.6685 | 0
21.7 | 10.3765 | 54.9034 | 1102.6902 | 0.1661 | 3951.7542 | -10.3742 | -51.3067 | 0.21702 | 19.545 | 411.0003 | 19.6478 | 11.8778 | 0
21.75 | 10.3873 | 55.3926 | 1100.1119 | 0.16757 | 3951.7542 | -10.385 | -51.8257 | 0.21904 | 19.5559 | 411.9778 | 19.6478 | 12.0894 | 0
21.8 | 10.3982 | 55.8828 | 1097.5076 | 0.16905 | 3951.7542 | -10.3959 | -52.3452 | 0.22107 | 19.5669 | 412.9559 | 19.6478 | 12.3034 | 0
21.85 | 10.4093 | 56.3741 | 1094.8773 | 0.17053 | 3951.7542 | -10.4069 | -52.8653 | 0.22311 | 19.5781 | 413.9345 | 19.6478 | 12.5198 | 0
21.9 | 10.4204 | 56.8665 | 1092.2211 | 0.17202 | 3951.7542 | -10.418 | -53.3859 | 0.22516 | 19.5894 | 414.9137 | 19.6478 | 12.7385 | 0
21.95 | 10.4317 | 57.3599 | 1089.5387 | 0.1735 | 3951.7542 | -10.4292 | -53.907 | 0.22722 | 19.6007 | 415.8935 | 19.6478 | 12.9596 | 0
22 | 10.4431 | 57.8544 | 1086.8304 | 0.17499 | 3951.7542 | -10.4406 | -54.4288 | 0.22928 | 19.6122 | 416.8738 | 19.6478 | 13.1831 | 0
22.05 | 10.4546 | 58.3499 | 1084.0959 | 0.17649 | 3951.7542 | -10.4521 | -54.9511 | 0.23135 | 19.6237 | 417.8547 | 19.6478 | 13.409 | 0
22.1 | 10.4663 | 58.8465 | 1081.3352 | 0.17798 | 3951.7542 | -10.4637 | -55.4739 | 0.23343 | 19.6354 | 418.8362 | 19.6478 | 13.6373 | 0
22.15 | 10.478 | 59.3441 | 1078.5485 | 0.17948 | 3951.7542 | -10.4754 | -55.9974 | 0.23552 | 19.6472 | 419.8182 | 19.6478 | 13.868 | 0
22.2 | 10.4899 | 59.8427 | 1075.7355 | 0.18098 | 3951.7542 | -10.4872 | -56.5214 | 0.23761 | 19.659 | 420.8009 | 19.6478 | 14.1012 | 0
22.25 | 10.5019 | 60.3424 | 1072.8963 | 0.18249 | 3951.7542 | -10.4992 | -57.0461 | 0.23971 | 19.671 | 421.7841 | 19.6478 | 14.3368 | 0
22.3 | 10.5141 | 60.8431 | 1070.0309 | 0.184 | 3951.7542 | -10.5113 | -57.5713 | 0.24182 | 19.6831 | 422.768 | 19.6478 | 14.5749 | 0
22.35 | 10.5263 | 61.3448 | 1067.1392 | 0.18551 | 3951.7542 | -10.5235 | -58.0972 | 0.24394 | 19.6953 | 423.7524 | 19.6478 | 14.8154 | 0
22.4 | 10.5387 | 61.8476 | 1064.2211 | 0.18702 | 3951.7542 | -10.5358 | -58.6236 | 0.24606 | 19.7076 | 424.7375 | 19.6478 | 15.0584 | 0
22.45 | 10.5512 | 62.3513 | 1061.2768 | 0.18854 | 3951.7542 | -10.5483 | -59.1507 | 0.2482 | 19.72 | 425.7232 | 19.6478 | 15.3039 | 0
22.5 | 10.5639 | 62.8561 | 1058.3061 | 0.19006 | 3951.7542 | -10.5609 | -59.6784 | 0.25034 | 19.7325 | 426.7095 | 19.6478 | 15.5519 | 0
22.55 | 10.5766 | 63.3619 | 1055.3089 | 0.19158 | 3951.7542 | -10.5736 | -60.2068 | 0.25249 | 19.7451 | 427.6965 | 19.6478 | 15.8024 | 0
22.6 | 10.5895 | 63.8687 | 1052.2854 | 0.1931 | 3951.7542 | -10.5865 | -60.7358 | 0.25465 | 19.7578 | 428.684 | 19.6478 | 16.0555 | 0
22.65 | 10.6026 | 64.3765 | 1049.2353 | 0.19463 | 3951.7542 | -10.5994 | -61.2654 | 0.25681 | 19.7707 | 429.6722 | 19.6478 | 16.3111 | 0
22.7 | 10.6157 | 64.8853 | 1046.1588 | 0.19616 | 3951.7542 | -10.6126 | -61.7957 | 0.25899 | 19.7836 | 430.6611 | 19.6478 | 16.5692 | 0
22.75 | 10.629 | 65.3951 | 1043.0558 | 0.1977 | 3951.7542 | -10.6258 | -62.3266 | 0.26117 | 19.7967 | 431.6506 | 19.6478 | 16.8299 | 0
22.8 | 10.6424 | 65.9059 | 1039.9261 | 0.19923 | 3951.7542 | -10.6392 | -62.8582 | 0.26336 | 19.8098 | 432.6408 | 19.6478 | 17.0932 | 0
22.85 | 10.656 | 66.4177 | 1036.7699 | 0.20077 | 3951.7542 | -10.6527 | -63.3905 | 0.26556 | 19.8231 | 433.6316 | 19.6478 | 17.3591 | 0
22.9 | 10.6696 | 66.9305 | 1033.5871 | 0.20232 | 3951.7542 | -10.6663 | -63.9235 | 0.26777 | 19.8365 | 434.6231 | 19.6478 | 17.6275 | 0
22.95 | 10.6835 | 67.4444 | 1030.3776 | 0.20386 | 3951.7542 | -10.68 | -64.4571 | 0.26999 | 19.85 | 435.6152 | 19.6478 | 17.8986 | 0
23 | 10.6974 | 67.9592 | 1027.1414 | 0.20541 | 3951.7542 | -10.6939 | -64.9915 | 0.27221 | 19.8636 | 436.6081 | 19.6478 | 18.1723 | 0
23.05 | 10.7115 | 68.475 | 1023.8784 | 0.20696 | 3951.7542 | -10.708 | -65.5265 | 0.27445 | 19.8773 | 437.6016 | 19.6478 | 18.4487 | 0
23.1 | 10.7257 | 68.9918 | 1020.5887 | 0.20851 | 3951.7542 | -10.7221 | -66.0622 | 0.27669 | 19.8911 | 438.5958 | 19.6478 | 18.7277 | 0
23.15 | 10.7401 | 69.5097 | 1017.2722 | 0.21007 | 3951.7542 | -10.7364 | -66.5987 | 0.27895 | 19.9051 | 439.5907 | 19.6478 | 19.0097 | 0
23.2 | 10.7549 | 70.0285 | 1013.9288 | 0.21163 | 3951.7542 | -10.7512 | -67.1359 | 0.28131 | 19.9191 | 440.5863 | 19.6478 | 19.3011 | 0
23.25 | 10.7699 | 70.5484 | 1010.5586 | 0.21319 | 3951.7542 | -10.7661 | -67.6738 | 0.28368 | 19.9333 | 441.5826 | 19.6478 | 19.5955 | 0
23.3 | 10.785 | 71.0693 | 1007.1614 | 0.21476 | 3951.7542 | -10.7812 | -68.2124 | 0.28607 | 19.9476 | 442.5796 | 19.6478 | 19.8928 | 0
23.35 | 10.8003 | 71.5912 | 1003.7373 | 0.21633 | 3951.7542 | -10.7964 | -68.7519 | 0.28847 | 19.962 | 443.5774 | 19.6478 | 20.193 | 0
23.4 | 10.8157 | 72.1142 | 1000.2862 | 0.2179 | 3951.7542 | -10.8118 | -69.2921 | 0.29087 | 19.9765 | 444.5758 | 19.6478 | 20.4963 | 0
23.45 | 10.8313 | 72.6381 | 996.8081 | 0.21947 | 3951.7542 | -10.8273 | -69.833 | 0.29329 | 19.9912 | 445.575 | 19.6478 | 20.8026 | 0
23.5 | 10.8468 | 73.1631 | 993.3029 | 0.22105 | 3951.7542 | -10.8428 | -70.3748 | 0.29565 | 20.0059 | 446.575 | 19.6478 | 21.1067 | 0
23.55 | 10.8623 | 73.6892 | 989.7706 | 0.22263 | 3951.7542 | -10.8582 | -70.9173 | 0.29798 | 20.0208 | 447.5756 | 19.6478 | 21.4111 | 0
23.6 | 10.8779 | 74.2162 | 986.2112 | 0.22421 | 3951.7542 | -10.8738 | -71.4606 | 0.30032 | 20.0358 | 448.577 | 19.6478 | 21.7183 | 0
23.65 | 10.8937 | 74.7443 | 982.6245 | 0.2258 | 3951.7542 | -10.8895 | -72.0046 | 0.30267 | 20.051 | 449.5792 | 19.6478 | 22.0283 | 0
23.7 | 10.9097 | 75.2734 | 979.0107 | 0.22739 | 3951.7542 | -10.9054 | -72.5495 | 0.30503 | 20.0662 | 450.5821 | 19.6478 | 22.3412 | 0
23.75 | 10.9257 | 75.8035 | 975.3696 | 0.22898 | 3951.7542 | -10.9214 | -73.0951 | 0.3074 | 20.0816 | 451.5858 | 19.6478 | 22.6569 | 0
23.8 | 10.942 | 76.3346 | 971.7012 | 0.23057 | 3951.7542 | -10.9376 | -73.6416 | 0.30978 | 20.097 | 452.5903 | 19.6478 | 22.9755 | 0
23.85 | 10.9583 | 76.8668 | 968.0054 | 0.23217 | 3951.7542 | -10.9539 | -74.1889 | 0.31217 | 20.1126 | 453.5955 | 19.6478 | 23.297 | 0
23.9 | 10.9749 | 77.4 | 964.2823 | 0.23377 | 3951.7542 | -10.9704 | -74.737 | 0.31457 | 20.1284 | 454.6016 | 19.6478 | 23.6215 | 0
23.95 | 10.9915 | 77.9343 | 960.5317 | 0.23537 | 3951.7542 | -10.987 | -75.2859 | 0.31698 | 20.1442 | 455.6084 | 19.6478 | 23.9488 | 0
24 | 11.0084 | 78.4696 | 956.7537 | 0.23698 | 3951.7542 | -11.0037 | -75.8356 | 0.3194 | 20.1602 | 456.616 | 19.6478 | 24.2791 | 0
24.05 | 11.0253 | 79.0059 | 952.9481 | 0.23859 | 3951.7542 | -11.0206 | -76.3862 | 0.32183 | 20.1762 | 457.6244 | 19.6478 | 24.6124 | 0
24.1 | 11.0424 | 79.5433 | 949.115 | 0.2402 | 3951.7542 | -11.0377 | -76.9377 | 0.32427 | 20.1924 | 458.6336 | 19.6478 | 24.9486 | 0
24.15 | 11.0597 | 80.0818 | 945.2543 | 0.24181 | 3951.7542 | -11.0549 | -77.49 | 0.32672 | 20.2088 | 459.6436 | 19.6478 | 25.2879 | 0
24.2 | 11.0771 | 80.6213 | 941.366 | 0.24343 | 3951.7542 | -11.0723 | -78.0432 | 0.32919 | 20.2252 | 460.6545 | 19.6478 | 25.6301 | 0
24.25 | 11.0947 | 81.1619 | 937.45 | 0.24505 | 3951.7542 | -11.0898 | -78.5972 | 0.33166 | 20.2418 | 461.6662 | 19.6478 | 25.9754 | 0
24.3 | 11.1125 | 81.7035 | 933.5063 | 0.24668 | 3951.7542 | -11.1074 | -79.1521 | 0.33414 | 20.2585 | 462.6787 | 19.6478 | 26.3238 | 0
24.35 | 11.1304 | 82.2462 | 929.5348 | 0.2483 | 3951.7542 | -11.1253 | -79.7079 | 0.33663 | 20.2753 | 463.692 | 19.6478 | 26.6752 | 0
24.4 | 11.1484 | 82.79 | 925.5355 | 0.24993 | 3951.7542 | -11.1433 | -80.2646 | 0.33914 | 20.2922 | 464.7062 | 19.6478 | 27.0297 | 0
24.45 | 11.1671 | 83.3349 | 921.5083 | 0.25157 | 3951.7542 | -11.1619 | -80.8222 | 0.34178 | 20.3093 | 465.7212 | 19.6478 | 27.3974 | 0
24.5 | 11.186 | 83.8809 | 917.4532 | 0.2532 | 3951.7542 | -11.1807 | -81.3808 | 0.34444 | 20.3265 | 466.7371 | 19.6478 | 27.769 | 0
24.55 | 11.2051 | 84.428 | 913.3702 | 0.25484 | 3951.7542 | -11.1997 | -81.9403 | 0.34711 | 20.3438 | 467.7539 | 19.6478 | 28.144 | 0
24.6 | 11.2244 | 84.9762 | 909.2592 | 0.25648 | 3951.7542 | -11.2189 | -82.5007 | 0.3498 | 20.3613 | 468.7715 | 19.6478 | 28.5226 | 0
24.65 | 11.2438 | 85.5256 | 905.1201 | 0.25813 | 3951.7542 | -11.2383 | -83.0621 | 0.3525 | 20.3789 | 469.79 | 19.6478 | 28.9047 | 0
24.7 | 11.2634 | 86.0761 | 900.953 | 0.25978 | 3951.7542 | -11.2578 | -83.6245 | 0.35522 | 20.3967 | 470.8094 | 19.6478 | 29.2904 | 0
24.75 | 11.2832 | 86.6277 | 896.7576 | 0.26143 | 3951.7542 | -11.2776 | -84.1879 | 0.35795 | 20.4145 | 471.8297 | 19.6478 | 29.6796 | 0
24.8 | 11.3032 | 87.1805 | 892.5341 | 0.26309 | 3951.7542 | -11.2975 | -84.7523 | 0.36069 | 20.4326 | 472.8509 | 19.6478 | 30.0724 | 0
24.85 | 11.3234 | 87.7344 | 888.2824 | 0.26474 | 3951.7542 | -11.3176 | -85.3176 | 0.36345 | 20.4507 | 473.8729 | 19.6478 | 30.4689 | 0
24.9 | 11.3438 | 88.2895 | 884.0024 | 0.2664 | 3951.7542 | -11.3378 | -85.884 | 0.36622 | 20.469 | 474.8959 | 19.6478 | 30.8691 | 0
24.95 | 11.3643 | 88.8458 | 879.694 | 0.26807 | 3951.7542 | -11.3583 | -86.4514 | 0.36901 | 20.4874 | 475.9198 | 19.6478 | 31.2729 | 0
25 | 11.385 | 89.4033 | 875.3572 | 0.26974 | 3951.7542 | -11.379 | -87.0198 | 0.37182 | 20.506 | 476.9447 | 19.6478 | 31.6805 | 0
25.05 | 11.4054 | 89.9619 | 870.992 | 0.27141 | 3951.7542 | -11.3993 | -87.5893 | 0.37451 | 20.5247 | 477.9704 | 19.6478 | 32.0812 | 0
25.1 | 11.4259 | 90.5217 | 866.5983 | 0.27308 | 3951.7542 | -11.4197 | -88.1597 | 0.37719 | 20.5436 | 478.9971 | 19.6478 | 32.4834 | 0
25.15 | 11.4465 | 91.0826 | 862.176 | 0.27476 | 3951.7542 | -11.4402 | -88.7312 | 0.37989 | 20.5625 | 480.0248 | 19.6478 | 32.8889 | 0
25.2 | 11.4674 | 91.6447 | 857.7251 | 0.27644 | 3951.7542 | -11.461 | -89.3037 | 0.3826 | 20.5816 | 481.0534 | 19.6478 | 33.298 | 0
25.25 | 11.4884 | 92.208 | 853.2456 | 0.27813 | 3951.7542 | -11.4819 | -89.8773 | 0.38532 | 20.6009 | 482.083 | 19.6478 | 33.7105 | 0
25.3 | 11.5095 | 92.7725 | 848.7374 | 0.27981 | 3951.7542 | -11.503 | -90.4519 | 0.38806 | 20.6203 | 483.1135 | 19.6478 | 34.1265 | 0
25.35 | 11.5315 | 93.3382 | 844.2004 | 0.28151 | 3951.7542 | -11.5249 | -91.0276 | 0.39094 | 20.6398 | 484.145 | 19.6478 | 34.5583 | 0
25.4 | 11.5538 | 93.9051 | 839.6346 | 0.2832 | 3951.7542 | -11.547 | -91.6044 | 0.39386 | 20.6595 | 485.1775 | 19.6478 | 34.9955 | 0
25.45 | 11.5762 | 94.4733 | 835.0399 | 0.2849 | 3951.7542 | -11.5694 | -92.1823 | 0.3968 | 20.6793 | 486.2109 | 19.6478 | 35.4367 | 0
25.5 | 11.5989 | 95.0427 | 830.4164 | 0.2866 | 3951.7542 | -11.592 | -92.7613 | 0.39975 | 20.6993 | 487.2454 | 19.6478 | 35.882 | 0
25.55 | 11.6217 | 95.6134 | 825.7638 | 0.2883 | 3951.7542 | -11.6147 | -93.3414 | 0.40272 | 20.7194 | 488.2809 | 19.6478 | 36.3312 | 0
25.6 | 11.6448 | 96.1853 | 821.0822 | 0.29001 | 3951.7542 | -11.6377 | -93.9227 | 0.4057 | 20.7396 | 489.3173 | 19.6478 | 36.7846 | 0
25.65 | 11.6681 | 96.7585 | 816.3715 | 0.29172 | 3951.7542 | -11.6609 | -94.5052 | 0.40871 | 20.76 | 490.3548 | 19.6478 | 37.2421 | 0
25.7 | 11.6915 | 97.333 | 811.6317 | 0.29344 | 3951.7542 | -11.6843 | -95.0888 | 0.41173 | 20.7806 | 491.3934 | 19.6478 | 37.7037 | 0
25.75 | 11.7152 | 97.9088 | 806.8626 | 0.29516 | 3951.7542 | -11.7079 | -95.6736 | 0.41476 | 20.8013 | 492.4329 | 19.6478 | 38.1695 | 0
25.8 | 11.7391 | 98.4859 | 802.0643 | 0.29688 | 3951.7542 | -11.7317 | -96.2596 | 0.41782 | 20.8222 | 493.4735 | 19.6478 | 38.6395 | 0
25.85 | 11.7633 | 99.0643 | 797.2366 | 0.29861 | 3951.7542 | -11.7557 | -96.8468 | 0.42089 | 20.8432 | 494.5151 | 19.6478 | 39.1137 | 0
25.9 | 11.7876 | 99.644 | 792.3796 | 0.30034 | 3951.7542 | -11.78 | -97.4351 | 0.42398 | 20.8644 | 495.5578 | 19.6478 | 39.5923 | 0
25.95 | 11.8122 | 100.2251 | 787.4931 | 0.30207 | 3951.7542 | -11.8045 | -98.0247 | 0.42708 | 20.8857 | 496.6016 | 19.6478 | 40.0751 | 0
26 | 11.837 | 100.8074 | 782.5771 | 0.30381 | 3951.7542 | -11.8291 | -98.6156 | 0.43021 | 20.9072 | 497.6464 | 19.6478 | 40.5623 | 0
26.05 | 11.862 | 101.3912 | 777.6315 | 0.30555 | 3951.7542 | -11.8541 | -99.2076 | 0.43335 | 20.9288 | 498.6923 | 19.6478 | 41.054 | 0
26.1 | 11.8872 | 101.9763 | 772.6563 | 0.3073 | 3951.7542 | -11.8792 | -99.8009 | 0.43652 | 20.9506 | 499.7393 | 19.6478 | 41.55 | 0
26.15 | 11.9127 | 102.5627 | 767.6514 | 0.30905 | 3951.7542 | -11.9046 | -100.3955 | 0.4397 | 20.9726 | 500.7873 | 19.6478 | 42.0505 | 0
26.2 | 11.9384 | 103.1506 | 762.6167 | 0.3108 | 3951.7542 | -11.9301 | -100.9914 | 0.4429 | 20.9947 | 501.8365 | 19.6478 | 42.5555 | 0
26.25 | 11.9643 | 103.7398 | 757.5522 | 0.31255 | 3951.7542 | -11.956 | -101.5885 | 0.44612 | 21.017 | 502.8868 | 19.6478 | 43.0651 | 0
26.3 | 11.9904 | 104.3304 | 752.4579 | 0.31432 | 3951.7542 | -11.982 | -102.187 | 0.44936 | 21.0394 | 503.9382 | 19.6478 | 43.5793 | 0
26.35 | 12.0168 | 104.9224 | 747.3335 | 0.31608 | 3951.7542 | -12.0083 | -102.7867 | 0.45261 | 21.062 | 504.9908 | 19.6478 | 44.0981 | 0
26.4 | 12.0435 | 105.5159 | 742.1792 | 0.31785 | 3951.7542 | -12.0348 | -103.3878 | 0.45589 | 21.0848 | 506.0444 | 19.6478 | 44.6215 | 0
26.45 | 12.0703 | 106.1108 | 736.9947 | 0.31962 | 3951.7542 | -12.0616 | -103.9902 | 0.45919 | 21.1077 | 507.0992 | 19.6478 | 45.1497 | 0
26.5 | 12.0967 | 106.7071 | 731.7801 | 0.3214 | 3951.7542 | -12.0879 | -104.5939 | 0.46235 | 21.1308 | 508.1552 | 19.6478 | 45.6675 | 0
26.55 | 12.1231 | 107.3048 | 726.5353 | 0.32318 | 3951.7542 | -12.1141 | -105.1989 | 0.46549 | 21.154 | 509.2123 | 19.6478 | 46.1856 | 0
26.6 | 12.1496 | 107.9039 | 721.2602 | 0.32496 | 3951.7542 | -12.1406 | -105.8053 | 0.46865 | 21.1775 | 510.2706 | 19.6478 | 46.708 | 0
26.65 | 12.1765 | 108.5044 | 715.9548 | 0.32675 | 3951.7542 | -12.1673 | -106.413 | 0.47183 | 21.201 | 511.3301 | 19.6478 | 47.2348 | 0
26.7 | 12.2035 | 109.1064 | 710.6189 | 0.32854 | 3951.7542 | -12.1942 | -107.022 | 0.47502 | 21.2247 | 512.3907 | 19.6478 | 47.7658 | 0
26.75 | 12.2309 | 109.7098 | 705.2525 | 0.33034 | 3951.7542 | -12.2216 | -107.6324 | 0.47827 | 21.2486 | 513.4525 | 19.6478 | 48.3051 | 0
26.8 | 12.2595 | 110.3147 | 699.8556 | 0.33214 | 3951.7542 | -12.25 | -108.2442 | 0.4817 | 21.2727 | 514.5156 | 19.6478 | 48.8658 | 0
26.85 | 12.2882 | 110.9211 | 694.4281 | 0.33394 | 3951.7542 | -12.2787 | -108.8574 | 0.48515 | 21.2969 | 515.5798 | 19.6478 | 49.4316 | 0
26.9 | 12.3173 | 111.529 | 688.9699 | 0.33575 | 3951.7542 | -12.3076 | -109.472 | 0.48863 | 21.3213 | 516.6453 | 19.6478 | 50.0024 | 0
26.95 | 12.3466 | 112.1385 | 683.4809 | 0.33756 | 3951.7542 | -12.3368 | -110.0881 | 0.49213 | 21.3459 | 517.7119 | 19.6478 | 50.5784 | 0
27 | 12.3761 | 112.7495 | 677.961 | 0.33938 | 3951.7542 | -12.3662 | -110.7057 | 0.49564 | 21.3706 | 518.7799 | 19.6478 | 51.1595 | 0
27.05 | 12.406 | 113.3621 | 672.4103 | 0.3412 | 3951.7542 | -12.3959 | -111.3247 | 0.49919 | 21.3955 | 519.849 | 19.6478 | 51.7458 | 0
27.1 | 12.4361 | 113.9762 | 666.8285 | 0.34303 | 3951.7542 | -12.4259 | -111.9453 | 0.50275 | 21.4206 | 520.9194 | 19.6478 | 52.3374 | 0
27.15 | 12.4664 | 114.592 | 661.2157 | 0.34486 | 3951.7542 | -12.4561 | -112.5673 | 0.50634 | 21.4459 | 521.9911 | 19.6478 | 52.9344 | 0
27.2 | 12.4971 | 115.2093 | 655.5718 | 0.34669 | 3951.7542 | -12.4867 | -113.1909 | 0.50995 | 21.4714 | 523.064 | 19.6478 | 53.5367 | 0
27.25 | 12.528 | 115.8283 | 649.8966 | 0.34853 | 3951.7542 | -12.5175 | -113.8159 | 0.51358 | 21.497 | 524.1382 | 19.6478 | 54.1444 | 0
27.3 | 12.5592 | 116.4489 | 644.1901 | 0.35038 | 3951.7542 | -12.5485 | -114.4426 | 0.51724 | 21.5229 | 525.2137 | 19.6478 | 54.7576 | 0
27.35 | 12.5907 | 117.0711 | 638.4523 | 0.35222 | 3951.7542 | -12.5799 | -115.0708 | 0.52092 | 21.5489 | 526.2905 | 19.6478 | 55.3763 | 0
27.4 | 12.6224 | 117.695 | 632.683 | 0.35408 | 3951.7542 | -12.6115 | -115.7006 | 0.52463 | 21.5751 | 527.3686 | 19.6478 | 56.0005 | 0
27.45 | 12.6545 | 118.3205 | 626.8822 | 0.35593 | 3951.7542 | -12.6434 | -116.3319 | 0.52836 | 21.6014 | 528.448 | 19.6478 | 56.6304 | 0
27.5 | 12.6868 | 118.9477 | 621.0498 | 0.3578 | 3951.7542 | -12.6756 | -116.9649 | 0.53211 | 21.628 | 529.5287 | 19.6478 | 57.266 | 0
27.55 | 12.7194 | 119.5766 | 615.1857 | 0.35966 | 3951.7542 | -12.7081 | -117.5995 | 0.53589 | 21.6548 | 530.6108 | 19.6478 | 57.9073 | 0
27.6 | 12.7523 | 120.2072 | 609.2898 | 0.36153 | 3951.7542 | -12.7409 | -118.2357 | 0.5397 | 21.6817 | 531.6942 | 19.6478 | 58.5544 | 0
27.65 | 12.7856 | 120.8395 | 603.3621 | 0.36341 | 3951.7542 | -12.774 | -118.8735 | 0.54353 | 21.7088 | 532.779 | 19.6478 | 59.2073 | 0
27.7 | 12.8191 | 121.4736 | 597.4025 | 0.36529 | 3951.7542 | -12.8074 | -119.5131 | 0.54739 | 21.7362 | 533.8651 | 19.6478 | 59.8661 | 0
27.75 | 12.8529 | 122.1094 | 591.4108 | 0.36718 | 3951.7542 | -12.8411 | -120.1543 | 0.55127 | 21.7637 | 534.9526 | 19.6478 | 60.5309 | 0
27.8 | 12.887 | 122.747 | 585.387 | 0.36907 | 3951.7542 | -12.8751 | -120.7972 | 0.55518 | 21.7914 | 536.0415 | 19.6478 | 61.2017 | 0
27.85 | 12.9215 | 123.3863 | 579.331 | 0.37096 | 3951.7542 | -12.9094 | -121.4418 | 0.55911 | 21.8193 | 537.1317 | 19.6478 | 61.8786 | 0
27.9 | 12.9562 | 124.0275 | 573.2428 | 0.37287 | 3951.7542 | -12.944 | -122.0881 | 0.56308 | 21.8474 | 538.2234 | 19.6478 | 62.5616 | 0
27.95 | 12.9913 | 124.6704 | 567.1222 | 0.37477 | 3951.7542 | -12.9789 | -122.7361 | 0.56707 | 21.8757 | 539.3165 | 19.6478 | 63.2508 | 0
28 | 13.0266 | 125.3152 | 560.9692 | 0.37668 | 3951.7542 | -13.0141 | -123.386 | 0.57108 | 21.9042 | 540.411 | 19.6478 | 63.9462 | 0
28.05 | 13.0623 | 125.9618 | 554.7836 | 0.3786 | 3951.7542 | -13.0497 | -124.0375 | 0.57513 | 21.9329 | 541.5069 | 19.6478 | 64.6479 | 0
28.1 | 13.0984 | 126.6102 | 548.5654 | 0.38052 | 3951.7542 | -13.0856 | -124.6909 | 0.5792 | 21.9619 | 542.6043 | 19.6478 | 65.3561 | 0
28.15 | 13.1347 | 127.2605 | 542.3145 | 0.38245 | 3951.7542 | -13.1218 | -125.3461 | 0.5833 | 21.991 | 543.7031 | 19.6478 | 66.0706 | 0
28.2 | 13.1714 | 127.9127 | 536.0307 | 0.38438 | 3951.7542 | -13.1583 | -126.0031 | 0.58743 | 22.0203 | 544.8034 | 19.6478 | 66.7917 | 0
28.25 | 13.2084 | 128.5668 | 529.7141 | 0.38631 | 3951.7542 | -13.1952 | -126.6619 | 0.59159 | 22.0498 | 545.9051 | 19.6478 | 67.5194 | 0
28.3 | 13.2458 | 129.2229 | 523.3645 | 0.38826 | 3951.7542 | -13.2324 | -127.3226 | 0.59578 | 22.0796 | 547.0084 | 19.6478 | 68.2536 | 0
28.35 | 13.2835 | 129.8808 | 516.9818 | 0.3902 | 3951.7542 | -13.2699 | -127.9851 | 0.6 | 22.1095 | 548.1131 | 19.6478 | 68.9946 | 0
28.4 | 13.3215 | 130.5407 | 510.566 | 0.39216 | 3951.7542 | -13.3078 | -128.6496 | 0.60425 | 22.1397 | 549.2193 | 19.6478 | 69.7424 | 0
28.45 | 13.3599 | 131.2026 | 504.1168 | 0.39411 | 3951.7542 | -13.346 | -129.3159 | 0.60853 | 22.1701 | 550.3271 | 19.6478 | 70.497 | 0
28.5 | 13.3987 | 131.8664 | 497.6344 | 0.39608 | 3951.7542 | -13.3846 | -129.9841 | 0.61284 | 22.2007 | 551.4363 | 19.6478 | 71.2585 | 0
28.55 | 13.4377 | 132.5322 | 491.1184 | 0.39805 | 3951.7542 | -13.4236 | -130.6543 | 0.61718 | 22.2315 | 552.5471 | 19.6478 | 72.027 | 0
28.6 | 13.4772 | 133.2001 | 484.5689 | 0.40002 | 3951.7542 | -13.4628 | -131.3265 | 0.62155 | 22.2625 | 553.6595 | 19.6478 | 72.8021 | 0
28.65 | 13.5153 | 133.8699 | 477.9857 | 0.402 | 3951.7542 | -13.5008 | -132.0006 | 0.62566 | 22.2937 | 554.7734 | 19.6478 | 73.5504 | 0
28.7 | 13.5537 | 134.5417 | 471.3688 | 0.40399 | 3951.7542 | -13.539 | -132.6766 | 0.6298 | 22.3252 | 555.8889 | 19.6478 | 74.3049 | 0
28.75 | 13.5924 | 135.2155 | 464.718 | 0.40598 | 3951.7542 | -13.5776 | -133.3545 | 0.63396 | 22.3568 | 557.0059 | 19.6478 | 75.0657 | 0
28.8 | 13.6314 | 135.8913 | 458.0333 | 0.40798 | 3951.7542 | -13.6165 | -134.0343 | 0.63816 | 22.3887 | 558.1245 | 19.6478 | 75.8329 | 0
28.85 | 13.6708 | 136.5691 | 451.3146 | 0.40998 | 3951.7542 | -13.6557 | -134.7161 | 0.64237 | 22.4207 | 559.2448 | 19.6478 | 76.6066 | 0
28.9 | 13.7123 | 137.2489 | 444.5617 | 0.41199 | 3951.7542 | -13.6971 | -135.3999 | 0.64692 | 22.453 | 560.3666 | 19.6478 | 77.4232 | 0
28.95 | 13.7543 | 137.9309 | 437.7745 | 0.414 | 3951.7542 | -13.7389 | -136.0858 | 0.65151 | 22.4856 | 561.4901 | 19.6478 | 78.2477 | 0
29 | 13.7966 | 138.6151 | 430.9531 | 0.41602 | 3951.7542 | -13.781 | -136.7738 | 0.65613 | 22.5183 | 562.6152 | 19.6478 | 79.0799 | 0
29.05 | 13.8394 | 139.3014 | 424.0971 | 0.41805 | 3951.7542 | -13.8236 | -137.4639 | 0.66079 | 22.5513 | 563.7419 | 19.6478 | 79.9197 | 0
29.1 | 13.8825 | 139.9899 | 417.2066 | 0.42008 | 3951.7542 | -13.8665 | -138.1561 | 0.66548 | 22.5845 | 564.8703 | 19.6478 | 80.7674 | 0
29.15 | 13.926 | 140.6806 | 410.2815 | 0.42212 | 3951.7542 | -13.9099 | -138.8505 | 0.67021 | 22.6179 | 566.0004 | 19.6478 | 81.623 | 0
29.2 | 13.9699 | 141.3736 | 403.3216 | 0.42416 | 3951.7542 | -13.9536 | -139.5471 | 0.67497 | 22.6516 | 567.1321 | 19.6478 | 82.4865 | 0
29.25 | 14.0143 | 142.0688 | 396.3267 | 0.42621 | 3951.7542 | -13.9978 | -140.2459 | 0.67977 | 22.6856 | 568.2655 | 19.6478 | 83.3581 | 0
29.3 | 14.059 | 142.7663 | 389.2969 | 0.42827 | 3951.7542 | -14.0424 | -140.9469 | 0.68461 | 22.7197 | 569.4007 | 19.6478 | 84.2378 | 0
29.35 | 14.1042 | 143.466 | 382.232 | 0.43033 | 3951.7542 | -14.0874 | -141.6501 | 0.68948 | 22.7541 | 570.5375 | 19.6478 | 85.1257 | 0
29.4 | 14.1498 | 144.1681 | 375.1319 | 0.4324 | 3951.7542 | -14.1328 | -142.3556 | 0.69439 | 22.7888 | 571.6761 | 19.6478 | 86.022 | 0
29.45 | 14.1958 | 144.8725 | 367.9964 | 0.43448 | 3951.7542 | -14.1786 | -143.0634 | 0.69934 | 22.8237 | 572.8164 | 19.6478 | 86.9267 | 0
29.5 | 14.2423 | 145.5793 | 360.8255 | 0.43656 | 3951.7542 | -14.2249 | -143.7734 | 0.70433 | 22.8588 | 573.9585 | 19.6478 | 87.8398 | 0
29.55 | 14.2892 | 146.2884 | 353.619 | 0.43865 | 3951.7542 | -14.2716 | -144.4858 | 0.70936 | 22.8943 | 575.1023 | 19.6478 | 88.7616 | 0
29.6 | 14.3365 | 147 | 346.3769 | 0.44075 | 3951.7542 | -14.3187 | -145.2006 | 0.71442 | 22.9299 | 576.2479 | 19.6478 | 89.6921 | 0
29.65 | 14.3843 | 147.7139 | 339.0989 | 0.44285 | 3951.7542 | -14.3663 | -145.9177 | 0.71953 | 22.9658 | 577.3953 | 19.6478 | 90.6313 | 0
29.7 | 14.4326 | 148.4303 | 331.7851 | 0.44496 | 3951.7542 | -14.4144 | -146.6372 | 0.72468 | 23.002 | 578.5445 | 19.6478 | 91.5795 | 0
29.75 | 14.4813 | 149.1492 | 324.4352 | 0.44708 | 3951.7542 | -14.4629 | -147.3591 | 0.72986 | 23.0384 | 579.6955 | 19.6478 | 92.5366 | 0
29.8 | 14.5304 | 149.8705 | 317.0491 | 0.4492 | 3951.7542 | -14.5118 | -148.0835 | 0.73509 | 23.0751 | 580.8483 | 19.6478 | 93.5028 | 0
29.85 | 14.58 | 150.5944 | 309.6268 | 0.45133 | 3951.7542 | -14.5612 | -148.8103 | 0.74036 | 23.112 | 582.003 | 19.6478 | 94.4782 | 0
29.9 | 14.6301 | 151.3208 | 302.1681 | 0.45347 | 3951.7542 | -14.6111 | -149.5396 | 0.74567 | 23.1492 | 583.1595 | 19.6478 | 95.4629 | 0
29.95 | 14.6807 | 152.0497 | 294.6728 | 0.45561 | 3951.7542 | -14.6615 | -150.2714 | 0.75103 | 23.1867 | 584.3179 | 19.6478 | 96.457 | 0
30 | 14.7318 | 152.7812 | 287.1409 | 0.45776 | 3951.7542 | -14.7124 | -151.0057 | 0.75643 | 23.2245 | 585.4782 | 19.6478 | 97.4606 | 0
30.05 | 14.7833 | 153.5154 | 279.5722 | 0.45992 | 3951.7542 | -14.7637 | -151.7426 | 0.76187 | 23.2625 | 586.6404 | 19.6478 | 98.4738 | 0
30.1 | 14.8354 | 154.2521 | 271.9666 | 0.46209 | 3951.7542 | -14.8155 | -152.4821 | 0.76736 | 23.3008 | 587.8044 | 19.6478 | 99.4967 | 0
30.15 | 14.8879 | 154.9915 | 264.3239 | 0.46426 | 3951.7542 | -14.8679 | -153.2242 | 0.77289 | 23.3393 | 588.9704 | 19.6478 | 100.5295 | 0
30.2 | 14.941 | 155.7336 | 256.6441 | 0.46644 | 3951.7542 | -14.9207 | -153.9689 | 0.77847 | 23.3782 | 590.1384 | 19.6478 | 101.5722 | 0
30.25 | 14.9945 | 156.4784 | 248.927 | 0.46863 | 3951.7542 | -14.974 | -154.7162 | 0.78409 | 23.4173 | 591.3083 | 19.6478 | 102.625 | 0
30.3 | 15.0486 | 157.2259 | 241.1724 | 0.47083 | 3951.7542 | -15.0279 | -155.4663 | 0.78976 | 23.4567 | 592.4801 | 19.6478 | 103.6879 | 0
30.35 | 15.1032 | 157.9761 | 233.3803 | 0.47303 | 3951.7542 | -15.0823 | -156.219 | 0.79548 | 23.4964 | 593.6539 | 19.6478 | 104.7612 | 0
30.4 | 15.1584 | 158.7292 | 225.5505 | 0.47524 | 3951.7542 | -15.1372 | -156.9745 | 0.80124 | 23.5364 | 594.8298 | 19.6478 | 105.8449 | 0
30.45 | 15.214 | 159.485 | 217.6828 | 0.47746 | 3951.7542 | -15.1926 | -157.7327 | 0.80706 | 23.5767 | 596.0076 | 19.6478 | 106.9391 | 0
30.5 | 15.2703 | 160.2437 | 209.7772 | 0.47969 | 3951.7542 | -15.2486 | -158.4937 | 0.81292 | 23.6172 | 597.1874 | 19.6478 | 108.044 | 0
30.55 | 15.327 | 161.0052 | 201.8334 | 0.48192 | 3951.7542 | -15.3051 | -159.2576 | 0.81883 | 23.6581 | 598.3693 | 19.6478 | 109.1597 | 0
30.6 | 15.3843 | 161.7696 | 193.8514 | 0.48417 | 3951.7542 | -15.3622 | -160.0242 | 0.8248 | 23.6992 | 599.5532 | 19.6478 | 110.2864 | 0
30.65 | 15.4422 | 162.5369 | 185.8309 | 0.48642 | 3951.7542 | -15.4199 | -160.7938 | 0.83081 | 23.7407 | 600.7392 | 19.6478 | 111.424 | 0
30.7 | 15.5007 | 163.3072 | 177.772 | 0.48868 | 3951.7542 | -15.4781 | -161.5662 | 0.83687 | 23.7824 | 601.9273 | 19.6478 | 112.5729 | 0
30.75 | 15.5597 | 164.0804 | 169.6743 | 0.49094 | 3951.7542 | -15.5369 | -162.3416 | 0.84299 | 23.8245 | 603.1175 | 19.6478 | 113.7331 | 0
30.8 | 15.6193 | 164.8567 | 161.5377 | 0.49322 | 3951.7542 | -15.5962 | -163.1199 | 0.84916 | 23.8669 | 604.3098 | 19.6478 | 114.9048 | 0
30.85 | 15.6795 | 165.6359 | 153.3622 | 0.4955 | 3951.7542 | -15.6562 | -163.9012 | 0.85538 | 23.9095 | 605.5042 | 19.6478 | 116.088 | 0
30.9 | 15.7403 | 166.4183 | 145.1476 | 0.4978 | 3951.7542 | -15.7167 | -164.6855 | 0.86166 | 23.9525 | 606.7007 | 19.6478 | 117.283 | 0
30.95 | 15.8017 | 167.2037 | 136.8936 | 0.5001 | 3951.7542 | -15.7779 | -165.4728 | 0.86799 | 23.9958 | 607.8994 | 19.6478 | 118.4899 | 0
31 | 15.8638 | 167.9922 | 128.6002 | 0.50241 | 3951.7542 | -15.8396 | -166.2633 | 0.87438 | 24.0394 | 609.1003 | 19.6478 | 119.7088 | 0
31.05 | 15.9264 | 168.7838 | 120.2673 | 0.50473 | 3951.7542 | -15.902 | -167.0568 | 0.88083 | 24.0834 | 610.3034 | 19.6478 | 120.9398 | 0
31.1 | 15.9897 | 169.5787 | 111.8945 | 0.50705 | 3951.7542 | -15.965 | -167.8535 | 0.88733 | 24.1277 | 611.5087 | 19.6478 | 122.1832 | 0
31.15 | 16.0536 | 170.3767 | 103.4819 | 0.50939 | 3951.7542 | -16.0287 | -168.6533 | 0.89389 | 24.1723 | 612.7162 | 19.6478 | 123.4391 | 0
31.2 | 16.1181 | 171.178 | 95.0291 | 0.51173 | 3951.7542 | -16.0929 | -169.4563 | 0.9005 | 24.2172 | 613.9259 | 19.6478 | 124.7076 | 0
31.25 | 16.1833 | 171.9826 | 86.5362 | 0.51409 | 3951.7542 | -16.1579 | -170.2626 | 0.90718 | 24.2624 | 615.1379 | 19.6478 | 125.9889 | 0
31.3 | 16.2492 | 172.7905 | 78.0028 | 0.51645 | 3951.7542 | -16.2234 | -171.0721 | 0.91392 | 24.308 | 616.3521 | 19.6478 | 127.2832 | 0
31.35 | 16.3157 | 173.6017 | 69.4289 | 0.51882 | 3951.7542 | -16.2897 | -171.8849 | 0.92071 | 24.354 | 617.5687 | 19.6478 | 128.5906 | 0
31.4 | 16.3829 | 174.4163 | 60.8143 | 0.52121 | 3951.7542 | -16.3566 | -172.7011 | 0.92757 | 24.4002 | 618.7875 | 19.6478 | 129.9112 | 0
31.45 | 16.4508 | 175.2342 | 52.1587 | 0.5236 | 3951.7542 | -16.4242 | -173.5206 | 0.93449 | 24.4468 | 620.0087 | 19.6478 | 131.2453 | 0
31.5 | 16.5193 | 176.0557 | 43.4621 | 0.526 | 3951.7542 | -16.4925 | -174.3435 | 0.94148 | 24.4938 | 621.2322 | 19.6478 | 132.593 | 0
31.55 | 16.5886 | 176.8806 | 34.7243 | 0.52841 | 3951.7542 | -16.5615 | -175.1698 | 0.94852 | 24.5411 | 622.4581 | 19.6478 | 133.9545 | 0
31.6 | 16.6586 | 177.709 | 25.9451 | 0.53083 | 3951.7542 | -16.6312 | -175.9996 | 0.95564 | 24.5888 | 623.6863 | 19.6478 | 135.33 | 0
31.65 | 16.7293 | 178.5409 | 17.1243 | 0.53326 | 3951.7542 | -16.7016 | -176.8329 | 0.96282 | 24.6368 | 624.917 | 19.6478 | 136.7196 | 0
31.7 | 16.8007 | 179.3764 | 8.2618 | 0.5357 | 3951.7542 | -16.7727 | -177.6698 | 0.97006 | 24.6852 | 626.15 | 19.6478 | 138.1236 | 0
31.75 | 16.8729 | 180.2156 | -0.64273 | 0.53815 | 3951.7542 | -16.8446 | -178.5102 | 0.97738 | 24.734 | 627.3855 | 19.6478 | 139.5421 | 0

## Run #4
Time (s) | Acceleration (m/s) | Velocity (m/s) | Altitude (m) | Mach Number | Total Delivered Impulse (N*s) | Y Acceleration (m/s^2) | Y Velocity (m/s | X Acceleration (m/s^2) | X Velocity (m/s) | X Position (m) | Mass (kg) | Drag (N) | Thrust (N) | Maximums |  | Engine |  |  | Rocket
0 | 19.7355 | 0 | 0 | 0 | 0 | 19.7355 | 0 | 0 | 0 | 0 | 21.5805 | 0 | 637.6062 | alt | 4057.1949 | name | AeroTech_L1390 |  | minert | 17.7045
0.05 | 50.8447 | 1.8229 | 0.039105 | 0.0054436 | 49.8814 | 50.4487 | 1.8229 | 6.3334 | 0 | 0 | 21.5466 | 0.014277 | 1305.5379 | mach | 0.53987 | thrustcurve |  |  | d | 0.15558
0.1 | 53.946 | 4.4558 | 0.19513 | 0.013306 | 117.2391 | 53.5336 | 4.4438 | 6.6577 | 0.32702 | 0.0081079 | 21.5127 | 0.087031 | 1370.2876 | accel | 6.9481 |  | minitial | 3.876 | Cd
0.15 | 55.0813 | 7.1794 | 0.48471 | 0.021439 | 186.313 | 54.6628 | 7.1487 | 6.7764 | 0.66287 | 0.03283 | 21.4789 | 0.23535 | 1392.6659 | Q | 31.5775 |  | mprop | 1.973 | mwet | 21.5805
0.2 | 55.8338 | 9.9567 | 0.91092 | 0.029733 | 256.417 | 55.4114 | 9.906 | 6.855 | 1.0042 | 0.074491 | 21.445 | 0.45598 | 1406.83 | load | 372.8043 |  | mfinal | 1.903 | Mprop | 0.091425
0.25 | 56.1649 | 12.7578 | 1.4757 | 0.038097 | 326.9209 | 55.7407 | 12.6863 | 6.8897 | 1.348 | 0.13329 | 21.4111 | 0.74741 | 1411.99 | thrust | 369.9828 |  | thrustcurve |  | A | 0.019011
0.3 | 56.584 | 15.5706 | 2.1797 | 0.046498 | 397.5795 | 56.1576 | 15.4783 | 6.9335 | 1.693 | 0.20931 | 21.3772 | 1.1112 | 1419.0812 | impulse | 3951.7542 |  | burntime | 2.911
0.35 | 57.7068 | 18.4277 | 3.0243 | 0.05503 | 469.0876 | 57.2744 | 18.3141 | 7.0509 | 2.0426 | 0.30267 | 21.3433 | 1.5516 | 1441.2411 | Isp | 204.1709
0.4 | 58.8294 | 21.3409 | 4.012 | 0.063731 | 541.7036 | 58.391 | 21.2057 | 7.1682 | 2.3981 | 0.41367 | 21.3094 | 2.0727 | 1463.401
0.45 | 59.9515 | 24.3103 | 5.1458 | 0.072599 | 615.4277 | 59.5072 | 24.1532 | 7.2855 | 2.7594 | 0.54258 | 21.2755 | 2.6786 | 1485.5609
0.5 | 61.0843 | 27.3359 | 6.4283 | 0.081636 | 690.2597 | 60.553 | 27.1565 | 8.0388 | 3.1266 | 0.68971 | 21.2416 | 3.3727 | 1507.7208
0.55 | 62.2062 | 30.4177 | 7.8623 | 0.090841 | 766.1998 | 61.6596 | 30.212 | 8.2286 | 3.5318 | 0.85614 | 21.2077 | 4.159 | 1529.8807
0.6 | 63.328 | 33.5556 | 9.4504 | 0.10021 | 843.2478 | 62.7572 | 33.3227 | 8.4831 | 3.9464 | 1.0431 | 21.1739 | 5.0496 | 1552.0406
0.65 | 64.4488 | 36.7496 | 11.1954 | 0.10975 | 921.4038 | 63.8556 | 36.4884 | 8.7242 | 4.3738 | 1.251 | 21.14 | 6.0294 | 1574.2005
0.7 | 65.4507 | 39.9986 | 13.1001 | 0.11946 | 1000.6473 | 64.8362 | 39.708 | 8.9477 | 4.8132 | 1.4807 | 21.1061 | 7.1252 | 1593.8919
0.75 | 66.3025 | 43.292 | 15.1669 | 0.1293 | 1080.7556 | 65.6682 | 42.9709 | 9.1491 | 5.2631 | 1.7326 | 21.0722 | 8.3087 | 1610.4416
0.8 | 67.1512 | 46.6279 | 17.3979 | 0.13927 | 1161.6914 | 66.4976 | 46.2753 | 9.3462 | 5.7231 | 2.0072 | 21.0383 | 9.6129 | 1626.9914
0.85 | 67.9972 | 50.0061 | 19.7952 | 0.14936 | 1243.4547 | 67.3247 | 49.6212 | 9.5396 | 6.193 | 2.3051 | 21.0044 | 11.0281 | 1643.5411
0.9 | 68.1609 | 53.4166 | 22.3606 | 0.15955 | 1325.8347 | 67.475 | 52.9983 | 9.6456 | 6.6713 | 2.6267 | 20.9705 | 12.5509 | 1645.831
0.95 | 67.9227 | 56.8179 | 25.0948 | 0.16972 | 1407.9684 | 67.2269 | 56.3658 | 9.6972 | 7.1528 | 2.9723 | 20.9366 | 14.1631 | 1639.7837
1 | 67.7477 | 60.2091 | 27.997 | 0.17985 | 1489.8421 | 67.0421 | 59.7228 | 9.7525 | 7.6371 | 3.3421 | 20.9027 | 15.8624 | 1635.164
1.05 | 67.568 | 63.5915 | 31.0669 | 0.18996 | 1571.4848 | 66.853 | 63.0705 | 9.8034 | 8.1242 | 3.7361 | 20.8689 | 17.6479 | 1630.5444
1.1 | 67.3835 | 66.9648 | 34.3039 | 0.20005 | 1652.8965 | 66.6597 | 66.4085 | 9.8502 | 8.6138 | 4.1546 | 20.835 | 19.5179 | 1625.9248
1.15 | 67.4808 | 70.3357 | 37.7077 | 0.21013 | 1734.2221 | 66.7462 | 69.7437 | 9.93 | 9.1066 | 4.5976 | 20.8011 | 21.4752 | 1627.2659
1.2 | 67.5651 | 73.7116 | 41.2783 | 0.22022 | 1815.622 | 66.8201 | 73.0834 | 10.0057 | 9.6034 | 5.0653 | 20.7672 | 23.5766 | 1628.4775
1.25 | 67.3625 | 77.0843 | 45.016 | 0.23031 | 1896.9282 | 66.6098 | 76.4194 | 10.0418 | 10.103 | 5.558 | 20.7333 | 25.7133 | 1623.7692
1.3 | 67.137 | 80.4465 | 48.9201 | 0.24036 | 1977.9958 | 66.3771 | 79.7446 | 10.0723 | 10.6044 | 6.0757 | 20.6994 | 27.9287 | 1618.6795
1.35 | 66.7936 | 83.7943 | 52.9902 | 0.25038 | 2058.7439 | 66.0279 | 83.0549 | 10.0849 | 11.1069 | 6.6184 | 20.6655 | 30.2209 | 1611.2474
1.4 | 66.5358 | 87.1255 | 57.2253 | 0.26035 | 2139.1391 | 65.7637 | 86.3485 | 10.1064 | 11.6101 | 7.1864 | 20.6316 | 32.6578 | 1605.7477
1.45 | 66.3596 | 90.4473 | 61.6248 | 0.27029 | 2219.3336 | 65.5808 | 89.6323 | 10.1367 | 12.1148 | 7.7795 | 20.5977 | 35.1778 | 1602.0316
1.5 | 65.9274 | 93.7544 | 66.1883 | 0.28018 | 2299.2206 | 65.1444 | 92.9011 | 10.1309 | 12.6203 | 8.3979 | 20.5639 | 37.694 | 1593.06
1.55 | 64.9319 | 97.0302 | 70.9145 | 0.28999 | 2378.4658 | 64.1498 | 96.1385 | 10.0472 | 13.1241 | 9.0415 | 20.53 | 40.3552 | 1572.6946
1.6 | 63.6394 | 100.2438 | 75.801 | 0.29961 | 2456.4402 | 62.8614 | 99.3139 | 9.9206 | 13.6221 | 9.7102 | 20.4961 | 43.0516 | 1546.3442
1.65 | 62.3657 | 103.3932 | 80.8448 | 0.30904 | 2533.1112 | 61.5919 | 102.4254 | 9.7937 | 14.1139 | 10.4037 | 20.4622 | 45.7764 | 1520.4958
1.7 | 61.0888 | 106.4789 | 86.0425 | 0.31828 | 2608.4901 | 60.3197 | 105.4733 | 9.6636 | 14.5992 | 11.1215 | 20.4283 | 48.5244 | 1494.6916
1.75 | 59.8211 | 109.501 | 91.3911 | 0.32734 | 2682.5846 | 59.0568 | 108.4579 | 9.5323 | 15.0781 | 11.8635 | 20.3944 | 51.2021 | 1469.0896
1.8 | 58.546 | 112.4595 | 96.8872 | 0.3362 | 2755.3991 | 57.7869 | 111.3792 | 9.3975 | 15.5503 | 12.6292 | 20.3605 | 53.9429 | 1443.4876
1.85 | 57.2902 | 115.3542 | 102.5279 | 0.34488 | 2826.9377 | 56.5364 | 114.237 | 9.263 | 16.0158 | 13.4184 | 20.3266 | 56.7238 | 1418.4038
1.9 | 56.1108 | 118.1885 | 108.3099 | 0.35338 | 2897.2718 | 55.3618 | 117.0346 | 9.137 | 16.4749 | 14.2307 | 20.2927 | 59.5113 | 1394.9611
1.95 | 54.9272 | 120.9636 | 114.2304 | 0.3617 | 2966.4338 | 54.1835 | 119.7734 | 9.0083 | 16.9276 | 15.0658 | 20.2589 | 62.3022 | 1371.5185
2 | 53.9012 | 123.6829 | 120.2863 | 0.36986 | 3034.4918 | 53.1614 | 122.4564 | 8.8998 | 17.3743 | 15.9234 | 20.225 | 65.0955 | 1351.3471
2.05 | 52.9121 | 126.3523 | 126.4752 | 0.37787 | 3101.5754 | 52.176 | 125.09 | 8.7947 | 17.8159 | 16.8032 | 20.1911 | 67.894 | 1331.9936
2.1 | 51.9195 | 128.9723 | 132.7945 | 0.38573 | 3167.6912 | 51.1875 | 127.6742 | 8.6875 | 18.2521 | 17.7049 | 20.1572 | 70.6944 | 1312.64
2.15 | 50.8681 | 131.5411 | 139.2418 | 0.39344 | 3232.8114 | 50.141 | 130.2076 | 8.5705 | 18.6828 | 18.6283 | 20.1233 | 73.4914 | 1292.168
2.2 | 49.8146 | 134.0572 | 145.8144 | 0.401 | 3296.908 | 49.0924 | 132.6885 | 8.4516 | 19.1076 | 19.5731 | 20.0894 | 76.2619 | 1271.696
2.25 | 48.9245 | 136.5221 | 152.5098 | 0.4084 | 3360.0078 | 48.2059 | 135.1184 | 8.3545 | 19.5266 | 20.539 | 20.0555 | 78.9014 | 1254.4431
2.3 | 48.1869 | 138.9489 | 159.3256 | 0.4157 | 3422.3791 | 47.4705 | 137.5105 | 8.2779 | 19.9417 | 21.5257 | 20.0216 | 81.6453 | 1240.4092
2.35 | 47.4723 | 141.339 | 166.2602 | 0.42288 | 3484.0532 | 46.7581 | 139.8659 | 8.2035 | 20.353 | 22.5331 | 19.9877 | 84.4199 | 1226.9164
2.4 | 46.9215 | 143.6978 | 173.3117 | 0.42998 | 3545.1448 | 46.208 | 142.1901 | 8.1516 | 20.7612 | 23.561 | 19.9539 | 87.2 | 1216.7474
2.45 | 46.4639 | 146.0306 | 180.4788 | 0.43699 | 3605.7593 | 45.7503 | 144.4884 | 8.1123 | 21.167 | 24.6092 | 19.92 | 89.9899 | 1208.4837
2.5 | 46.0657 | 148.3426 | 187.7602 | 0.44395 | 3666.0034 | 45.3513 | 146.7658 | 8.0809 | 21.5711 | 25.6777 | 19.8861 | 92.7947 | 1201.446
2.55 | 45.8576 | 150.6369 | 195.155 | 0.45085 | 3725.9417 | 45.1408 | 149.0256 | 8.0765 | 21.974 | 26.7663 | 19.8522 | 95.6168 | 1198.23
2.6 | 44.1865 | 152.8974 | 202.6623 | 0.45766 | 3785.2567 | 43.4822 | 151.2516 | 7.858 | 22.3733 | 27.875 | 19.8183 | 98.4345 | 1166.0149
2.65 | 36.3072 | 154.9391 | 210.2767 | 0.46381 | 3840.2809 | 35.6782 | 153.261 | 6.7287 | 22.7419 | 29.0031 | 19.7844 | 101.0042 | 1010.7544
2.7 | 24.5944 | 156.4625 | 217.9796 | 0.46841 | 3885.088 | 24.0749 | 154.7574 | 5.0281 | 23.0358 | 30.1479 | 19.7505 | 102.9211 | 779.4938
2.75 | 10.9226 | 157.3557 | 225.7421 | 0.47113 | 3917.4682 | 10.4961 | 155.6304 | 3.0226 | 23.2381 | 31.3052 | 19.7166 | 104.0192 | 508.798
2.8 | 1.4488 | 157.5968 | 233.5316 | 0.4719 | 3936.9852 | -0.22323 | 155.8582 | 1.4315 | 23.3451 | 32.4701 | 19.6828 | 104.2572 | 295.043
2.85 | 8.0874 | 157.3944 | 241.3209 | 0.47133 | 3947.7505 | -8.0832 | 155.6472 | 0.25864 | 23.3868 | 33.6387 | 19.6489 | 103.9088 | 138.2161
2.9 | 13.8918 | 156.84 | 249.0904 | 0.46972 | 3951.5675 | -13.8783 | 155.0881 | -0.61128 | 23.3765 | 34.8079 | 19.615 | 103.0982 | 22.4028
2.95 | 14.9767 | 156.103 | 256.8266 | 0.46755 | 3951.7542 | -14.9566 | 154.3484 | -0.77576 | 23.3391 | 35.9759 | 19.6075 | 102.0527 | 0
3 | 14.9233 | 155.3591 | 264.5253 | 0.46536 | 3951.7542 | -14.9034 | 153.6019 | -0.77018 | 23.3005 | 37.1418 | 19.6075 | 101.0048 | 0
3.05 | 14.8704 | 154.6179 | 272.1868 | 0.46319 | 3951.7542 | -14.8507 | 152.858 | -0.76465 | 23.2622 | 38.3059 | 19.6075 | 99.967 | 0
3.1 | 14.818 | 153.8794 | 279.8112 | 0.46102 | 3951.7542 | -14.7985 | 152.1168 | -0.75916 | 23.2241 | 39.4681 | 19.6075 | 98.939 | 0
3.15 | 14.7661 | 153.1436 | 287.3985 | 0.45885 | 3951.7542 | -14.7468 | 151.3781 | -0.75372 | 23.1864 | 40.6283 | 19.6075 | 97.9208 | 0
3.2 | 14.7147 | 152.4103 | 294.949 | 0.45669 | 3951.7542 | -14.6956 | 150.6421 | -0.74833 | 23.1489 | 41.7867 | 19.6075 | 96.9123 | 0
3.25 | 14.6637 | 151.6797 | 302.4628 | 0.45455 | 3951.7542 | -14.6449 | 149.9085 | -0.74297 | 23.1117 | 42.9432 | 19.6075 | 95.9134 | 0
3.3 | 14.6133 | 150.9516 | 309.9399 | 0.4524 | 3951.7542 | -14.5947 | 149.1775 | -0.73766 | 23.0747 | 44.0979 | 19.6075 | 94.9239 | 0
3.35 | 14.5633 | 150.2261 | 317.3806 | 0.45027 | 3951.7542 | -14.5449 | 148.449 | -0.73239 | 23.038 | 45.2507 | 19.6075 | 93.9438 | 0
3.4 | 14.5138 | 149.5031 | 324.7849 | 0.44814 | 3951.7542 | -14.4956 | 147.723 | -0.72717 | 23.0016 | 46.4017 | 19.6075 | 92.973 | 0
3.45 | 14.4648 | 148.7826 | 332.1529 | 0.44602 | 3951.7542 | -14.4468 | 146.9995 | -0.72198 | 22.9654 | 47.5509 | 19.6075 | 92.0113 | 0
3.5 | 14.4162 | 148.0645 | 339.4849 | 0.4439 | 3951.7542 | -14.3984 | 146.2783 | -0.71684 | 22.9295 | 48.6982 | 19.6075 | 91.0586 | 0
3.55 | 14.3681 | 147.349 | 346.7808 | 0.4418 | 3951.7542 | -14.3505 | 145.5596 | -0.71173 | 22.8938 | 49.8438 | 19.6075 | 90.1149 | 0
3.6 | 14.3205 | 146.6359 | 354.0409 | 0.4397 | 3951.7542 | -14.303 | 144.8433 | -0.70667 | 22.8584 | 50.9876 | 19.6075 | 89.18 | 0
3.65 | 14.2733 | 145.9251 | 361.2652 | 0.4376 | 3951.7542 | -14.256 | 144.1293 | -0.70164 | 22.8233 | 52.1297 | 19.6075 | 88.2538 | 0
3.7 | 14.2265 | 145.2168 | 368.4538 | 0.43552 | 3951.7542 | -14.2094 | 143.4176 | -0.69666 | 22.7884 | 53.2699 | 19.6075 | 87.3363 | 0
3.75 | 14.1801 | 144.5109 | 375.607 | 0.43343 | 3951.7542 | -14.1633 | 142.7083 | -0.69171 | 22.7537 | 54.4085 | 19.6075 | 86.4274 | 0
3.8 | 14.1342 | 143.8073 | 382.7247 | 0.43136 | 3951.7542 | -14.1175 | 142.0013 | -0.6868 | 22.7193 | 55.5453 | 19.6075 | 85.5269 | 0
3.85 | 14.0888 | 143.106 | 389.8071 | 0.42929 | 3951.7542 | -14.0722 | 141.2965 | -0.68193 | 22.6852 | 56.6804 | 19.6075 | 84.6348 | 0
3.9 | 14.0437 | 142.407 | 396.8544 | 0.42723 | 3951.7542 | -14.0274 | 140.594 | -0.6771 | 22.6513 | 57.8138 | 19.6075 | 83.751 | 0
3.95 | 13.9991 | 141.7103 | 403.8666 | 0.42518 | 3951.7542 | -13.9829 | 139.8938 | -0.6723 | 22.6176 | 58.9456 | 19.6075 | 82.8754 | 0
4 | 13.9548 | 141.0159 | 410.8438 | 0.42313 | 3951.7542 | -13.9389 | 139.1957 | -0.66754 | 22.5841 | 60.0756 | 19.6075 | 82.0079 | 0
4.05 | 13.911 | 140.3237 | 417.7862 | 0.42108 | 3951.7542 | -13.8952 | 138.4998 | -0.66282 | 22.5509 | 61.204 | 19.6075 | 81.1484 | 0
4.1 | 13.8676 | 139.6338 | 424.6938 | 0.41905 | 3951.7542 | -13.852 | 137.8062 | -0.65813 | 22.518 | 62.3307 | 19.6075 | 80.2968 | 0
4.15 | 13.8246 | 138.9461 | 431.5668 | 0.41702 | 3951.7542 | -13.8091 | 137.1146 | -0.65347 | 22.4852 | 63.4558 | 19.6075 | 79.4531 | 0
4.2 | 13.782 | 138.2605 | 438.4053 | 0.41499 | 3951.7542 | -13.7667 | 136.4252 | -0.64885 | 22.4527 | 64.5792 | 19.6075 | 78.6171 | 0
4.25 | 13.7397 | 137.5771 | 445.2094 | 0.41298 | 3951.7542 | -13.7246 | 135.7379 | -0.64427 | 22.4205 | 65.7011 | 19.6075 | 77.7888 | 0
4.3 | 13.6979 | 136.8959 | 451.9791 | 0.41096 | 3951.7542 | -13.683 | 135.0527 | -0.63972 | 22.3884 | 66.8213 | 19.6075 | 76.9682 | 0
4.35 | 13.6574 | 136.2168 | 458.7147 | 0.40896 | 3951.7542 | -13.6426 | 134.3696 | -0.63535 | 22.3566 | 67.9399 | 19.6075 | 76.1738 | 0
4.4 | 13.6181 | 135.5397 | 465.4161 | 0.40696 | 3951.7542 | -13.6035 | 133.6884 | -0.63117 | 22.325 | 69.0569 | 19.6075 | 75.4034 | 0
4.45 | 13.5792 | 134.8646 | 472.0836 | 0.40496 | 3951.7542 | -13.5647 | 133.0092 | -0.627 | 22.2936 | 70.1724 | 19.6075 | 74.6394 | 0
4.5 | 13.5405 | 134.1915 | 478.7171 | 0.40297 | 3951.7542 | -13.5262 | 132.3319 | -0.62287 | 22.2624 | 71.2863 | 19.6075 | 73.8818 | 0
4.55 | 13.5022 | 133.5204 | 485.3168 | 0.40099 | 3951.7542 | -13.488 | 131.6566 | -0.61876 | 22.2314 | 72.3986 | 19.6075 | 73.1305 | 0
4.6 | 13.4634 | 132.8512 | 491.8828 | 0.39901 | 3951.7542 | -13.4493 | 130.9831 | -0.61454 | 22.2006 | 73.5094 | 19.6075 | 72.3686 | 0
4.65 | 13.424 | 132.1841 | 498.4151 | 0.39704 | 3951.7542 | -13.4101 | 130.3116 | -0.6102 | 22.1701 | 74.6187 | 19.6075 | 71.5966 | 0
4.7 | 13.385 | 131.519 | 504.914 | 0.39507 | 3951.7542 | -13.3713 | 129.6421 | -0.60589 | 22.1397 | 75.7265 | 19.6075 | 70.8317 | 0
4.75 | 13.3464 | 130.8558 | 511.3794 | 0.39311 | 3951.7542 | -13.3328 | 128.9745 | -0.60161 | 22.1096 | 76.8327 | 19.6075 | 70.0738 | 0
4.8 | 13.3081 | 130.1947 | 517.8115 | 0.39115 | 3951.7542 | -13.2947 | 128.3088 | -0.59737 | 22.0797 | 77.9374 | 19.6075 | 69.3227 | 0
4.85 | 13.2702 | 129.5355 | 524.2103 | 0.3892 | 3951.7542 | -13.2569 | 127.645 | -0.59315 | 22.05 | 79.0407 | 19.6075 | 68.5785 | 0
4.9 | 13.2326 | 128.8782 | 530.576 | 0.38725 | 3951.7542 | -13.2195 | 126.9831 | -0.58896 | 22.0205 | 80.1424 | 19.6075 | 67.841 | 0
4.95 | 13.1953 | 128.2229 | 536.9086 | 0.38531 | 3951.7542 | -13.1823 | 126.323 | -0.58481 | 21.9912 | 81.2427 | 19.6075 | 67.1101 | 0
5 | 13.1584 | 127.5695 | 543.2083 | 0.38338 | 3951.7542 | -13.1456 | 125.6648 | -0.58068 | 21.9621 | 82.3415 | 19.6075 | 66.3859 | 0
5.05 | 13.1218 | 126.918 | 549.4752 | 0.38145 | 3951.7542 | -13.1091 | 125.0084 | -0.57658 | 21.9332 | 83.4389 | 19.6075 | 65.6682 | 0
5.1 | 13.0855 | 126.2683 | 555.7092 | 0.37952 | 3951.7542 | -13.073 | 124.3539 | -0.57251 | 21.9046 | 84.5349 | 19.6075 | 64.957 | 0
5.15 | 13.0496 | 125.6206 | 561.9106 | 0.3776 | 3951.7542 | -13.0372 | 123.7011 | -0.56847 | 21.8761 | 85.6294 | 19.6075 | 64.2522 | 0
5.2 | 13.014 | 124.9746 | 568.0793 | 0.37569 | 3951.7542 | -13.0018 | 123.0501 | -0.56445 | 21.8478 | 86.7225 | 19.6075 | 63.5537 | 0
5.25 | 12.9787 | 124.3305 | 574.2156 | 0.37378 | 3951.7542 | -12.9666 | 122.4009 | -0.56047 | 21.8197 | 87.8142 | 19.6075 | 62.8616 | 0
5.3 | 12.9438 | 123.6883 | 580.3195 | 0.37188 | 3951.7542 | -12.9318 | 121.7534 | -0.55651 | 21.7919 | 88.9045 | 19.6075 | 62.1756 | 0
5.35 | 12.9091 | 123.0478 | 586.391 | 0.36998 | 3951.7542 | -12.8973 | 121.1077 | -0.55257 | 21.7642 | 89.9934 | 19.6075 | 61.4958 | 0
5.4 | 12.8748 | 122.4091 | 592.4303 | 0.36808 | 3951.7542 | -12.8631 | 120.4637 | -0.54867 | 21.7367 | 91.0809 | 19.6075 | 60.8222 | 0
5.45 | 12.8407 | 121.7722 | 598.4374 | 0.36619 | 3951.7542 | -12.8292 | 119.8214 | -0.54479 | 21.7094 | 92.167 | 19.6075 | 60.1545 | 0
5.5 | 12.807 | 121.137 | 604.4124 | 0.36431 | 3951.7542 | -12.7956 | 119.1807 | -0.54093 | 21.6824 | 93.2518 | 19.6075 | 59.4929 | 0
5.55 | 12.7736 | 120.5036 | 610.3555 | 0.36243 | 3951.7542 | -12.7623 | 118.5418 | -0.5371 | 21.6555 | 94.3353 | 19.6075 | 58.8372 | 0
5.6 | 12.7405 | 119.8719 | 616.2666 | 0.36056 | 3951.7542 | -12.7293 | 117.9045 | -0.5333 | 21.6288 | 95.4174 | 19.6075 | 58.1873 | 0
5.65 | 12.7076 | 119.2419 | 622.146 | 0.35869 | 3951.7542 | -12.6966 | 117.2688 | -0.52952 | 21.6022 | 96.4981 | 19.6075 | 57.5433 | 0
5.7 | 12.6751 | 118.6137 | 627.9935 | 0.35682 | 3951.7542 | -12.6642 | 116.6348 | -0.52577 | 21.5759 | 97.5776 | 19.6075 | 56.905 | 0
5.75 | 12.6428 | 117.9871 | 633.8095 | 0.35496 | 3951.7542 | -12.6321 | 116.0024 | -0.52204 | 21.5498 | 98.6557 | 19.6075 | 56.2725 | 0
5.8 | 12.6109 | 117.3622 | 639.5938 | 0.3531 | 3951.7542 | -12.6002 | 115.3716 | -0.51834 | 21.5238 | 99.7326 | 19.6075 | 55.6456 | 0
5.85 | 12.5792 | 116.7389 | 645.3467 | 0.35125 | 3951.7542 | -12.5687 | 114.7423 | -0.51466 | 21.498 | 100.8081 | 19.6075 | 55.0243 | 0
5.9 | 12.5478 | 116.1173 | 651.0681 | 0.34941 | 3951.7542 | -12.5374 | 114.1147 | -0.51101 | 21.4724 | 101.8824 | 19.6075 | 54.4085 | 0
5.95 | 12.5167 | 115.4973 | 656.7581 | 0.34756 | 3951.7542 | -12.5064 | 113.4886 | -0.50738 | 21.447 | 102.9554 | 19.6075 | 53.7982 | 0
6 | 12.4859 | 114.879 | 662.417 | 0.34573 | 3951.7542 | -12.4757 | 112.864 | -0.50377 | 21.4218 | 104.0271 | 19.6075 | 53.1934 | 0
6.05 | 12.4553 | 114.2622 | 668.0446 | 0.34389 | 3951.7542 | -12.4453 | 112.241 | -0.50018 | 21.3968 | 105.0976 | 19.6075 | 52.594 | 0
6.1 | 12.4251 | 113.6471 | 673.6411 | 0.34206 | 3951.7542 | -12.4151 | 111.6195 | -0.49662 | 21.3719 | 106.1668 | 19.6075 | 51.9999 | 0
6.15 | 12.395 | 113.0335 | 679.2065 | 0.34024 | 3951.7542 | -12.3852 | 110.9994 | -0.49308 | 21.3472 | 107.2347 | 19.6075 | 51.4111 | 0
6.2 | 12.3653 | 112.4215 | 684.741 | 0.33842 | 3951.7542 | -12.3556 | 110.3809 | -0.48957 | 21.3227 | 108.3015 | 19.6075 | 50.8276 | 0
6.25 | 12.3358 | 111.8111 | 690.2447 | 0.3366 | 3951.7542 | -12.3262 | 109.7639 | -0.48607 | 21.2984 | 109.367 | 19.6075 | 50.2492 | 0
6.3 | 12.3066 | 111.2022 | 695.7175 | 0.33479 | 3951.7542 | -12.2971 | 109.1483 | -0.4826 | 21.2742 | 110.4313 | 19.6075 | 49.676 | 0
6.35 | 12.2776 | 110.5949 | 701.1595 | 0.33299 | 3951.7542 | -12.2683 | 108.5341 | -0.47915 | 21.2502 | 111.4944 | 19.6075 | 49.1079 | 0
6.4 | 12.2489 | 109.989 | 706.5709 | 0.33118 | 3951.7542 | -12.2397 | 107.9214 | -0.47572 | 21.2264 | 112.5564 | 19.6075 | 48.5449 | 0
6.45 | 12.2208 | 109.3847 | 711.9517 | 0.32938 | 3951.7542 | -12.2117 | 107.3101 | -0.47238 | 21.2027 | 113.6171 | 19.6075 | 47.9939 | 0
6.5 | 12.1937 | 108.7819 | 717.3019 | 0.32759 | 3951.7542 | -12.1846 | 106.7002 | -0.46919 | 21.1792 | 114.6766 | 19.6075 | 47.4608 | 0
6.55 | 12.1667 | 108.1804 | 722.6217 | 0.3258 | 3951.7542 | -12.1578 | 106.0916 | -0.46602 | 21.1559 | 115.735 | 19.6075 | 46.9321 | 0
6.6 | 12.14 | 107.5804 | 727.9111 | 0.32401 | 3951.7542 | -12.1311 | 105.4844 | -0.46286 | 21.1327 | 116.7922 | 19.6075 | 46.4077 | 0
6.65 | 12.1134 | 106.9819 | 733.1702 | 0.32223 | 3951.7542 | -12.1047 | 104.8785 | -0.45972 | 21.1097 | 117.8483 | 19.6075 | 45.8876 | 0
6.7 | 12.0871 | 106.3847 | 738.399 | 0.32045 | 3951.7542 | -12.0785 | 104.2739 | -0.4566 | 21.0869 | 118.9032 | 19.6075 | 45.3718 | 0
6.75 | 12.0603 | 105.7889 | 743.5976 | 0.31868 | 3951.7542 | -12.0518 | 103.6706 | -0.45335 | 21.0642 | 119.957 | 19.6075 | 44.8463 | 0
6.8 | 12.0336 | 105.1946 | 748.7661 | 0.31691 | 3951.7542 | -12.0251 | 103.0687 | -0.45008 | 21.0416 | 121.0096 | 19.6075 | 44.3207 | 0
6.85 | 12.007 | 104.6017 | 753.9045 | 0.31514 | 3951.7542 | -11.9987 | 102.4681 | -0.44682 | 21.0193 | 122.0611 | 19.6075 | 43.7998 | 0
6.9 | 11.9807 | 104.0102 | 759.0129 | 0.31338 | 3951.7542 | -11.9725 | 101.8688 | -0.44359 | 20.9971 | 123.1115 | 19.6075 | 43.2836 | 0
6.95 | 11.9546 | 103.4202 | 764.0914 | 0.31162 | 3951.7542 | -11.9465 | 101.2708 | -0.44037 | 20.975 | 124.1608 | 19.6075 | 42.7719 | 0
7 | 11.9288 | 102.8315 | 769.14 | 0.30986 | 3951.7542 | -11.9207 | 100.6741 | -0.43717 | 20.9531 | 125.209 | 19.6075 | 42.2648 | 0
7.05 | 11.9031 | 102.2442 | 774.1588 | 0.30811 | 3951.7542 | -11.8952 | 100.0787 | -0.43399 | 20.9314 | 126.2562 | 19.6075 | 41.7623 | 0
7.1 | 11.8778 | 101.6583 | 779.1479 | 0.30636 | 3951.7542 | -11.8699 | 99.4846 | -0.43083 | 20.9098 | 127.3022 | 19.6075 | 41.2642 | 0
7.15 | 11.8526 | 101.0737 | 784.1073 | 0.30462 | 3951.7542 | -11.8449 | 98.8917 | -0.42769 | 20.8884 | 128.3471 | 19.6075 | 40.7706 | 0
7.2 | 11.8277 | 100.4905 | 789.0371 | 0.30288 | 3951.7542 | -11.82 | 98.3001 | -0.42457 | 20.8672 | 129.391 | 19.6075 | 40.2814 | 0
7.25 | 11.8029 | 99.9087 | 793.9373 | 0.30114 | 3951.7542 | -11.7954 | 97.7097 | -0.42146 | 20.8461 | 130.4339 | 19.6075 | 39.7966 | 0
7.3 | 11.7785 | 99.3281 | 798.8081 | 0.29941 | 3951.7542 | -11.771 | 97.1205 | -0.41838 | 20.8251 | 131.4756 | 19.6075 | 39.3161 | 0
7.35 | 11.7542 | 98.7489 | 803.6494 | 0.29768 | 3951.7542 | -11.7468 | 96.5326 | -0.41531 | 20.8043 | 132.5164 | 19.6075 | 38.8399 | 0
7.4 | 11.7301 | 98.1711 | 808.4614 | 0.29596 | 3951.7542 | -11.7229 | 95.9458 | -0.41226 | 20.7837 | 133.5561 | 19.6075 | 38.368 | 0
7.45 | 11.7063 | 97.5945 | 813.244 | 0.29423 | 3951.7542 | -11.6991 | 95.3602 | -0.40922 | 20.7632 | 134.5947 | 19.6075 | 37.9003 | 0
7.5 | 11.6827 | 97.0192 | 817.9974 | 0.29252 | 3951.7542 | -11.6756 | 94.7759 | -0.40621 | 20.7429 | 135.6324 | 19.6075 | 37.4369 | 0
7.55 | 11.6593 | 96.4452 | 822.7216 | 0.2908 | 3951.7542 | -11.6523 | 94.1927 | -0.40321 | 20.7227 | 136.669 | 19.6075 | 36.9776 | 0
7.6 | 11.6361 | 95.8725 | 827.4167 | 0.28909 | 3951.7542 | -11.6292 | 93.6106 | -0.40022 | 20.7026 | 137.7047 | 19.6075 | 36.5224 | 0
7.65 | 11.6131 | 95.3011 | 832.0827 | 0.28738 | 3951.7542 | -11.6063 | 93.0297 | -0.39726 | 20.6827 | 138.7393 | 19.6075 | 36.0713 | 0
7.7 | 11.5903 | 94.731 | 836.7197 | 0.28568 | 3951.7542 | -11.5836 | 92.45 | -0.39431 | 20.663 | 139.7729 | 19.6075 | 35.6243 | 0
7.75 | 11.5677 | 94.1621 | 841.3277 | 0.28398 | 3951.7542 | -11.5611 | 91.8713 | -0.39137 | 20.6434 | 140.8056 | 19.6075 | 35.1813 | 0
7.8 | 11.5453 | 93.5944 | 845.9068 | 0.28228 | 3951.7542 | -11.5388 | 91.2938 | -0.38846 | 20.624 | 141.8373 | 19.6075 | 34.7423 | 0
7.85 | 11.5231 | 93.028 | 850.4571 | 0.28059 | 3951.7542 | -11.5167 | 90.7174 | -0.38555 | 20.6047 | 142.868 | 19.6075 | 34.3072 | 0
7.9 | 11.5016 | 92.4628 | 854.9786 | 0.2789 | 3951.7542 | -11.4952 | 90.1421 | -0.38277 | 20.5855 | 143.8977 | 19.6075 | 33.8849 | 0
7.95 | 11.4805 | 91.8988 | 859.4713 | 0.27721 | 3951.7542 | -11.4742 | 89.5679 | -0.38005 | 20.5665 | 144.9265 | 19.6075 | 33.4708 | 0
8 | 11.4596 | 91.336 | 863.9354 | 0.27553 | 3951.7542 | -11.4533 | 88.9947 | -0.37734 | 20.5476 | 145.9544 | 19.6075 | 33.0603 | 0
8.05 | 11.4388 | 90.7743 | 868.3708 | 0.27385 | 3951.7542 | -11.4327 | 88.4225 | -0.37465 | 20.5289 | 146.9813 | 19.6075 | 32.6532 | 0
8.1 | 11.4182 | 90.2138 | 872.7777 | 0.27217 | 3951.7542 | -11.4121 | 87.8514 | -0.37197 | 20.5102 | 148.0073 | 19.6075 | 32.2495 | 0
8.15 | 11.3978 | 89.6545 | 877.156 | 0.2705 | 3951.7542 | -11.3918 | 87.2813 | -0.3693 | 20.4918 | 149.0323 | 19.6075 | 31.8493 | 0
8.2 | 11.3771 | 89.0964 | 881.5058 | 0.26883 | 3951.7542 | -11.3712 | 86.7122 | -0.36654 | 20.4734 | 150.0565 | 19.6075 | 31.4438 | 0
8.25 | 11.3564 | 88.5394 | 885.8272 | 0.26716 | 3951.7542 | -11.3506 | 86.1441 | -0.36375 | 20.4552 | 151.0797 | 19.6075 | 31.0383 | 0
8.3 | 11.336 | 87.9836 | 890.1202 | 0.2655 | 3951.7542 | -11.3302 | 85.5771 | -0.36098 | 20.4371 | 152.102 | 19.6075 | 30.6366 | 0
8.35 | 11.3157 | 87.429 | 894.3849 | 0.26384 | 3951.7542 | -11.31 | 85.0111 | -0.35822 | 20.4192 | 153.1234 | 19.6075 | 30.2385 | 0
8.4 | 11.2956 | 86.8755 | 898.6214 | 0.26218 | 3951.7542 | -11.29 | 84.4461 | -0.35548 | 20.4014 | 154.1439 | 19.6075 | 29.844 | 0
8.45 | 11.2757 | 86.3232 | 902.8296 | 0.26053 | 3951.7542 | -11.2701 | 83.8821 | -0.35275 | 20.3837 | 155.1635 | 19.6075 | 29.4532 | 0
8.5 | 11.2559 | 85.7721 | 907.0096 | 0.25888 | 3951.7542 | -11.2505 | 83.319 | -0.35004 | 20.3662 | 156.1823 | 19.6075 | 29.066 | 0
8.55 | 11.2364 | 85.222 | 911.1615 | 0.25723 | 3951.7542 | -11.231 | 82.757 | -0.34734 | 20.3488 | 157.2002 | 19.6075 | 28.6824 | 0
8.6 | 11.217 | 84.6731 | 915.2853 | 0.25559 | 3951.7542 | -11.2117 | 82.1959 | -0.34466 | 20.3316 | 158.2172 | 19.6075 | 28.3023 | 0
8.65 | 11.1978 | 84.1254 | 919.3811 | 0.25395 | 3951.7542 | -11.1926 | 81.6358 | -0.34198 | 20.3145 | 159.2333 | 19.6075 | 27.9257 | 0
8.7 | 11.1788 | 83.5788 | 923.4489 | 0.25231 | 3951.7542 | -11.1736 | 81.0766 | -0.33933 | 20.2975 | 160.2486 | 19.6075 | 27.5526 | 0
8.75 | 11.1599 | 83.0332 | 927.4888 | 0.25067 | 3951.7542 | -11.1548 | 80.5184 | -0.33668 | 20.2806 | 161.2631 | 19.6075 | 27.183 | 0
8.8 | 11.1416 | 82.4888 | 931.5008 | 0.24904 | 3951.7542 | -11.1366 | 79.9611 | -0.33413 | 20.2639 | 162.2767 | 19.6075 | 26.8228 | 0
8.85 | 11.1236 | 81.9455 | 935.4849 | 0.24741 | 3951.7542 | -11.1186 | 79.4047 | -0.33163 | 20.2473 | 163.2895 | 19.6075 | 26.47 | 0
8.9 | 11.1057 | 81.4032 | 939.4413 | 0.24579 | 3951.7542 | -11.1009 | 78.8492 | -0.32915 | 20.2308 | 164.3014 | 19.6075 | 26.1204 | 0
8.95 | 11.0881 | 80.8621 | 943.3698 | 0.24417 | 3951.7542 | -11.0832 | 78.2946 | -0.32668 | 20.2145 | 165.3125 | 19.6075 | 25.7738 | 0
9 | 11.0705 | 80.3219 | 947.2707 | 0.24255 | 3951.7542 | -11.0658 | 77.7409 | -0.32422 | 20.1983 | 166.3229 | 19.6075 | 25.4302 | 0
9.05 | 11.0532 | 79.7829 | 951.1439 | 0.24093 | 3951.7542 | -11.0485 | 77.188 | -0.32177 | 20.1822 | 167.3324 | 19.6075 | 25.0897 | 0
9.1 | 11.0359 | 79.2449 | 954.9895 | 0.23932 | 3951.7542 | -11.0313 | 76.636 | -0.31934 | 20.1662 | 168.3411 | 19.6075 | 24.7521 | 0
9.15 | 11.0189 | 78.7079 | 958.8076 | 0.2377 | 3951.7542 | -11.0143 | 76.0848 | -0.31691 | 20.1503 | 169.349 | 19.6075 | 24.4176 | 0
9.2 | 11.002 | 78.172 | 962.598 | 0.2361 | 3951.7542 | -10.9975 | 75.5345 | -0.31449 | 20.1346 | 170.3561 | 19.6075 | 24.086 | 0
9.25 | 10.9852 | 77.6372 | 966.361 | 0.23449 | 3951.7542 | -10.9808 | 74.9851 | -0.31208 | 20.119 | 171.3625 | 19.6075 | 23.7574 | 0
9.3 | 10.9686 | 77.1034 | 970.0966 | 0.23289 | 3951.7542 | -10.9642 | 74.4364 | -0.30968 | 20.1035 | 172.368 | 19.6075 | 23.4317 | 0
9.35 | 10.9521 | 76.5706 | 973.8047 | 0.23129 | 3951.7542 | -10.9478 | 73.8886 | -0.3073 | 20.0881 | 173.3728 | 19.6075 | 23.109 | 0
9.4 | 10.9358 | 76.0389 | 977.4854 | 0.2297 | 3951.7542 | -10.9316 | 73.3416 | -0.30492 | 20.0728 | 174.3768 | 19.6075 | 22.7891 | 0
9.45 | 10.9196 | 75.5082 | 981.1389 | 0.2281 | 3951.7542 | -10.9154 | 72.7954 | -0.30255 | 20.0577 | 175.3801 | 19.6075 | 22.4722 | 0
9.5 | 10.9036 | 74.9785 | 984.765 | 0.22651 | 3951.7542 | -10.8995 | 72.2501 | -0.30019 | 20.0427 | 176.3826 | 19.6075 | 22.1581 | 0
9.55 | 10.8877 | 74.4499 | 988.3639 | 0.22492 | 3951.7542 | -10.8837 | 71.7055 | -0.29784 | 20.0278 | 177.3844 | 19.6075 | 21.8469 | 0
9.6 | 10.872 | 73.9223 | 991.9356 | 0.22334 | 3951.7542 | -10.868 | 71.1617 | -0.2955 | 20.013 | 178.3854 | 19.6075 | 21.5385 | 0
9.65 | 10.8564 | 73.3957 | 995.4801 | 0.22176 | 3951.7542 | -10.8525 | 70.6186 | -0.29317 | 19.9983 | 179.3857 | 19.6075 | 21.2329 | 0
9.7 | 10.841 | 72.8701 | 998.9974 | 0.22018 | 3951.7542 | -10.8371 | 70.0764 | -0.29085 | 19.9838 | 180.3852 | 19.6075 | 20.9301 | 0
9.75 | 10.8253 | 72.3455 | 1002.4877 | 0.2186 | 3951.7542 | -10.8215 | 69.5349 | -0.28845 | 19.9693 | 181.384 | 19.6075 | 20.6234 | 0
9.8 | 10.8098 | 71.822 | 1005.9509 | 0.21703 | 3951.7542 | -10.806 | 68.9942 | -0.28604 | 19.955 | 182.3821 | 19.6075 | 20.3189 | 0
9.85 | 10.7944 | 71.2995 | 1009.3871 | 0.21546 | 3951.7542 | -10.7907 | 68.4543 | -0.28365 | 19.9408 | 183.3795 | 19.6075 | 20.0173 | 0
9.9 | 10.7792 | 70.7781 | 1012.7964 | 0.21389 | 3951.7542 | -10.7755 | 67.9151 | -0.28126 | 19.9267 | 184.3762 | 19.6075 | 19.7188 | 0
9.95 | 10.7641 | 70.2577 | 1016.1787 | 0.21233 | 3951.7542 | -10.7605 | 67.3767 | -0.27889 | 19.9128 | 185.3722 | 19.6075 | 19.4232 | 0
10 | 10.7492 | 69.7382 | 1019.5341 | 0.21077 | 3951.7542 | -10.7457 | 66.839 | -0.27653 | 19.8989 | 186.3675 | 19.6075 | 19.1306 | 0
10.05 | 10.7346 | 69.2199 | 1022.8626 | 0.20921 | 3951.7542 | -10.7311 | 66.3021 | -0.27423 | 19.8852 | 187.3621 | 19.6075 | 18.8443 | 0
10.1 | 10.7203 | 68.7025 | 1026.1643 | 0.20765 | 3951.7542 | -10.7169 | 65.7659 | -0.27199 | 19.8716 | 188.356 | 19.6075 | 18.5642 | 0
10.15 | 10.7062 | 68.1861 | 1029.4392 | 0.2061 | 3951.7542 | -10.7028 | 65.2304 | -0.26976 | 19.8581 | 189.3493 | 19.6075 | 18.2867 | 0
10.2 | 10.6921 | 67.6708 | 1032.6873 | 0.20455 | 3951.7542 | -10.6888 | 64.6956 | -0.26753 | 19.8447 | 190.3418 | 19.6075 | 18.0119 | 0
10.25 | 10.6783 | 67.1564 | 1035.9088 | 0.203 | 3951.7542 | -10.675 | 64.1615 | -0.26532 | 19.8314 | 191.3337 | 19.6075 | 17.7397 | 0
10.3 | 10.6645 | 66.643 | 1039.1035 | 0.20146 | 3951.7542 | -10.6613 | 63.628 | -0.26311 | 19.8183 | 192.325 | 19.6075 | 17.4701 | 0
10.35 | 10.6509 | 66.1307 | 1042.2716 | 0.19992 | 3951.7542 | -10.6477 | 63.0953 | -0.26091 | 19.8052 | 193.3156 | 19.6075 | 17.2031 | 0
10.4 | 10.6374 | 65.6193 | 1045.413 | 0.19838 | 3951.7542 | -10.6342 | 62.5632 | -0.25872 | 19.7923 | 194.3055 | 19.6075 | 16.9388 | 0
10.45 | 10.624 | 65.109 | 1048.5279 | 0.19685 | 3951.7542 | -10.6209 | 62.0319 | -0.25654 | 19.7794 | 195.2948 | 19.6075 | 16.677 | 0
10.5 | 10.6108 | 64.5996 | 1051.6162 | 0.19531 | 3951.7542 | -10.6077 | 61.5011 | -0.25437 | 19.7667 | 196.2835 | 19.6075 | 16.4178 | 0
10.55 | 10.5977 | 64.0913 | 1054.678 | 0.19378 | 3951.7542 | -10.5947 | 60.9711 | -0.25221 | 19.7541 | 197.2715 | 19.6075 | 16.1611 | 0
10.6 | 10.5847 | 63.584 | 1057.7133 | 0.19226 | 3951.7542 | -10.5818 | 60.4416 | -0.25005 | 19.7416 | 198.2589 | 19.6075 | 15.907 | 0
10.65 | 10.5719 | 63.0776 | 1060.7222 | 0.19073 | 3951.7542 | -10.569 | 59.9128 | -0.2479 | 19.7292 | 199.2456 | 19.6075 | 15.6554 | 0
10.7 | 10.5592 | 62.5723 | 1063.7046 | 0.18921 | 3951.7542 | -10.5563 | 59.3847 | -0.24576 | 19.7169 | 200.2318 | 19.6075 | 15.4064 | 0
10.75 | 10.5466 | 62.068 | 1066.6607 | 0.18769 | 3951.7542 | -10.5438 | 58.8572 | -0.24363 | 19.7047 | 201.2173 | 19.6075 | 15.1598 | 0
10.8 | 10.5341 | 61.5648 | 1069.5904 | 0.18618 | 3951.7542 | -10.5314 | 58.3303 | -0.2415 | 19.6926 | 202.2023 | 19.6075 | 14.9158 | 0
10.85 | 10.5218 | 61.0625 | 1072.4937 | 0.18466 | 3951.7542 | -10.5191 | 57.804 | -0.23939 | 19.6806 | 203.1866 | 19.6075 | 14.6742 | 0
10.9 | 10.5096 | 60.5613 | 1075.3708 | 0.18315 | 3951.7542 | -10.5069 | 57.2783 | -0.23728 | 19.6688 | 204.1703 | 19.6075 | 14.4351 | 0
10.95 | 10.4975 | 60.0611 | 1078.2216 | 0.18165 | 3951.7542 | -10.4949 | 56.7533 | -0.23518 | 19.657 | 205.1535 | 19.6075 | 14.1985 | 0
11 | 10.4856 | 59.5619 | 1081.0461 | 0.18014 | 3951.7542 | -10.483 | 56.2288 | -0.23309 | 19.6453 | 206.136 | 19.6075 | 13.9643 | 0
11.05 | 10.4737 | 59.0638 | 1083.8445 | 0.17864 | 3951.7542 | -10.4712 | 55.705 | -0.231 | 19.6338 | 207.118 | 19.6075 | 13.7326 | 0
11.1 | 10.462 | 58.5667 | 1086.6166 | 0.17715 | 3951.7542 | -10.4595 | 55.1817 | -0.22893 | 19.6223 | 208.0994 | 19.6075 | 13.5033 | 0
11.15 | 10.4504 | 58.0706 | 1089.3626 | 0.17565 | 3951.7542 | -10.448 | 54.659 | -0.22686 | 19.611 | 209.0802 | 19.6075 | 13.2764 | 0
11.2 | 10.439 | 57.5756 | 1092.0825 | 0.17416 | 3951.7542 | -10.4366 | 54.1368 | -0.2248 | 19.5997 | 210.0605 | 19.6075 | 13.0519 | 0
11.25 | 10.4276 | 57.0816 | 1094.7763 | 0.17267 | 3951.7542 | -10.4252 | 53.6153 | -0.22275 | 19.5886 | 211.0402 | 19.6075 | 12.8298 | 0
11.3 | 10.4164 | 56.5887 | 1097.4441 | 0.17119 | 3951.7542 | -10.4141 | 53.0943 | -0.2207 | 19.5775 | 212.0194 | 19.6075 | 12.6101 | 0
11.35 | 10.4053 | 56.0969 | 1100.0858 | 0.1697 | 3951.7542 | -10.403 | 52.5738 | -0.21866 | 19.5666 | 212.998 | 19.6075 | 12.3927 | 0
11.4 | 10.3943 | 55.6061 | 1102.7015 | 0.16822 | 3951.7542 | -10.3921 | 52.0539 | -0.21663 | 19.5558 | 213.976 | 19.6075 | 12.1778 | 0
11.45 | 10.3835 | 55.1164 | 1105.2912 | 0.16675 | 3951.7542 | -10.3813 | 51.5346 | -0.21461 | 19.545 | 214.9535 | 19.6075 | 11.9652 | 0
11.5 | 10.3727 | 54.6279 | 1107.8549 | 0.16527 | 3951.7542 | -10.3705 | 51.0158 | -0.21259 | 19.5344 | 215.9305 | 19.6075 | 11.7549 | 0
11.55 | 10.3621 | 54.1404 | 1110.3928 | 0.1638 | 3951.7542 | -10.36 | 50.4975 | -0.21059 | 19.5239 | 216.907 | 19.6075 | 11.547 | 0
11.6 | 10.3516 | 53.654 | 1112.9047 | 0.16234 | 3951.7542 | -10.3495 | 49.9798 | -0.20859 | 19.5134 | 217.8829 | 19.6075 | 11.3414 | 0
11.65 | 10.3412 | 53.1687 | 1115.3907 | 0.16087 | 3951.7542 | -10.3392 | 49.4625 | -0.20659 | 19.5031 | 218.8583 | 19.6075 | 11.1381 | 0
11.7 | 10.3309 | 52.6846 | 1117.851 | 0.15941 | 3951.7542 | -10.3289 | 48.9458 | -0.20461 | 19.4929 | 219.8332 | 19.6075 | 10.9371 | 0
11.75 | 10.3208 | 52.2015 | 1120.2853 | 0.15796 | 3951.7542 | -10.3188 | 48.4296 | -0.20263 | 19.4827 | 220.8076 | 19.6075 | 10.7384 | 0
11.8 | 10.3108 | 51.7197 | 1122.6939 | 0.1565 | 3951.7542 | -10.3088 | 47.9139 | -0.20066 | 19.4727 | 221.7815 | 19.6075 | 10.542 | 0
11.85 | 10.3008 | 51.239 | 1125.0767 | 0.15505 | 3951.7542 | -10.2989 | 47.3987 | -0.1987 | 19.4627 | 222.7549 | 19.6075 | 10.3479 | 0
11.9 | 10.291 | 50.7594 | 1127.4338 | 0.15361 | 3951.7542 | -10.2891 | 46.884 | -0.19675 | 19.4529 | 223.7278 | 19.6075 | 10.1561 | 0
11.95 | 10.2813 | 50.2811 | 1129.7651 | 0.15216 | 3951.7542 | -10.2795 | 46.3697 | -0.1948 | 19.4431 | 224.7002 | 19.6075 | 9.9665 | 0
12 | 10.2718 | 49.8039 | 1132.0708 | 0.15072 | 3951.7542 | -10.2699 | 45.856 | -0.19286 | 19.4335 | 225.6721 | 19.6075 | 9.7792 | 0
12.05 | 10.2623 | 49.328 | 1134.3507 | 0.14929 | 3951.7542 | -10.2605 | 45.3427 | -0.19093 | 19.4239 | 226.6435 | 19.6075 | 9.5941 | 0
12.1 | 10.2529 | 48.8533 | 1136.6051 | 0.14785 | 3951.7542 | -10.2512 | 44.8299 | -0.189 | 19.4145 | 227.6145 | 19.6075 | 9.4113 | 0
12.15 | 10.2437 | 48.3798 | 1138.8337 | 0.14643 | 3951.7542 | -10.242 | 44.3175 | -0.18709 | 19.4051 | 228.585 | 19.6075 | 9.2307 | 0
12.2 | 10.2346 | 47.9076 | 1141.0368 | 0.145 | 3951.7542 | -10.2329 | 43.8056 | -0.18518 | 19.3959 | 229.555 | 19.6075 | 9.0523 | 0
12.25 | 10.2256 | 47.4366 | 1143.2143 | 0.14358 | 3951.7542 | -10.2239 | 43.2942 | -0.18328 | 19.3867 | 230.5246 | 19.6075 | 8.8761 | 0
12.3 | 10.2167 | 46.967 | 1145.3662 | 0.14216 | 3951.7542 | -10.2151 | 42.7832 | -0.18138 | 19.3776 | 231.4937 | 19.6075 | 8.7022 | 0
12.35 | 10.2079 | 46.4986 | 1147.4926 | 0.14075 | 3951.7542 | -10.2063 | 42.2727 | -0.1795 | 19.3686 | 232.4623 | 19.6075 | 8.5304 | 0
12.4 | 10.1992 | 46.0316 | 1149.5935 | 0.13934 | 3951.7542 | -10.1977 | 41.7625 | -0.17762 | 19.3598 | 233.4305 | 19.6075 | 8.3608 | 0
12.45 | 10.1906 | 45.566 | 1151.6689 | 0.13793 | 3951.7542 | -10.1891 | 41.2528 | -0.17575 | 19.351 | 234.3983 | 19.6075 | 8.1934 | 0
12.5 | 10.1822 | 45.1017 | 1153.7188 | 0.13653 | 3951.7542 | -10.1807 | 40.7436 | -0.17388 | 19.3423 | 235.3656 | 19.6075 | 8.0282 | 0
12.55 | 10.1738 | 44.6388 | 1155.7433 | 0.13513 | 3951.7542 | -10.1724 | 40.2347 | -0.17203 | 19.3337 | 236.3325 | 19.6075 | 7.8652 | 0
12.6 | 10.1656 | 44.1774 | 1157.7423 | 0.13374 | 3951.7542 | -10.1642 | 39.7263 | -0.17018 | 19.3252 | 237.299 | 19.6075 | 7.7043 | 0
12.65 | 10.1575 | 43.7174 | 1159.7159 | 0.13235 | 3951.7542 | -10.1561 | 39.2183 | -0.16834 | 19.3167 | 238.265 | 19.6075 | 7.5456 | 0
12.7 | 10.1494 | 43.2589 | 1161.6641 | 0.13096 | 3951.7542 | -10.1481 | 38.7107 | -0.16651 | 19.3084 | 239.2307 | 19.6075 | 7.389 | 0
12.75 | 10.1415 | 42.8019 | 1163.587 | 0.12958 | 3951.7542 | -10.1402 | 38.2034 | -0.1647 | 19.3002 | 240.1959 | 19.6075 | 7.2353 | 0
12.8 | 10.1338 | 42.3464 | 1165.4845 | 0.12821 | 3951.7542 | -10.1325 | 37.6966 | -0.16294 | 19.292 | 241.1607 | 19.6075 | 7.0852 | 0
12.85 | 10.1262 | 41.8924 | 1167.3566 | 0.12683 | 3951.7542 | -10.125 | 37.1901 | -0.16118 | 19.284 | 242.1251 | 19.6075 | 6.9371 | 0
12.9 | 10.1187 | 41.4401 | 1169.2035 | 0.12547 | 3951.7542 | -10.1175 | 36.6841 | -0.15943 | 19.276 | 243.0891 | 19.6075 | 6.7911 | 0
12.95 | 10.1113 | 40.9894 | 1171.0251 | 0.12411 | 3951.7542 | -10.1101 | 36.1783 | -0.15769 | 19.2681 | 244.0527 | 19.6075 | 6.6471 | 0
13 | 10.104 | 40.5404 | 1172.8213 | 0.12275 | 3951.7542 | -10.1028 | 35.673 | -0.15595 | 19.2603 | 245.0159 | 19.6075 | 6.5051 | 0
13.05 | 10.0968 | 40.093 | 1174.5924 | 0.1214 | 3951.7542 | -10.0956 | 35.168 | -0.15423 | 19.2526 | 245.9787 | 19.6075 | 6.3651 | 0
13.1 | 10.0897 | 39.6474 | 1176.3381 | 0.12005 | 3951.7542 | -10.0886 | 34.6634 | -0.1525 | 19.245 | 246.9412 | 19.6075 | 6.2271 | 0
13.15 | 10.0826 | 39.2036 | 1178.0587 | 0.11871 | 3951.7542 | -10.0815 | 34.1591 | -0.15075 | 19.2374 | 247.9032 | 19.6075 | 6.0893 | 0
13.2 | 10.0757 | 38.7616 | 1179.7541 | 0.11737 | 3951.7542 | -10.0746 | 33.6552 | -0.149 | 19.23 | 248.8649 | 19.6075 | 5.9536 | 0
13.25 | 10.0688 | 38.3215 | 1181.4242 | 0.11604 | 3951.7542 | -10.0677 | 33.1516 | -0.14725 | 19.2226 | 249.8262 | 19.6075 | 5.8199 | 0
13.3 | 10.062 | 37.8833 | 1183.0692 | 0.11472 | 3951.7542 | -10.061 | 32.6484 | -0.14552 | 19.2153 | 250.7872 | 19.6075 | 5.6883 | 0
13.35 | 10.0554 | 37.4471 | 1184.6891 | 0.1134 | 3951.7542 | -10.0543 | 32.1455 | -0.1438 | 19.2081 | 251.7477 | 19.6075 | 5.5588 | 0
13.4 | 10.0488 | 37.0129 | 1186.2838 | 0.11209 | 3951.7542 | -10.0478 | 31.6429 | -0.14209 | 19.201 | 252.708 | 19.6075 | 5.4314 | 0
13.45 | 10.0423 | 36.5807 | 1187.8534 | 0.11078 | 3951.7542 | -10.0414 | 31.1406 | -0.14038 | 19.194 | 253.6678 | 19.6075 | 5.306 | 0
13.5 | 10.036 | 36.1507 | 1189.3978 | 0.10948 | 3951.7542 | -10.035 | 30.6387 | -0.13871 | 19.1871 | 254.6274 | 19.6075 | 5.1834 | 0
13.55 | 10.0298 | 35.7229 | 1190.9172 | 0.10819 | 3951.7542 | -10.0289 | 30.1371 | -0.13707 | 19.1802 | 255.5865 | 19.6075 | 5.0636 | 0
13.6 | 10.0237 | 35.2973 | 1192.4116 | 0.1069 | 3951.7542 | -10.0228 | 29.6358 | -0.13543 | 19.1734 | 256.5454 | 19.6075 | 4.9458 | 0
13.65 | 10.0177 | 34.874 | 1193.8808 | 0.10562 | 3951.7542 | -10.0168 | 29.1348 | -0.13381 | 19.1667 | 257.5039 | 19.6075 | 4.83 | 0
13.7 | 10.0118 | 34.4531 | 1195.325 | 0.10435 | 3951.7542 | -10.0109 | 28.634 | -0.13219 | 19.1601 | 258.4621 | 19.6075 | 4.7161 | 0
13.75 | 10.006 | 34.0347 | 1196.7442 | 0.10308 | 3951.7542 | -10.0052 | 28.1336 | -0.13059 | 19.1536 | 259.4199 | 19.6075 | 4.6042 | 0
13.8 | 10.0003 | 33.6188 | 1198.1384 | 0.10182 | 3951.7542 | -9.9995 | 27.6335 | -0.12899 | 19.1471 | 260.3774 | 19.6075 | 4.4943 | 0
13.85 | 9.9947 | 33.2054 | 1199.5076 | 0.10057 | 3951.7542 | -9.9939 | 27.1336 | -0.12741 | 19.1408 | 261.3346 | 19.6075 | 4.3863 | 0
13.9 | 9.9891 | 32.7948 | 1200.8518 | 0.09933 | 3951.7542 | -9.9884 | 26.634 | -0.12582 | 19.1345 | 262.2915 | 19.6075 | 4.2797 | 0
13.95 | 9.9837 | 32.3869 | 1202.171 | 0.098096 | 3951.7542 | -9.9829 | 26.1347 | -0.12422 | 19.1283 | 263.2481 | 19.6075 | 4.1745 | 0
14 | 9.9783 | 31.9819 | 1203.4653 | 0.096871 | 3951.7542 | -9.9776 | 25.6357 | -0.12264 | 19.1221 | 264.2043 | 19.6075 | 4.0713 | 0
14.05 | 9.973 | 31.5799 | 1204.7346 | 0.095655 | 3951.7542 | -9.9723 | 25.1369 | -0.12107 | 19.1161 | 265.1603 | 19.6075 | 3.9702 | 0
14.1 | 9.9679 | 31.1809 | 1205.9789 | 0.094447 | 3951.7542 | -9.9671 | 24.6384 | -0.11951 | 19.1101 | 266.1159 | 19.6075 | 3.8711 | 0
14.15 | 9.9628 | 30.785 | 1207.1984 | 0.09325 | 3951.7542 | -9.9621 | 24.1401 | -0.11796 | 19.1042 | 267.0713 | 19.6075 | 3.774 | 0
14.2 | 9.9578 | 30.3924 | 1208.393 | 0.092062 | 3951.7542 | -9.9571 | 23.6421 | -0.11643 | 19.0984 | 268.0264 | 19.6075 | 3.6788 | 0
14.25 | 9.9529 | 30.0032 | 1209.5626 | 0.090884 | 3951.7542 | -9.9523 | 23.1444 | -0.11492 | 19.0926 | 268.9811 | 19.6075 | 3.5857 | 0
14.3 | 9.9481 | 29.6174 | 1210.7074 | 0.089717 | 3951.7542 | -9.9475 | 22.6468 | -0.11342 | 19.0869 | 269.9356 | 19.6075 | 3.4949 | 0
14.35 | 9.9435 | 29.2353 | 1211.8273 | 0.08856 | 3951.7542 | -9.9429 | 22.1496 | -0.11197 | 19.0813 | 270.8898 | 19.6075 | 3.4067 | 0
14.4 | 9.9389 | 28.8568 | 1212.9224 | 0.087415 | 3951.7542 | -9.9383 | 21.6525 | -0.11053 | 19.0758 | 271.8438 | 19.6075 | 3.3204 | 0
14.45 | 9.9344 | 28.4823 | 1213.9926 | 0.086282 | 3951.7542 | -9.9338 | 21.1557 | -0.1091 | 19.0704 | 272.7974 | 19.6075 | 3.236 | 0
14.5 | 9.93 | 28.1117 | 1215.0379 | 0.08516 | 3951.7542 | -9.9295 | 20.659 | -0.10769 | 19.065 | 273.7508 | 19.6075 | 3.1536 | 0
14.55 | 9.9258 | 27.7453 | 1216.0585 | 0.084051 | 3951.7542 | -9.9252 | 20.1626 | -0.1063 | 19.0597 | 274.7039 | 19.6075 | 3.0732 | 0
14.6 | 9.9215 | 27.3832 | 1217.0542 | 0.082955 | 3951.7542 | -9.921 | 19.6665 | -0.10492 | 19.0544 | 275.6568 | 19.6075 | 2.9947 | 0
14.65 | 9.9174 | 27.0256 | 1218.0251 | 0.081873 | 3951.7542 | -9.9169 | 19.1705 | -0.10356 | 19.0492 | 276.6093 | 19.6075 | 2.9181 | 0
14.7 | 9.9134 | 26.6725 | 1218.9713 | 0.080804 | 3951.7542 | -9.9129 | 18.6747 | -0.10222 | 19.0441 | 277.5617 | 19.6075 | 2.8434 | 0
14.75 | 9.9095 | 26.3243 | 1219.8926 | 0.07975 | 3951.7542 | -9.9089 | 18.1791 | -0.10089 | 19.0391 | 278.5138 | 19.6075 | 2.7707 | 0
14.8 | 9.9056 | 25.981 | 1220.7892 | 0.078711 | 3951.7542 | -9.9051 | 17.6837 | -0.099591 | 19.0341 | 279.4656 | 19.6075 | 2.6999 | 0
14.85 | 9.9018 | 25.6429 | 1221.661 | 0.077687 | 3951.7542 | -9.9013 | 17.1886 | -0.098308 | 19.0292 | 280.4172 | 19.6075 | 2.6311 | 0
14.9 | 9.8981 | 25.3101 | 1222.508 | 0.07668 | 3951.7542 | -9.8977 | 16.6935 | -0.097047 | 19.0243 | 281.3685 | 19.6075 | 2.5642 | 0
14.95 | 9.8945 | 24.9828 | 1223.3303 | 0.075689 | 3951.7542 | -9.8941 | 16.1987 | -0.095807 | 19.0195 | 282.3196 | 19.6075 | 2.4992 | 0
15 | 9.891 | 24.6613 | 1224.1279 | 0.074716 | 3951.7542 | -9.8906 | 15.7041 | -0.094589 | 19.0148 | 283.2705 | 19.6075 | 2.4362 | 0
15.05 | 9.8876 | 24.3458 | 1224.9007 | 0.073761 | 3951.7542 | -9.8871 | 15.2096 | -0.093396 | 19.0101 | 284.2211 | 19.6075 | 2.3751 | 0
15.1 | 9.8842 | 24.0364 | 1225.6489 | 0.072824 | 3951.7542 | -9.8838 | 14.7153 | -0.092226 | 19.0055 | 285.1715 | 19.6075 | 2.3159 | 0
15.15 | 9.8809 | 23.7335 | 1226.3723 | 0.071907 | 3951.7542 | -9.8805 | 14.2211 | -0.091082 | 19.001 | 286.1216 | 19.6075 | 2.2586 | 0
15.2 | 9.8777 | 23.4372 | 1227.071 | 0.07101 | 3951.7542 | -9.8773 | 13.7272 | -0.089964 | 18.9965 | 287.0716 | 19.6075 | 2.2033 | 0
15.25 | 9.8746 | 23.1478 | 1227.745 | 0.070133 | 3951.7542 | -9.8742 | 13.2333 | -0.088873 | 18.992 | 288.0213 | 19.6075 | 2.1499 | 0
15.3 | 9.8716 | 22.8655 | 1228.3943 | 0.069279 | 3951.7542 | -9.8712 | 12.7397 | -0.08781 | 18.9876 | 288.9708 | 19.6075 | 2.0985 | 0
15.35 | 9.8686 | 22.5906 | 1229.019 | 0.068446 | 3951.7542 | -9.8682 | 12.2461 | -0.086776 | 18.9833 | 289.9201 | 19.6075 | 2.0489 | 0
15.4 | 9.8657 | 22.3233 | 1229.6189 | 0.067637 | 3951.7542 | -9.8653 | 11.7528 | -0.085772 | 18.979 | 290.8691 | 19.6075 | 2.0014 | 0
15.45 | 9.8629 | 22.064 | 1230.1942 | 0.066852 | 3951.7542 | -9.8625 | 11.2595 | -0.0848 | 18.9748 | 291.818 | 19.6075 | 1.9557 | 0
15.5 | 9.8601 | 21.8128 | 1230.7449 | 0.066091 | 3951.7542 | -9.8598 | 10.7664 | -0.083859 | 18.9706 | 292.7666 | 19.6075 | 1.912 | 0
15.55 | 9.8574 | 21.5701 | 1231.2709 | 0.065356 | 3951.7542 | -9.8571 | 10.2735 | -0.082952 | 18.9664 | 293.715 | 19.6075 | 1.8702 | 0
15.6 | 9.8548 | 21.3361 | 1231.7722 | 0.064648 | 3951.7542 | -9.8545 | 9.7806 | -0.082079 | 18.9623 | 294.6632 | 19.6075 | 1.8303 | 0
15.65 | 9.8522 | 21.1112 | 1232.249 | 0.063966 | 3951.7542 | -9.8519 | 9.2879 | -0.081242 | 18.9583 | 295.6113 | 19.6075 | 1.7924 | 0
15.7 | 9.8497 | 20.8955 | 1232.701 | 0.063313 | 3951.7542 | -9.8494 | 8.7954 | -0.080441 | 18.9543 | 296.5591 | 19.6075 | 1.7564 | 0
15.75 | 9.8473 | 20.6894 | 1233.1285 | 0.062689 | 3951.7542 | -9.847 | 8.3029 | -0.079678 | 18.9503 | 297.5067 | 19.6075 | 1.7223 | 0
15.8 | 9.8449 | 20.4931 | 1233.5313 | 0.062095 | 3951.7542 | -9.8446 | 7.8106 | -0.078953 | 18.9463 | 298.4541 | 19.6075 | 1.6901 | 0
15.85 | 9.8426 | 20.307 | 1233.9096 | 0.061531 | 3951.7542 | -9.8423 | 7.3184 | -0.078268 | 18.9424 | 299.4013 | 19.6075 | 1.6599 | 0
15.9 | 9.8403 | 20.1312 | 1234.2632 | 0.060999 | 3951.7542 | -9.84 | 6.8263 | -0.077624 | 18.9385 | 300.3483 | 19.6075 | 1.6317 | 0
15.95 | 9.8381 | 19.9661 | 1234.5922 | 0.060498 | 3951.7542 | -9.8378 | 6.3343 | -0.077021 | 18.9347 | 301.2952 | 19.6075 | 1.6053 | 0
16 | 9.8359 | 19.8119 | 1234.8966 | 0.060031 | 3951.7542 | -9.8356 | 5.8424 | -0.076461 | 18.9309 | 302.2418 | 19.6075 | 1.5809 | 0
16.05 | 9.8337 | 19.6688 | 1235.1764 | 0.059598 | 3951.7542 | -9.8334 | 5.3506 | -0.075945 | 18.9271 | 303.1883 | 19.6075 | 1.5584 | 0
16.1 | 9.8316 | 19.5372 | 1235.4317 | 0.059199 | 3951.7542 | -9.8313 | 4.859 | -0.075473 | 18.9233 | 304.1345 | 19.6075 | 1.5378 | 0
16.15 | 9.8296 | 19.4171 | 1235.6623 | 0.058836 | 3951.7542 | -9.8293 | 4.3674 | -0.075046 | 18.9195 | 305.0806 | 19.6075 | 1.5192 | 0
16.2 | 9.8275 | 19.3088 | 1235.8684 | 0.058508 | 3951.7542 | -9.8272 | 3.876 | -0.074664 | 18.9158 | 306.0265 | 19.6075 | 1.5025 | 0
16.25 | 9.8255 | 19.2126 | 1236.0499 | 0.058216 | 3951.7542 | -9.8252 | 3.3846 | -0.07433 | 18.9121 | 306.9722 | 19.6075 | 1.4877 | 0
16.3 | 9.8235 | 19.1285 | 1236.2069 | 0.057962 | 3951.7542 | -9.8233 | 2.8933 | -0.074043 | 18.9084 | 307.9177 | 19.6075 | 1.4749 | 0
16.35 | 9.8216 | 19.0567 | 1236.3393 | 0.057744 | 3951.7542 | -9.8213 | 2.4022 | -0.073803 | 18.9047 | 308.863 | 19.6075 | 1.4639 | 0
16.4 | 9.8196 | 18.9974 | 1236.4471 | 0.057565 | 3951.7542 | -9.8194 | 1.9111 | -0.073611 | 18.901 | 309.8081 | 19.6075 | 1.4549 | 0
16.45 | 9.8177 | 18.9507 | 1236.5304 | 0.057423 | 3951.7542 | -9.8174 | 1.4201 | -0.073468 | 18.8974 | 310.7531 | 19.6075 | 1.4479 | 0
16.5 | 9.8158 | 18.9165 | 1236.5891 | 0.05732 | 3951.7542 | -9.8155 | 0.92928 | -0.073373 | 18.8937 | 311.6979 | 19.6075 | 1.4427 | 0
16.55 | 9.8139 | 18.8951 | 1236.6233 | 0.057255 | 3951.7542 | -9.8136 | 0.4385 | -0.073326 | 18.89 | 312.6425 | 19.6075 | 1.4395 | 0
16.6 | 9.812 | 18.8864 | 1236.633 | 0.057228 | 3951.7542 | -9.8117 | -0.052177 | -0.073328 | 18.8864 | 313.5869 | 19.6075 | 1.4382 | 0
16.65 | 9.8105 | 18.8905 | 1236.6181 | 0.057241 | 3951.7542 | -9.8102 | -0.54276 | 0.073379 | 18.8827 | 314.5311 | 19.6075 | 1.4388 | 0
16.7 | 9.8124 | 18.9146 | 1236.5787 | 0.057314 | 3951.7542 | -9.8121 | -1.0333 | 0.073534 | 18.8864 | 315.4753 | 19.6075 | 1.4424 | 0
16.75 | 9.8143 | 18.9514 | 1236.5148 | 0.057425 | 3951.7542 | -9.814 | -1.5239 | 0.073738 | 18.8901 | 316.4198 | 19.6075 | 1.448 | 0
16.8 | 9.8162 | 19.0009 | 1236.4263 | 0.057575 | 3951.7542 | -9.816 | -2.0146 | 0.073989 | 18.8938 | 317.3643 | 19.6075 | 1.4555 | 0
16.85 | 9.8182 | 19.0628 | 1236.3133 | 0.057763 | 3951.7542 | -9.8179 | -2.5054 | 0.074288 | 18.8975 | 318.3091 | 19.6075 | 1.4649 | 0
16.9 | 9.8202 | 19.1372 | 1236.1758 | 0.057988 | 3951.7542 | -9.8199 | -2.9963 | 0.074634 | 18.9012 | 319.2541 | 19.6075 | 1.4762 | 0
16.95 | 9.8222 | 19.2239 | 1236.0137 | 0.058251 | 3951.7542 | -9.8219 | -3.4873 | 0.075026 | 18.9049 | 320.1992 | 19.6075 | 1.4894 | 0
17 | 9.8242 | 19.3227 | 1235.827 | 0.05855 | 3951.7542 | -9.8239 | -3.9784 | 0.075464 | 18.9087 | 321.1446 | 19.6075 | 1.5046 | 0
17.05 | 9.8263 | 19.4335 | 1235.6158 | 0.058885 | 3951.7542 | -9.826 | -4.4696 | 0.075947 | 18.9125 | 322.0901 | 19.6075 | 1.5217 | 0
17.1 | 9.8284 | 19.556 | 1235.3801 | 0.059256 | 3951.7542 | -9.8281 | -4.9609 | 0.076474 | 18.9163 | 323.0358 | 19.6075 | 1.5408 | 0
17.15 | 9.8305 | 19.6901 | 1235.1197 | 0.059663 | 3951.7542 | -9.8302 | -5.4523 | 0.077044 | 18.9202 | 323.9818 | 19.6075 | 1.5617 | 0
17.2 | 9.8327 | 19.8355 | 1234.8348 | 0.060103 | 3951.7542 | -9.8324 | -5.9438 | 0.077657 | 18.9241 | 324.9279 | 19.6075 | 1.5846 | 0
17.25 | 9.8349 | 19.9921 | 1234.5254 | 0.060577 | 3951.7542 | -9.8346 | -6.4354 | 0.078311 | 18.928 | 325.8742 | 19.6075 | 1.6094 | 0
17.3 | 9.8372 | 20.1594 | 1234.1913 | 0.061084 | 3951.7542 | -9.8369 | -6.9272 | 0.079005 | 18.9319 | 326.8207 | 19.6075 | 1.6362 | 0
17.35 | 9.8395 | 20.3374 | 1233.8326 | 0.061623 | 3951.7542 | -9.8392 | -7.419 | 0.079739 | 18.9359 | 327.7674 | 19.6075 | 1.6649 | 0
17.4 | 9.8419 | 20.5257 | 1233.4494 | 0.062193 | 3951.7542 | -9.8415 | -7.911 | 0.080511 | 18.9399 | 328.7142 | 19.6075 | 1.6955 | 0
17.45 | 9.8443 | 20.7241 | 1233.0415 | 0.062794 | 3951.7542 | -9.844 | -8.4031 | 0.081321 | 18.944 | 329.6613 | 19.6075 | 1.728 | 0
17.5 | 9.8468 | 20.9322 | 1232.6091 | 0.063424 | 3951.7542 | -9.8464 | -8.8953 | 0.082166 | 18.9481 | 330.6086 | 19.6075 | 1.7625 | 0
17.55 | 9.8493 | 21.1498 | 1232.152 | 0.064083 | 3951.7542 | -9.849 | -9.3876 | 0.083047 | 18.9522 | 331.5562 | 19.6075 | 1.7989 | 0
17.6 | 9.8519 | 21.3767 | 1231.6703 | 0.06477 | 3951.7542 | -9.8516 | -9.8801 | 0.083962 | 18.9564 | 332.5039 | 19.6075 | 1.8372 | 0
17.65 | 9.8546 | 21.6125 | 1231.164 | 0.065485 | 3951.7542 | -9.8543 | -10.3727 | 0.08491 | 18.9607 | 333.4518 | 19.6075 | 1.8774 | 0
17.7 | 9.8574 | 21.857 | 1230.633 | 0.066225 | 3951.7542 | -9.857 | -10.8655 | 0.08589 | 18.965 | 334.3999 | 19.6075 | 1.9196 | 0
17.75 | 9.8602 | 22.1099 | 1230.0774 | 0.066991 | 3951.7542 | -9.8598 | -11.3583 | 0.086901 | 18.9693 | 335.3483 | 19.6075 | 1.9637 | 0
17.8 | 9.863 | 22.3709 | 1229.4972 | 0.067781 | 3951.7542 | -9.8627 | -11.8513 | 0.087941 | 18.9737 | 336.2969 | 19.6075 | 2.0098 | 0
17.85 | 9.866 | 22.6397 | 1228.8923 | 0.068595 | 3951.7542 | -9.8656 | -12.3445 | 0.089011 | 18.9782 | 337.2457 | 19.6075 | 2.0578 | 0
17.9 | 9.869 | 22.9162 | 1228.2627 | 0.069432 | 3951.7542 | -9.8686 | -12.8378 | 0.090108 | 18.9827 | 338.1947 | 19.6075 | 2.1077 | 0
17.95 | 9.8721 | 23.2 | 1227.6085 | 0.070291 | 3951.7542 | -9.8717 | -13.3313 | 0.091232 | 18.9872 | 339.1439 | 19.6075 | 2.1595 | 0
18 | 9.8753 | 23.4908 | 1226.9296 | 0.071172 | 3951.7542 | -9.8749 | -13.8249 | 0.092382 | 18.9919 | 340.0934 | 19.6075 | 2.2133 | 0
18.05 | 9.8785 | 23.7885 | 1226.226 | 0.072073 | 3951.7542 | -9.8781 | -14.3187 | 0.093557 | 18.9965 | 341.0431 | 19.6075 | 2.269 | 0
18.1 | 9.8819 | 24.0928 | 1225.4977 | 0.072995 | 3951.7542 | -9.8814 | -14.8126 | 0.094756 | 19.0013 | 341.9931 | 19.6075 | 2.3266 | 0
18.15 | 9.8853 | 24.4034 | 1224.7448 | 0.073935 | 3951.7542 | -9.8848 | -15.3068 | 0.095978 | 19.0061 | 342.9433 | 19.6075 | 2.3862 | 0
18.2 | 9.8888 | 24.7202 | 1223.9671 | 0.074894 | 3951.7542 | -9.8883 | -15.8011 | 0.097223 | 19.0109 | 343.8937 | 19.6075 | 2.4477 | 0
18.25 | 9.8924 | 25.0429 | 1223.1646 | 0.075871 | 3951.7542 | -9.8919 | -16.2955 | 0.098489 | 19.0158 | 344.8443 | 19.6075 | 2.5111 | 0
18.3 | 9.896 | 25.3713 | 1222.3375 | 0.076865 | 3951.7542 | -9.8955 | -16.7902 | 0.099776 | 19.0208 | 345.7953 | 19.6075 | 2.5764 | 0
18.35 | 9.8997 | 25.7052 | 1221.4856 | 0.077876 | 3951.7542 | -9.8992 | -17.285 | 0.10108 | 19.0259 | 346.7464 | 19.6075 | 2.6437 | 0
18.4 | 9.9036 | 26.0444 | 1220.609 | 0.078903 | 3951.7542 | -9.903 | -17.78 | 0.10241 | 19.031 | 347.6978 | 19.6075 | 2.7129 | 0
18.45 | 9.9075 | 26.3886 | 1219.7076 | 0.079945 | 3951.7542 | -9.9069 | -18.2752 | 0.10376 | 19.0362 | 348.6495 | 19.6075 | 2.7841 | 0
18.5 | 9.9115 | 26.7379 | 1218.7815 | 0.081002 | 3951.7542 | -9.9109 | -18.7706 | 0.10512 | 19.0415 | 349.6015 | 19.6075 | 2.8572 | 0
18.55 | 9.9156 | 27.0918 | 1217.8306 | 0.082073 | 3951.7542 | -9.915 | -19.2663 | 0.1065 | 19.0468 | 350.5537 | 19.6075 | 2.9322 | 0
18.6 | 9.9197 | 27.4504 | 1216.8548 | 0.083159 | 3951.7542 | -9.9191 | -19.7621 | 0.1079 | 19.0522 | 351.5061 | 19.6075 | 3.0092 | 0
18.65 | 9.924 | 27.8134 | 1215.8543 | 0.084257 | 3951.7542 | -9.9234 | -20.2581 | 0.10931 | 19.0576 | 352.4589 | 19.6075 | 3.0881 | 0
18.7 | 9.9283 | 28.1806 | 1214.829 | 0.085369 | 3951.7542 | -9.9277 | -20.7543 | 0.11074 | 19.0632 | 353.4119 | 19.6075 | 3.1689 | 0
18.75 | 9.9328 | 28.552 | 1213.7789 | 0.086493 | 3951.7542 | -9.9321 | -21.2508 | 0.11218 | 19.0688 | 354.3652 | 19.6075 | 3.2517 | 0
18.8 | 9.9373 | 28.9273 | 1212.7039 | 0.087628 | 3951.7542 | -9.9366 | -21.7475 | 0.11364 | 19.0745 | 355.3188 | 19.6075 | 3.3364 | 0
18.85 | 9.9419 | 29.3065 | 1211.6042 | 0.088776 | 3951.7542 | -9.9412 | -22.2444 | 0.11511 | 19.0802 | 356.2727 | 19.6075 | 3.423 | 0
18.9 | 9.9466 | 29.6893 | 1210.4795 | 0.089934 | 3951.7542 | -9.9459 | -22.7415 | 0.1166 | 19.086 | 357.2268 | 19.6075 | 3.5116 | 0
18.95 | 9.9515 | 30.0758 | 1209.33 | 0.091104 | 3951.7542 | -9.9508 | -23.2389 | 0.11813 | 19.092 | 358.1813 | 19.6075 | 3.603 | 0
19 | 9.9564 | 30.4656 | 1208.1556 | 0.092283 | 3951.7542 | -9.9557 | -23.7366 | 0.11967 | 19.0979 | 359.136 | 19.6075 | 3.6965 | 0
19.05 | 9.9614 | 30.8589 | 1206.9563 | 0.093473 | 3951.7542 | -9.9607 | -24.2344 | 0.12123 | 19.104 | 360.0911 | 19.6075 | 3.792 | 0
19.1 | 9.9665 | 31.2554 | 1205.7322 | 0.094673 | 3951.7542 | -9.9658 | -24.7326 | 0.1228 | 19.1101 | 361.0464 | 19.6075 | 3.8895 | 0
19.15 | 9.9718 | 31.655 | 1204.4831 | 0.095882 | 3951.7542 | -9.971 | -25.231 | 0.12439 | 19.1164 | 362.0021 | 19.6075 | 3.989 | 0
19.2 | 9.9771 | 32.0576 | 1203.2091 | 0.0971 | 3951.7542 | -9.9763 | -25.7296 | 0.12599 | 19.1227 | 362.958 | 19.6075 | 4.0905 | 0
19.25 | 9.9825 | 32.4631 | 1201.9101 | 0.098327 | 3951.7542 | -9.9817 | -26.2285 | 0.12759 | 19.129 | 363.9143 | 19.6075 | 4.1941 | 0
19.3 | 9.988 | 32.8715 | 1200.5862 | 0.099562 | 3951.7542 | -9.9872 | -26.7277 | 0.12921 | 19.1355 | 364.871 | 19.6075 | 4.2996 | 0
19.35 | 9.9936 | 33.2827 | 1199.2373 | 0.10081 | 3951.7542 | -9.9927 | -27.2272 | 0.13082 | 19.142 | 365.8279 | 19.6075 | 4.4064 | 0
19.4 | 9.9992 | 33.6965 | 1197.8635 | 0.10206 | 3951.7542 | -9.9984 | -27.7269 | 0.13243 | 19.1487 | 366.7852 | 19.6075 | 4.5148 | 0
19.45 | 10.005 | 34.1129 | 1196.4646 | 0.10332 | 3951.7542 | -10.0041 | -28.227 | 0.13404 | 19.1554 | 367.7428 | 19.6075 | 4.625 | 0
19.5 | 10.0108 | 34.5318 | 1195.0408 | 0.10458 | 3951.7542 | -10.0099 | -28.7273 | 0.13567 | 19.1621 | 368.7007 | 19.6075 | 4.7373 | 0
19.55 | 10.0168 | 34.9531 | 1193.5919 | 0.10586 | 3951.7542 | -10.0158 | -29.2279 | 0.1373 | 19.169 | 369.659 | 19.6075 | 4.8515 | 0
19.6 | 10.0228 | 35.3768 | 1192.118 | 0.10714 | 3951.7542 | -10.0219 | -29.7288 | 0.13895 | 19.176 | 370.6176 | 19.6075 | 4.9677 | 0
19.65 | 10.029 | 35.8028 | 1190.619 | 0.10843 | 3951.7542 | -10.028 | -30.23 | 0.1406 | 19.183 | 371.5766 | 19.6075 | 5.0859 | 0
19.7 | 10.0352 | 36.2311 | 1189.095 | 0.10972 | 3951.7542 | -10.0342 | -30.7316 | 0.14226 | 19.1901 | 372.5359 | 19.6075 | 5.206 | 0
19.75 | 10.0416 | 36.6615 | 1187.5458 | 0.11102 | 3951.7542 | -10.0405 | -31.2334 | 0.14396 | 19.1973 | 373.4956 | 19.6075 | 5.3294 | 0
19.8 | 10.0481 | 37.094 | 1185.9716 | 0.11233 | 3951.7542 | -10.047 | -31.7356 | 0.14568 | 19.2046 | 374.4556 | 19.6075 | 5.4551 | 0
19.85 | 10.0547 | 37.5285 | 1184.3723 | 0.11365 | 3951.7542 | -10.0536 | -32.2381 | 0.14741 | 19.2119 | 375.416 | 19.6075 | 5.5829 | 0
19.9 | 10.0614 | 37.9651 | 1182.7478 | 0.11497 | 3951.7542 | -10.0603 | -32.7409 | 0.14915 | 19.2194 | 376.3768 | 19.6075 | 5.7128 | 0
19.95 | 10.0682 | 38.4037 | 1181.0982 | 0.11629 | 3951.7542 | -10.0671 | -33.244 | 0.1509 | 19.2269 | 377.338 | 19.6075 | 5.8448 | 0
20 | 10.0751 | 38.8441 | 1179.4234 | 0.11762 | 3951.7542 | -10.074 | -33.7475 | 0.15266 | 19.2346 | 378.2995 | 19.6075 | 5.9788 | 0
20.05 | 10.0821 | 39.2864 | 1177.7234 | 0.11896 | 3951.7542 | -10.0809 | -34.2514 | 0.15443 | 19.2423 | 379.2614 | 19.6075 | 6.1149 | 0
20.1 | 10.0892 | 39.7306 | 1175.9983 | 0.1203 | 3951.7542 | -10.088 | -34.7556 | 0.15619 | 19.2501 | 380.2237 | 19.6075 | 6.2527 | 0
20.15 | 10.0964 | 40.1765 | 1174.2479 | 0.12165 | 3951.7542 | -10.0951 | -35.2601 | 0.15793 | 19.258 | 381.1864 | 19.6075 | 6.3911 | 0
20.2 | 10.1036 | 40.6241 | 1172.4722 | 0.123 | 3951.7542 | -10.1023 | -35.7651 | 0.15967 | 19.266 | 382.1495 | 19.6075 | 6.5314 | 0
20.25 | 10.1109 | 41.0734 | 1170.6713 | 0.12436 | 3951.7542 | -10.1097 | -36.2703 | 0.16142 | 19.2741 | 383.113 | 19.6075 | 6.6738 | 0
20.3 | 10.1184 | 41.5244 | 1168.8452 | 0.12572 | 3951.7542 | -10.1171 | -36.776 | 0.16318 | 19.2822 | 384.0769 | 19.6075 | 6.8182 | 0
20.35 | 10.1259 | 41.977 | 1166.9937 | 0.12709 | 3951.7542 | -10.1246 | -37.282 | 0.16494 | 19.2905 | 385.0413 | 19.6075 | 6.9646 | 0
20.4 | 10.1336 | 42.4312 | 1165.117 | 0.12846 | 3951.7542 | -10.1322 | -37.7884 | 0.16671 | 19.2988 | 386.006 | 19.6075 | 7.113 | 0
20.45 | 10.1413 | 42.8869 | 1163.2149 | 0.12984 | 3951.7542 | -10.1399 | -38.2952 | 0.16849 | 19.3072 | 386.9711 | 19.6075 | 7.2635 | 0
20.5 | 10.1492 | 43.3442 | 1161.2875 | 0.13122 | 3951.7542 | -10.1478 | -38.8023 | 0.17032 | 19.3157 | 387.9367 | 19.6075 | 7.418 | 0
20.55 | 10.1573 | 43.803 | 1159.3347 | 0.13261 | 3951.7542 | -10.1558 | -39.3099 | 0.17216 | 19.3243 | 388.9027 | 19.6075 | 7.575 | 0
20.6 | 10.1655 | 44.2632 | 1157.3565 | 0.134 | 3951.7542 | -10.164 | -39.8179 | 0.17402 | 19.333 | 389.8692 | 19.6075 | 7.7341 | 0
20.65 | 10.1738 | 44.7249 | 1155.3529 | 0.13539 | 3951.7542 | -10.1722 | -40.3263 | 0.17588 | 19.3418 | 390.836 | 19.6075 | 7.8954 | 0
20.7 | 10.1821 | 45.188 | 1153.3238 | 0.13679 | 3951.7542 | -10.1806 | -40.8351 | 0.17774 | 19.3507 | 391.8033 | 19.6075 | 8.0588 | 0
20.75 | 10.1906 | 45.6525 | 1151.2693 | 0.13819 | 3951.7542 | -10.189 | -41.3443 | 0.17962 | 19.3597 | 392.7711 | 19.6075 | 8.2244 | 0
20.8 | 10.1992 | 46.1183 | 1149.1894 | 0.1396 | 3951.7542 | -10.1976 | -41.8539 | 0.1815 | 19.3688 | 393.7393 | 19.6075 | 8.3922 | 0
20.85 | 10.2079 | 46.5855 | 1147.0839 | 0.14101 | 3951.7542 | -10.2063 | -42.364 | 0.1834 | 19.3779 | 394.708 | 19.6075 | 8.5622 | 0
20.9 | 10.2168 | 47.0541 | 1144.953 | 0.14242 | 3951.7542 | -10.2151 | -42.8745 | 0.18529 | 19.3872 | 395.6771 | 19.6075 | 8.7343 | 0
20.95 | 10.2257 | 47.524 | 1142.7965 | 0.14384 | 3951.7542 | -10.224 | -43.3855 | 0.1872 | 19.3965 | 396.6467 | 19.6075 | 8.9087 | 0
21 | 10.2348 | 47.9951 | 1140.6144 | 0.14526 | 3951.7542 | -10.233 | -43.8969 | 0.18911 | 19.406 | 397.6168 | 19.6075 | 9.0852 | 0
21.05 | 10.2439 | 48.4675 | 1138.4068 | 0.14669 | 3951.7542 | -10.2421 | -44.4087 | 0.19104 | 19.4155 | 398.5873 | 19.6075 | 9.264 | 0
21.1 | 10.2532 | 48.9412 | 1136.1735 | 0.14812 | 3951.7542 | -10.2514 | -44.9211 | 0.19297 | 19.4252 | 399.5583 | 19.6075 | 9.445 | 0
21.15 | 10.2626 | 49.4161 | 1133.9147 | 0.14955 | 3951.7542 | -10.2607 | -45.4338 | 0.1949 | 19.4349 | 400.5298 | 19.6075 | 9.6283 | 0
21.2 | 10.2721 | 49.8922 | 1131.6302 | 0.15099 | 3951.7542 | -10.2702 | -45.9471 | 0.19685 | 19.4448 | 401.5018 | 19.6075 | 9.8137 | 0
21.25 | 10.2817 | 50.3696 | 1129.32 | 0.15243 | 3951.7542 | -10.2797 | -46.4608 | 0.1988 | 19.4547 | 402.4743 | 19.6075 | 10.0015 | 0
21.3 | 10.2914 | 50.8481 | 1126.9841 | 0.15387 | 3951.7542 | -10.2894 | -46.975 | 0.20076 | 19.4647 | 403.4473 | 19.6075 | 10.1914 | 0
21.35 | 10.3012 | 51.3278 | 1124.6224 | 0.15532 | 3951.7542 | -10.2992 | -47.4897 | 0.20272 | 19.4749 | 404.4208 | 19.6075 | 10.3837 | 0
21.4 | 10.3112 | 51.8087 | 1122.2351 | 0.15677 | 3951.7542 | -10.3092 | -48.0049 | 0.2047 | 19.4851 | 405.3948 | 19.6075 | 10.5782 | 0
21.45 | 10.3213 | 52.2907 | 1119.8219 | 0.15823 | 3951.7542 | -10.3192 | -48.5206 | 0.20668 | 19.4954 | 406.3693 | 19.6075 | 10.775 | 0
21.5 | 10.3314 | 52.7739 | 1117.383 | 0.15968 | 3951.7542 | -10.3293 | -49.0368 | 0.20867 | 19.5059 | 407.3443 | 19.6075 | 10.9741 | 0
21.55 | 10.3417 | 53.2582 | 1114.9183 | 0.16114 | 3951.7542 | -10.3396 | -49.5535 | 0.21066 | 19.5164 | 408.3199 | 19.6075 | 11.1755 | 0
21.6 | 10.3522 | 53.7437 | 1112.4277 | 0.16261 | 3951.7542 | -10.35 | -50.0707 | 0.21267 | 19.527 | 409.2959 | 19.6075 | 11.3792 | 0
21.65 | 10.3627 | 54.2302 | 1109.9112 | 0.16408 | 3951.7542 | -10.3605 | -50.5885 | 0.21468 | 19.5378 | 410.2726 | 19.6075 | 11.5852 | 0
21.7 | 10.3734 | 54.7179 | 1107.3688 | 0.16555 | 3951.7542 | -10.3711 | -51.1067 | 0.2167 | 19.5486 | 411.2497 | 19.6075 | 11.7935 | 0
21.75 | 10.3841 | 55.2066 | 1104.8005 | 0.16702 | 3951.7542 | -10.3818 | -51.6255 | 0.21872 | 19.5595 | 412.2274 | 19.6075 | 12.0042 | 0
21.8 | 10.395 | 55.6965 | 1102.2062 | 0.1685 | 3951.7542 | -10.3927 | -52.1449 | 0.22076 | 19.5705 | 413.2057 | 19.6075 | 12.2172 | 0
21.85 | 10.406 | 56.1874 | 1099.586 | 0.16998 | 3951.7542 | -10.4036 | -52.6648 | 0.2228 | 19.5817 | 414.1845 | 19.6075 | 12.4326 | 0
21.9 | 10.4172 | 56.6794 | 1096.9397 | 0.17146 | 3951.7542 | -10.4147 | -53.1852 | 0.22485 | 19.5929 | 415.1638 | 19.6075 | 12.6504 | 0
21.95 | 10.4284 | 57.1724 | 1094.2675 | 0.17295 | 3951.7542 | -10.4259 | -53.7062 | 0.22691 | 19.6043 | 416.1438 | 19.6075 | 12.8705 | 0
22 | 10.4398 | 57.6665 | 1091.5691 | 0.17443 | 3951.7542 | -10.4373 | -54.2278 | 0.22897 | 19.6157 | 417.1243 | 19.6075 | 13.093 | 0
22.05 | 10.4513 | 58.1617 | 1088.8447 | 0.17593 | 3951.7542 | -10.4487 | -54.7499 | 0.23104 | 19.6272 | 418.1053 | 19.6075 | 13.3179 | 0
22.1 | 10.4629 | 58.6579 | 1086.0941 | 0.17742 | 3951.7542 | -10.4603 | -55.2726 | 0.23312 | 19.6389 | 419.087 | 19.6075 | 13.5452 | 0
22.15 | 10.4746 | 59.1552 | 1083.3174 | 0.17892 | 3951.7542 | -10.472 | -55.7959 | 0.23521 | 19.6507 | 420.0692 | 19.6075 | 13.775 | 0
22.2 | 10.4865 | 59.6534 | 1080.5145 | 0.18042 | 3951.7542 | -10.4838 | -56.3198 | 0.23731 | 19.6625 | 421.0521 | 19.6075 | 14.0071 | 0
22.25 | 10.4985 | 60.1528 | 1077.6854 | 0.18192 | 3951.7542 | -10.4958 | -56.8443 | 0.23941 | 19.6745 | 422.0355 | 19.6075 | 14.2418 | 0
22.3 | 10.5106 | 60.6531 | 1074.8301 | 0.18343 | 3951.7542 | -10.5078 | -57.3693 | 0.24152 | 19.6865 | 423.0195 | 19.6075 | 14.4788 | 0
22.35 | 10.5228 | 61.1545 | 1071.9485 | 0.18494 | 3951.7542 | -10.52 | -57.895 | 0.24364 | 19.6987 | 424.0041 | 19.6075 | 14.7183 | 0
22.4 | 10.5352 | 61.6569 | 1069.0406 | 0.18645 | 3951.7542 | -10.5323 | -58.4213 | 0.24577 | 19.711 | 424.9894 | 19.6075 | 14.9603 | 0
22.45 | 10.5477 | 62.1603 | 1066.1063 | 0.18797 | 3951.7542 | -10.5448 | -58.9482 | 0.24791 | 19.7234 | 425.9752 | 19.6075 | 15.2048 | 0
22.5 | 10.5603 | 62.6647 | 1063.1457 | 0.18949 | 3951.7542 | -10.5573 | -59.4758 | 0.25005 | 19.7359 | 426.9617 | 19.6075 | 15.4518 | 0
22.55 | 10.573 | 63.1702 | 1060.1587 | 0.19101 | 3951.7542 | -10.57 | -60.0039 | 0.2522 | 19.7485 | 427.9488 | 19.6075 | 15.7013 | 0
22.6 | 10.5859 | 63.6767 | 1057.1453 | 0.19253 | 3951.7542 | -10.5829 | -60.5327 | 0.25436 | 19.7612 | 428.9366 | 19.6075 | 15.9533 | 0
22.65 | 10.5989 | 64.1841 | 1054.1055 | 0.19406 | 3951.7542 | -10.5958 | -61.0622 | 0.25653 | 19.774 | 429.925 | 19.6075 | 16.2079 | 0
22.7 | 10.612 | 64.6926 | 1051.0391 | 0.19559 | 3951.7542 | -10.6089 | -61.5923 | 0.25871 | 19.787 | 430.914 | 19.6075 | 16.465 | 0
22.75 | 10.6253 | 65.2021 | 1047.9462 | 0.19713 | 3951.7542 | -10.6221 | -62.123 | 0.26089 | 19.8 | 431.9037 | 19.6075 | 16.7246 | 0
22.8 | 10.6387 | 65.7126 | 1044.8268 | 0.19866 | 3951.7542 | -10.6354 | -62.6545 | 0.26308 | 19.8131 | 432.894 | 19.6075 | 16.9869 | 0
22.85 | 10.6522 | 66.2241 | 1041.6808 | 0.2002 | 3951.7542 | -10.6489 | -63.1866 | 0.26529 | 19.8264 | 433.885 | 19.6075 | 17.2517 | 0
22.9 | 10.6659 | 66.7366 | 1038.5081 | 0.20174 | 3951.7542 | -10.6625 | -63.7193 | 0.2675 | 19.8398 | 434.8766 | 19.6075 | 17.5191 | 0
22.95 | 10.6796 | 67.2501 | 1035.3088 | 0.20329 | 3951.7542 | -10.6762 | -64.2528 | 0.26971 | 19.8532 | 435.8689 | 19.6075 | 17.7891 | 0
23 | 10.6936 | 67.7646 | 1032.0828 | 0.20483 | 3951.7542 | -10.6901 | -64.7869 | 0.27194 | 19.8668 | 436.8619 | 19.6075 | 18.0618 | 0
23.05 | 10.7076 | 68.2801 | 1028.8301 | 0.20638 | 3951.7542 | -10.7041 | -65.3218 | 0.27418 | 19.8805 | 437.8556 | 19.6075 | 18.337 | 0
23.1 | 10.7218 | 68.7966 | 1025.5506 | 0.20794 | 3951.7542 | -10.7182 | -65.8573 | 0.27642 | 19.8943 | 438.85 | 19.6075 | 18.615 | 0
23.15 | 10.7361 | 69.3141 | 1022.2444 | 0.20949 | 3951.7542 | -10.7325 | -66.3936 | 0.27868 | 19.9083 | 439.8451 | 19.6075 | 18.8956 | 0
23.2 | 10.7508 | 69.8326 | 1018.9113 | 0.21105 | 3951.7542 | -10.7472 | -66.9305 | 0.28101 | 19.9223 | 440.8408 | 19.6075 | 19.1836 | 0
23.25 | 10.7658 | 70.3522 | 1015.5513 | 0.21261 | 3951.7542 | -10.762 | -67.4682 | 0.28338 | 19.9365 | 441.8373 | 19.6075 | 19.4767 | 0
23.3 | 10.7809 | 70.8727 | 1012.1644 | 0.21418 | 3951.7542 | -10.7771 | -68.0067 | 0.28577 | 19.9507 | 442.8345 | 19.6075 | 19.7728 | 0
23.35 | 10.7961 | 71.3943 | 1008.7506 | 0.21575 | 3951.7542 | -10.7923 | -68.5459 | 0.28817 | 19.9651 | 443.8324 | 19.6075 | 20.0719 | 0
23.4 | 10.8115 | 71.917 | 1005.3098 | 0.21732 | 3951.7542 | -10.8076 | -69.0859 | 0.29058 | 19.9797 | 444.831 | 19.6075 | 20.374 | 0
23.45 | 10.8271 | 72.4406 | 1001.842 | 0.21889 | 3951.7542 | -10.8231 | -69.6267 | 0.293 | 19.9943 | 445.8303 | 19.6075 | 20.679 | 0
23.5 | 10.8427 | 72.9653 | 998.3471 | 0.22047 | 3951.7542 | -10.8387 | -70.1682 | 0.2954 | 20.009 | 446.8304 | 19.6075 | 20.9848 | 0
23.55 | 10.8582 | 73.491 | 994.8252 | 0.22204 | 3951.7542 | -10.8541 | -70.7105 | 0.29773 | 20.0239 | 447.8312 | 19.6075 | 21.2881 | 0
23.6 | 10.8738 | 74.0178 | 991.2761 | 0.22363 | 3951.7542 | -10.8697 | -71.2536 | 0.30007 | 20.0389 | 448.8328 | 19.6075 | 21.5942 | 0
23.65 | 10.8896 | 74.5455 | 987.6998 | 0.22521 | 3951.7542 | -10.8854 | -71.7974 | 0.30243 | 20.054 | 449.8351 | 19.6075 | 21.903 | 0
23.7 | 10.9055 | 75.0743 | 984.0963 | 0.2268 | 3951.7542 | -10.9012 | -72.3421 | 0.30479 | 20.0693 | 450.8382 | 19.6075 | 22.2148 | 0
23.75 | 10.9215 | 75.6041 | 980.4656 | 0.22839 | 3951.7542 | -10.9172 | -72.8875 | 0.30716 | 20.0846 | 451.8421 | 19.6075 | 22.5294 | 0
23.8 | 10.9377 | 76.135 | 976.8076 | 0.22998 | 3951.7542 | -10.9333 | -73.4338 | 0.30954 | 20.1001 | 452.8467 | 19.6075 | 22.8468 | 0
23.85 | 10.9541 | 76.6669 | 973.1222 | 0.23158 | 3951.7542 | -10.9496 | -73.9809 | 0.31193 | 20.1157 | 453.8521 | 19.6075 | 23.1672 | 0
23.9 | 10.9706 | 77.1998 | 969.4095 | 0.23318 | 3951.7542 | -10.9661 | -74.5287 | 0.31434 | 20.1314 | 454.8582 | 19.6075 | 23.4904 | 0
23.95 | 10.9872 | 77.7337 | 965.6693 | 0.23478 | 3951.7542 | -10.9826 | -75.0774 | 0.31675 | 20.1472 | 455.8652 | 19.6075 | 23.8166 | 0
24 | 11.004 | 78.2687 | 961.9017 | 0.23639 | 3951.7542 | -10.9994 | -75.627 | 0.31917 | 20.1631 | 456.873 | 19.6075 | 24.1457 | 0
24.05 | 11.0209 | 78.8047 | 958.1066 | 0.238 | 3951.7542 | -11.0163 | -76.1773 | 0.3216 | 20.1792 | 457.8815 | 19.6075 | 24.4778 | 0
24.1 | 11.038 | 79.3418 | 954.2839 | 0.23961 | 3951.7542 | -11.0333 | -76.7286 | 0.32404 | 20.1954 | 458.8909 | 19.6075 | 24.8128 | 0
24.15 | 11.0553 | 79.88 | 950.4337 | 0.24122 | 3951.7542 | -11.0505 | -77.2807 | 0.3265 | 20.2117 | 459.9011 | 19.6075 | 25.1509 | 0
24.2 | 11.0727 | 80.4192 | 946.5559 | 0.24284 | 3951.7542 | -11.0678 | -77.8336 | 0.32896 | 20.2281 | 460.9121 | 19.6075 | 25.4919 | 0
24.25 | 11.0902 | 80.9595 | 942.6503 | 0.24446 | 3951.7542 | -11.0853 | -78.3874 | 0.33144 | 20.2447 | 461.9239 | 19.6075 | 25.836 | 0
24.3 | 11.108 | 81.5008 | 938.7171 | 0.24608 | 3951.7542 | -11.1029 | -78.9421 | 0.33392 | 20.2614 | 462.9365 | 19.6075 | 26.1831 | 0
24.35 | 11.1258 | 82.0432 | 934.7561 | 0.24771 | 3951.7542 | -11.1207 | -79.4977 | 0.33642 | 20.2782 | 463.95 | 19.6075 | 26.5333 | 0
24.4 | 11.1439 | 82.5867 | 930.7673 | 0.24934 | 3951.7542 | -11.1387 | -80.0542 | 0.33892 | 20.2951 | 464.9644 | 19.6075 | 26.8866 | 0
24.45 | 11.1623 | 83.1312 | 926.7507 | 0.25097 | 3951.7542 | -11.1571 | -80.6115 | 0.34152 | 20.3122 | 465.9795 | 19.6075 | 27.2492 | 0
24.5 | 11.1812 | 83.6769 | 922.7062 | 0.2526 | 3951.7542 | -11.1759 | -81.1698 | 0.34418 | 20.3294 | 466.9956 | 19.6075 | 27.6194 | 0
24.55 | 11.2003 | 84.2237 | 918.6337 | 0.25424 | 3951.7542 | -11.1949 | -81.7291 | 0.34685 | 20.3467 | 468.0125 | 19.6075 | 27.9931 | 0
24.6 | 11.2195 | 84.7716 | 914.5332 | 0.25588 | 3951.7542 | -11.2141 | -82.2893 | 0.34954 | 20.3642 | 469.0302 | 19.6075 | 28.3703 | 0
24.65 | 11.2389 | 85.3207 | 910.4047 | 0.25753 | 3951.7542 | -11.2334 | -82.8505 | 0.35225 | 20.3818 | 470.0489 | 19.6075 | 28.751 | 0
24.7 | 11.2585 | 85.8709 | 906.2482 | 0.25918 | 3951.7542 | -11.2529 | -83.4126 | 0.35496 | 20.3995 | 471.0684 | 19.6075 | 29.1353 | 0
24.75 | 11.2783 | 86.4222 | 902.0635 | 0.26083 | 3951.7542 | -11.2726 | -83.9758 | 0.35769 | 20.4173 | 472.0888 | 19.6075 | 29.5231 | 0
24.8 | 11.2982 | 86.9747 | 897.8506 | 0.26248 | 3951.7542 | -11.2925 | -84.5399 | 0.36044 | 20.4354 | 473.1102 | 19.6075 | 29.9145 | 0
24.85 | 11.3184 | 87.5283 | 893.6095 | 0.26414 | 3951.7542 | -11.3125 | -85.105 | 0.3632 | 20.4535 | 474.1324 | 19.6075 | 30.3096 | 0
24.9 | 11.3387 | 88.0831 | 889.3401 | 0.2658 | 3951.7542 | -11.3328 | -85.6711 | 0.36598 | 20.4718 | 475.1555 | 19.6075 | 30.7083 | 0
24.95 | 11.3592 | 88.6391 | 885.0423 | 0.26746 | 3951.7542 | -11.3532 | -86.2382 | 0.36877 | 20.4902 | 476.1796 | 19.6075 | 31.1107 | 0
25 | 11.3799 | 89.1962 | 880.7162 | 0.26913 | 3951.7542 | -11.3738 | -86.8064 | 0.37157 | 20.5087 | 477.2045 | 19.6075 | 31.5168 | 0
25.05 | 11.4005 | 89.7545 | 876.3617 | 0.2708 | 3951.7542 | -11.3944 | -87.3756 | 0.37432 | 20.5274 | 478.2304 | 19.6075 | 31.9207 | 0
25.1 | 11.421 | 90.314 | 871.9786 | 0.27247 | 3951.7542 | -11.4147 | -87.9458 | 0.37701 | 20.5463 | 479.2573 | 19.6075 | 32.3215 | 0
25.15 | 11.4416 | 90.8746 | 867.5671 | 0.27415 | 3951.7542 | -11.4353 | -88.5171 | 0.3797 | 20.5652 | 480.2851 | 19.6075 | 32.7257 | 0
25.2 | 11.4624 | 91.4364 | 863.1269 | 0.27583 | 3951.7542 | -11.456 | -89.0893 | 0.38242 | 20.5844 | 481.3138 | 19.6075 | 33.1334 | 0
25.25 | 11.4833 | 91.9994 | 858.6581 | 0.27752 | 3951.7542 | -11.4769 | -89.6626 | 0.38514 | 20.6036 | 482.3435 | 19.6075 | 33.5446 | 0
25.3 | 11.5045 | 92.5636 | 854.1606 | 0.2792 | 3951.7542 | -11.498 | -90.237 | 0.38788 | 20.623 | 483.3742 | 19.6075 | 33.9592 | 0
25.35 | 11.5262 | 93.129 | 849.6344 | 0.28089 | 3951.7542 | -11.5196 | -90.8124 | 0.39071 | 20.6425 | 484.4058 | 19.6075 | 34.3846 | 0
25.4 | 11.5484 | 93.6956 | 845.0794 | 0.28259 | 3951.7542 | -11.5417 | -91.3889 | 0.39363 | 20.6621 | 485.4384 | 19.6075 | 34.8203 | 0
25.45 | 11.5708 | 94.2634 | 840.4955 | 0.28428 | 3951.7542 | -11.564 | -91.9666 | 0.39657 | 20.6819 | 486.472 | 19.6075 | 35.26 | 0
25.5 | 11.5934 | 94.8325 | 835.8827 | 0.28598 | 3951.7542 | -11.5865 | -92.5453 | 0.39952 | 20.7019 | 487.5066 | 19.6075 | 35.7037 | 0
25.55 | 11.6163 | 95.4028 | 831.2409 | 0.28769 | 3951.7542 | -11.6093 | -93.1252 | 0.40249 | 20.722 | 488.5422 | 19.6075 | 36.1514 | 0
25.6 | 11.6393 | 95.9745 | 826.5702 | 0.2894 | 3951.7542 | -11.6322 | -93.7062 | 0.40548 | 20.7422 | 489.5788 | 19.6075 | 36.6032 | 0
25.65 | 11.6625 | 96.5473 | 821.8703 | 0.29111 | 3951.7542 | -11.6554 | -94.2884 | 0.40848 | 20.7626 | 490.6164 | 19.6075 | 37.0591 | 0
25.7 | 11.686 | 97.1215 | 817.1413 | 0.29282 | 3951.7542 | -11.6787 | -94.8717 | 0.4115 | 20.7832 | 491.6551 | 19.6075 | 37.5191 | 0
25.75 | 11.7096 | 97.697 | 812.3831 | 0.29454 | 3951.7542 | -11.7023 | -95.4563 | 0.41454 | 20.8039 | 492.6947 | 19.6075 | 37.9833 | 0
25.8 | 11.7335 | 98.2737 | 807.5957 | 0.29626 | 3951.7542 | -11.7261 | -96.042 | 0.4176 | 20.8248 | 493.7355 | 19.6075 | 38.4517 | 0
25.85 | 11.7576 | 98.8518 | 802.7789 | 0.29799 | 3951.7542 | -11.7501 | -96.6288 | 0.42067 | 20.8458 | 494.7772 | 19.6075 | 38.9243 | 0
25.9 | 11.7819 | 99.4312 | 797.9328 | 0.29972 | 3951.7542 | -11.7743 | -97.2169 | 0.42376 | 20.8669 | 495.82 | 19.6075 | 39.4012 | 0
25.95 | 11.8065 | 100.0119 | 793.0572 | 0.30145 | 3951.7542 | -11.7987 | -97.8063 | 0.42687 | 20.8882 | 496.8639 | 19.6075 | 39.8824 | 0
26 | 11.8312 | 100.594 | 788.1521 | 0.30319 | 3951.7542 | -11.8234 | -98.3968 | 0.43 | 20.9097 | 497.9089 | 19.6075 | 40.368 | 0
26.05 | 11.8562 | 101.1774 | 783.2175 | 0.30493 | 3951.7542 | -11.8483 | -98.9886 | 0.43314 | 20.9313 | 498.9549 | 19.6075 | 40.8579 | 0
26.1 | 11.8814 | 101.7621 | 778.2532 | 0.30667 | 3951.7542 | -11.8734 | -99.5816 | 0.43631 | 20.9531 | 500.002 | 19.6075 | 41.3523 | 0
26.15 | 11.9068 | 102.3483 | 773.2593 | 0.30842 | 3951.7542 | -11.8987 | -100.1759 | 0.43949 | 20.9751 | 501.0502 | 19.6075 | 41.8511 | 0
26.2 | 11.9325 | 102.9358 | 768.2356 | 0.31017 | 3951.7542 | -11.9243 | -100.7715 | 0.44269 | 20.9972 | 502.0995 | 19.6075 | 42.3545 | 0
26.25 | 11.9584 | 103.5246 | 763.1821 | 0.31193 | 3951.7542 | -11.9501 | -101.3683 | 0.44591 | 21.0195 | 503.1499 | 19.6075 | 42.8623 | 0
26.3 | 11.9845 | 104.1149 | 758.0988 | 0.31369 | 3951.7542 | -11.9761 | -101.9664 | 0.44915 | 21.0419 | 504.2015 | 19.6075 | 43.3747 | 0
26.35 | 12.0108 | 104.7066 | 752.9855 | 0.31545 | 3951.7542 | -12.0023 | -102.5659 | 0.45241 | 21.0645 | 505.2541 | 19.6075 | 43.8918 | 0
26.4 | 12.0374 | 105.2997 | 747.8422 | 0.31722 | 3951.7542 | -12.0288 | -103.1667 | 0.45569 | 21.0872 | 506.3079 | 19.6075 | 44.4135 | 0
26.45 | 12.0643 | 105.8943 | 742.6688 | 0.31899 | 3951.7542 | -12.0555 | -103.7688 | 0.45899 | 21.1101 | 507.3628 | 19.6075 | 44.9399 | 0
26.5 | 12.0909 | 106.4902 | 737.4653 | 0.32077 | 3951.7542 | -12.0821 | -104.3722 | 0.46222 | 21.1332 | 508.4189 | 19.6075 | 45.4628 | 0
26.55 | 12.1173 | 107.0876 | 732.2315 | 0.32254 | 3951.7542 | -12.1083 | -104.9769 | 0.46537 | 21.1565 | 509.4762 | 19.6075 | 45.9793 | 0
26.6 | 12.1438 | 107.6864 | 726.9675 | 0.32433 | 3951.7542 | -12.1348 | -105.583 | 0.46853 | 21.1799 | 510.5346 | 19.6075 | 46.5001 | 0
26.65 | 12.1706 | 108.2866 | 721.6732 | 0.32612 | 3951.7542 | -12.1615 | -106.1904 | 0.47171 | 21.2034 | 511.5942 | 19.6075 | 47.0252 | 0
26.7 | 12.1976 | 108.8882 | 716.3485 | 0.32791 | 3951.7542 | -12.1884 | -106.7991 | 0.4749 | 21.2272 | 512.6549 | 19.6075 | 47.5547 | 0
26.75 | 12.2249 | 109.4913 | 710.9933 | 0.3297 | 3951.7542 | -12.2155 | -107.4092 | 0.47811 | 21.251 | 513.7169 | 19.6075 | 48.0885 | 0
26.8 | 12.2532 | 110.0959 | 705.6075 | 0.3315 | 3951.7542 | -12.2437 | -108.0207 | 0.48151 | 21.2751 | 514.78 | 19.6075 | 48.644 | 0
26.85 | 12.2819 | 110.7019 | 700.1912 | 0.3333 | 3951.7542 | -12.2723 | -108.6336 | 0.48497 | 21.2993 | 515.8444 | 19.6075 | 49.2078 | 0
26.9 | 12.3109 | 111.3095 | 694.7441 | 0.33511 | 3951.7542 | -12.3012 | -109.2479 | 0.48844 | 21.3237 | 516.91 | 19.6075 | 49.7768 | 0
26.95 | 12.3402 | 111.9186 | 689.2664 | 0.33692 | 3951.7542 | -12.3304 | -109.8637 | 0.49194 | 21.3482 | 517.9768 | 19.6075 | 50.3509 | 0
27 | 12.3697 | 112.5293 | 683.7578 | 0.33874 | 3951.7542 | -12.3598 | -110.4809 | 0.49546 | 21.373 | 519.0448 | 19.6075 | 50.9301 | 0
27.05 | 12.3995 | 113.1415 | 678.2182 | 0.34056 | 3951.7542 | -12.3895 | -111.0997 | 0.49901 | 21.3979 | 520.1141 | 19.6075 | 51.5145 | 0
27.1 | 12.4296 | 113.7553 | 672.6478 | 0.34239 | 3951.7542 | -12.4194 | -111.7199 | 0.50257 | 21.423 | 521.1846 | 19.6075 | 52.1042 | 0
27.15 | 12.4599 | 114.3707 | 667.0462 | 0.34422 | 3951.7542 | -12.4496 | -112.3416 | 0.50616 | 21.4483 | 522.2564 | 19.6075 | 52.6992 | 0
27.2 | 12.4905 | 114.9877 | 661.4136 | 0.34605 | 3951.7542 | -12.4801 | -112.9648 | 0.50977 | 21.4737 | 523.3294 | 19.6075 | 53.2995 | 0
27.25 | 12.5214 | 115.6063 | 655.7497 | 0.34789 | 3951.7542 | -12.5108 | -113.5896 | 0.51341 | 21.4993 | 524.4037 | 19.6075 | 53.9052 | 0
27.3 | 12.5525 | 116.2265 | 650.0546 | 0.34973 | 3951.7542 | -12.5419 | -114.2159 | 0.51707 | 21.5252 | 525.4793 | 19.6075 | 54.5164 | 0
27.35 | 12.584 | 116.8484 | 644.3281 | 0.35158 | 3951.7542 | -12.5732 | -114.8437 | 0.52075 | 21.5512 | 526.5562 | 19.6075 | 55.1331 | 0
27.4 | 12.6157 | 117.4719 | 638.5702 | 0.35343 | 3951.7542 | -12.6048 | -115.4732 | 0.52446 | 21.5773 | 527.6345 | 19.6075 | 55.7554 | 0
27.45 | 12.6477 | 118.097 | 632.7808 | 0.35529 | 3951.7542 | -12.6367 | -116.1042 | 0.52819 | 21.6037 | 528.714 | 19.6075 | 56.3832 | 0
27.5 | 12.68 | 118.7239 | 626.9598 | 0.35715 | 3951.7542 | -12.6688 | -116.7368 | 0.53195 | 21.6303 | 529.7948 | 19.6075 | 57.0168 | 0
27.55 | 12.7126 | 119.3524 | 621.1071 | 0.35901 | 3951.7542 | -12.7013 | -117.3711 | 0.53573 | 21.657 | 530.877 | 19.6075 | 57.656 | 0
27.6 | 12.7455 | 119.9826 | 615.2226 | 0.36088 | 3951.7542 | -12.734 | -118.0069 | 0.53954 | 21.684 | 531.9605 | 19.6075 | 58.301 | 0
27.65 | 12.7786 | 120.6146 | 609.3063 | 0.36276 | 3951.7542 | -12.7671 | -118.6445 | 0.54337 | 21.7111 | 533.0454 | 19.6075 | 58.9518 | 0
27.7 | 12.8121 | 121.2483 | 603.3581 | 0.36464 | 3951.7542 | -12.8004 | -119.2836 | 0.54723 | 21.7384 | 534.1316 | 19.6075 | 59.6085 | 0
27.75 | 12.8459 | 121.8837 | 597.3779 | 0.36652 | 3951.7542 | -12.8341 | -119.9245 | 0.55111 | 21.7659 | 535.2192 | 19.6075 | 60.2712 | 0
27.8 | 12.88 | 122.5209 | 591.3657 | 0.36841 | 3951.7542 | -12.868 | -120.567 | 0.55502 | 21.7936 | 536.3082 | 19.6075 | 60.9398 | 0
27.85 | 12.9144 | 123.1599 | 585.3212 | 0.37031 | 3951.7542 | -12.9023 | -121.2113 | 0.55896 | 21.8215 | 537.3986 | 19.6075 | 61.6145 | 0
27.9 | 12.9491 | 123.8006 | 579.2445 | 0.37221 | 3951.7542 | -12.9368 | -121.8572 | 0.56292 | 21.8496 | 538.4904 | 19.6075 | 62.2954 | 0
27.95 | 12.9841 | 124.4432 | 573.1355 | 0.37411 | 3951.7542 | -12.9717 | -122.5049 | 0.56691 | 21.8779 | 539.5836 | 19.6075 | 62.9823 | 0
28 | 13.0195 | 125.0876 | 566.994 | 0.37602 | 3951.7542 | -13.0069 | -123.1544 | 0.57093 | 21.9064 | 540.6782 | 19.6075 | 63.6756 | 0
28.05 | 13.0551 | 125.7338 | 560.82 | 0.37794 | 3951.7542 | -13.0424 | -123.8056 | 0.57498 | 21.9351 | 541.7742 | 19.6075 | 64.3751 | 0
28.1 | 13.0911 | 126.3818 | 554.6134 | 0.37986 | 3951.7542 | -13.0783 | -124.4586 | 0.57905 | 21.964 | 542.8717 | 19.6075 | 65.081 | 0
28.15 | 13.1274 | 127.0318 | 548.3741 | 0.38178 | 3951.7542 | -13.1145 | -125.1134 | 0.58316 | 21.9931 | 543.9706 | 19.6075 | 65.7933 | 0
28.2 | 13.1641 | 127.6836 | 542.102 | 0.38372 | 3951.7542 | -13.1509 | -125.7701 | 0.58729 | 22.0225 | 545.071 | 19.6075 | 66.5121 | 0
28.25 | 13.201 | 128.3373 | 535.7971 | 0.38565 | 3951.7542 | -13.1878 | -126.4285 | 0.59145 | 22.052 | 546.1729 | 19.6075 | 67.2374 | 0
28.3 | 13.2383 | 128.9929 | 529.4591 | 0.38759 | 3951.7542 | -13.2249 | -127.0888 | 0.59564 | 22.0817 | 547.2762 | 19.6075 | 67.9694 | 0
28.35 | 13.276 | 129.6505 | 523.0881 | 0.38954 | 3951.7542 | -13.2624 | -127.751 | 0.59986 | 22.1117 | 548.3811 | 19.6075 | 68.708 | 0
28.4 | 13.314 | 130.31 | 516.684 | 0.39149 | 3951.7542 | -13.3003 | -128.4151 | 0.60411 | 22.1418 | 549.4874 | 19.6075 | 69.4534 | 0
28.45 | 13.3523 | 130.9714 | 510.2466 | 0.39345 | 3951.7542 | -13.3385 | -129.081 | 0.60839 | 22.1722 | 550.5952 | 19.6075 | 70.2056 | 0
28.5 | 13.391 | 131.6349 | 503.7759 | 0.39541 | 3951.7542 | -13.377 | -129.7489 | 0.61271 | 22.2028 | 551.7046 | 19.6075 | 70.9647 | 0
28.55 | 13.4301 | 132.3003 | 497.2717 | 0.39738 | 3951.7542 | -13.4159 | -130.4187 | 0.61705 | 22.2336 | 552.8155 | 19.6075 | 71.7308 | 0
28.6 | 13.4695 | 132.9678 | 490.734 | 0.39935 | 3951.7542 | -13.4552 | -131.0905 | 0.62142 | 22.2646 | 553.928 | 19.6075 | 72.5039 | 0
28.65 | 13.5081 | 133.6372 | 484.1626 | 0.40133 | 3951.7542 | -13.4936 | -131.7642 | 0.62563 | 22.2958 | 555.042 | 19.6075 | 73.2611 | 0
28.7 | 13.5465 | 134.3086 | 477.5575 | 0.40332 | 3951.7542 | -13.5318 | -132.4398 | 0.62977 | 22.3273 | 556.1576 | 19.6075 | 74.0134 | 0
28.75 | 13.5852 | 134.982 | 470.9186 | 0.40531 | 3951.7542 | -13.5704 | -133.1174 | 0.63394 | 22.3589 | 557.2747 | 19.6075 | 74.7721 | 0
28.8 | 13.6242 | 135.6574 | 464.2457 | 0.4073 | 3951.7542 | -13.6092 | -133.7968 | 0.63814 | 22.3908 | 558.3935 | 19.6075 | 75.5371 | 0
28.85 | 13.6635 | 136.3348 | 457.5389 | 0.40931 | 3951.7542 | -13.6484 | -134.4783 | 0.64236 | 22.4228 | 559.5138 | 19.6075 | 76.3086 | 0
28.9 | 13.7044 | 137.0143 | 450.7979 | 0.41131 | 3951.7542 | -13.6891 | -135.1617 | 0.64681 | 22.4551 | 560.6357 | 19.6075 | 77.1105 | 0
28.95 | 13.7463 | 137.6959 | 444.0227 | 0.41333 | 3951.7542 | -13.7309 | -135.8472 | 0.6514 | 22.4876 | 561.7593 | 19.6075 | 77.9324 | 0
29 | 13.7886 | 138.3796 | 437.2131 | 0.41535 | 3951.7542 | -13.773 | -136.5348 | 0.65602 | 22.5204 | 562.8845 | 19.6075 | 78.762 | 0
29.05 | 13.8313 | 139.0655 | 430.3692 | 0.41737 | 3951.7542 | -13.8155 | -137.2245 | 0.66068 | 22.5534 | 564.0113 | 19.6075 | 79.5993 | 0
29.1 | 13.8744 | 139.7536 | 423.4907 | 0.4194 | 3951.7542 | -13.8584 | -137.9163 | 0.66537 | 22.5866 | 565.1398 | 19.6075 | 80.4443 | 0
29.15 | 13.9179 | 140.4439 | 416.5775 | 0.42144 | 3951.7542 | -13.9017 | -138.6103 | 0.6701 | 22.62 | 566.27 | 19.6075 | 81.2972 | 0
29.2 | 13.9617 | 141.1364 | 409.6296 | 0.42348 | 3951.7542 | -13.9454 | -139.3065 | 0.67487 | 22.6537 | 567.4019 | 19.6075 | 82.1581 | 0
29.25 | 14.006 | 141.8312 | 402.6468 | 0.42553 | 3951.7542 | -13.9895 | -140.0048 | 0.67967 | 22.6876 | 568.5354 | 19.6075 | 83.0269 | 0
29.3 | 14.0508 | 142.5282 | 395.6291 | 0.42759 | 3951.7542 | -14.0341 | -140.7054 | 0.68451 | 22.7218 | 569.6706 | 19.6075 | 83.9039 | 0
29.35 | 14.0959 | 143.2275 | 388.5762 | 0.42965 | 3951.7542 | -14.079 | -141.4082 | 0.68938 | 22.7562 | 570.8076 | 19.6075 | 84.7891 | 0
29.4 | 14.1414 | 143.9292 | 381.4882 | 0.43172 | 3951.7542 | -14.1244 | -142.1133 | 0.69429 | 22.7908 | 571.9462 | 19.6075 | 85.6826 | 0
29.45 | 14.1874 | 144.6332 | 374.3649 | 0.4338 | 3951.7542 | -14.1702 | -142.8206 | 0.69924 | 22.8257 | 573.0867 | 19.6075 | 86.5845 | 0
29.5 | 14.2338 | 145.3395 | 367.2061 | 0.43588 | 3951.7542 | -14.2164 | -143.5303 | 0.70423 | 22.8609 | 574.2288 | 19.6075 | 87.4949 | 0
29.55 | 14.2807 | 146.0482 | 360.0118 | 0.43797 | 3951.7542 | -14.263 | -144.2423 | 0.70926 | 22.8963 | 575.3727 | 19.6075 | 88.4138 | 0
29.6 | 14.328 | 146.7593 | 352.7818 | 0.44006 | 3951.7542 | -14.3101 | -144.9566 | 0.71433 | 22.9319 | 576.5184 | 19.6075 | 89.3414 | 0
29.65 | 14.3757 | 147.4728 | 345.5161 | 0.44216 | 3951.7542 | -14.3577 | -145.6733 | 0.71944 | 22.9678 | 577.6659 | 19.6075 | 90.2778 | 0
29.7 | 14.4239 | 148.1887 | 338.2145 | 0.44427 | 3951.7542 | -14.4057 | -146.3923 | 0.72459 | 23.004 | 578.8152 | 19.6075 | 91.223 | 0
29.75 | 14.4725 | 148.9071 | 330.8768 | 0.44639 | 3951.7542 | -14.4541 | -147.1138 | 0.72977 | 23.0404 | 579.9663 | 19.6075 | 92.1772 | 0
29.8 | 14.5216 | 149.628 | 323.503 | 0.44851 | 3951.7542 | -14.503 | -147.8377 | 0.735 | 23.0771 | 581.1193 | 19.6075 | 93.1404 | 0
29.85 | 14.5712 | 150.3514 | 316.093 | 0.45064 | 3951.7542 | -14.5524 | -148.5641 | 0.74028 | 23.114 | 582.2741 | 19.6075 | 94.1128 | 0
29.9 | 14.6213 | 151.0774 | 308.6466 | 0.45277 | 3951.7542 | -14.6022 | -149.293 | 0.74559 | 23.1512 | 583.4307 | 19.6075 | 95.0945 | 0
29.95 | 14.6718 | 151.8059 | 301.1637 | 0.45492 | 3951.7542 | -14.6526 | -150.0243 | 0.75095 | 23.1887 | 584.5892 | 19.6075 | 96.0855 | 0
30 | 14.7228 | 152.5369 | 293.6441 | 0.45707 | 3951.7542 | -14.7034 | -150.7582 | 0.75635 | 23.2265 | 585.7496 | 19.6075 | 97.0861 | 0
30.05 | 14.7743 | 153.2706 | 286.0878 | 0.45922 | 3951.7542 | -14.7546 | -151.4947 | 0.76179 | 23.2645 | 586.9118 | 19.6075 | 98.0962 | 0
30.1 | 14.8263 | 154.0069 | 278.4946 | 0.46139 | 3951.7542 | -14.8064 | -152.2337 | 0.76728 | 23.3028 | 588.076 | 19.6075 | 99.116 | 0
30.15 | 14.8788 | 154.7458 | 270.8644 | 0.46356 | 3951.7542 | -14.8587 | -152.9753 | 0.77282 | 23.3413 | 589.2421 | 19.6075 | 100.1456 | 0
30.2 | 14.9318 | 155.4874 | 263.197 | 0.46574 | 3951.7542 | -14.9115 | -153.7195 | 0.7784 | 23.3802 | 590.4101 | 19.6075 | 101.1851 | 0
30.25 | 14.9853 | 156.2317 | 255.4924 | 0.46793 | 3951.7542 | -14.9648 | -154.4664 | 0.78402 | 23.4193 | 591.5801 | 19.6075 | 102.2347 | 0
30.3 | 15.0393 | 156.9787 | 247.7503 | 0.47012 | 3951.7542 | -15.0186 | -155.216 | 0.78969 | 23.4587 | 592.7521 | 19.6075 | 103.2944 | 0
30.35 | 15.0939 | 157.7285 | 239.9708 | 0.47233 | 3951.7542 | -15.0729 | -155.9683 | 0.79541 | 23.4984 | 593.926 | 19.6075 | 104.3644 | 0
30.4 | 15.149 | 158.481 | 232.1535 | 0.47454 | 3951.7542 | -15.1278 | -156.7233 | 0.80118 | 23.5383 | 595.1019 | 19.6075 | 105.4448 | 0
30.45 | 15.2046 | 159.2364 | 224.2984 | 0.47675 | 3951.7542 | -15.1831 | -157.481 | 0.807 | 23.5786 | 596.2798 | 19.6075 | 106.5358 | 0
30.5 | 15.2607 | 159.9946 | 216.4053 | 0.47898 | 3951.7542 | -15.2391 | -158.2416 | 0.81286 | 23.6192 | 597.4598 | 19.6075 | 107.6373 | 0
30.55 | 15.3175 | 160.7556 | 208.4742 | 0.48121 | 3951.7542 | -15.2956 | -159.0049 | 0.81877 | 23.66 | 598.6418 | 19.6075 | 108.7496 | 0
30.6 | 15.3747 | 161.5195 | 200.5048 | 0.48346 | 3951.7542 | -15.3526 | -159.7711 | 0.82474 | 23.7012 | 599.8258 | 19.6075 | 109.8728 | 0
30.65 | 15.4325 | 162.2864 | 192.497 | 0.48571 | 3951.7542 | -15.4102 | -160.5402 | 0.83075 | 23.7426 | 601.0119 | 19.6075 | 111.0071 | 0
30.7 | 15.4909 | 163.0561 | 184.4507 | 0.48796 | 3951.7542 | -15.4683 | -161.3121 | 0.83682 | 23.7844 | 602.2001 | 19.6075 | 112.1525 | 0
30.75 | 15.5499 | 163.8289 | 176.3657 | 0.49023 | 3951.7542 | -15.5271 | -162.087 | 0.84294 | 23.8264 | 603.3903 | 19.6075 | 113.3091 | 0
30.8 | 15.6095 | 164.6046 | 168.242 | 0.4925 | 3951.7542 | -15.5864 | -162.8648 | 0.84911 | 23.8688 | 604.5827 | 19.6075 | 114.4772 | 0
30.85 | 15.6696 | 165.3834 | 160.0792 | 0.49479 | 3951.7542 | -15.6463 | -163.6456 | 0.85534 | 23.9115 | 605.7772 | 19.6075 | 115.6569 | 0
30.9 | 15.7304 | 166.1652 | 151.8773 | 0.49708 | 3951.7542 | -15.7067 | -164.4295 | 0.86162 | 23.9545 | 606.9739 | 19.6075 | 116.8483 | 0
30.95 | 15.7917 | 166.9501 | 143.6362 | 0.49938 | 3951.7542 | -15.7678 | -165.2163 | 0.86795 | 23.9978 | 608.1727 | 19.6075 | 118.0515 | 0
31 | 15.8537 | 167.7381 | 135.3557 | 0.50169 | 3951.7542 | -15.8295 | -166.0062 | 0.87434 | 24.0414 | 609.3736 | 19.6075 | 119.2667 | 0
31.05 | 15.9162 | 168.5292 | 127.0355 | 0.504 | 3951.7542 | -15.8919 | -166.7993 | 0.88079 | 24.0853 | 610.5768 | 19.6075 | 120.4941 | 0
31.1 | 15.9794 | 169.3235 | 118.6757 | 0.50633 | 3951.7542 | -15.9548 | -167.5954 | 0.88729 | 24.1296 | 611.7822 | 19.6075 | 121.7337 | 0
31.15 | 16.0433 | 170.1211 | 110.2759 | 0.50866 | 3951.7542 | -16.0184 | -168.3947 | 0.89385 | 24.1742 | 612.9898 | 19.6075 | 122.9858 | 0
31.2 | 16.1078 | 170.9218 | 101.8362 | 0.51101 | 3951.7542 | -16.0826 | -169.1972 | 0.90047 | 24.2191 | 614.1996 | 19.6075 | 124.2505 | 0
31.25 | 16.1729 | 171.7259 | 93.3562 | 0.51336 | 3951.7542 | -16.1474 | -170.003 | 0.90715 | 24.2644 | 615.4117 | 19.6075 | 125.528 | 0
31.3 | 16.2387 | 172.5332 | 84.8358 | 0.51572 | 3951.7542 | -16.213 | -170.812 | 0.91389 | 24.3099 | 616.626 | 19.6075 | 126.8183 | 0
31.35 | 16.3051 | 173.3439 | 76.2749 | 0.5181 | 3951.7542 | -16.2791 | -171.6243 | 0.92069 | 24.3559 | 617.8427 | 19.6075 | 128.1218 | 0
31.4 | 16.3723 | 174.1579 | 67.6733 | 0.52048 | 3951.7542 | -16.346 | -172.4399 | 0.92755 | 24.4021 | 619.0616 | 19.6075 | 129.4385 | 0
31.45 | 16.4401 | 174.9754 | 59.0309 | 0.52287 | 3951.7542 | -16.4135 | -173.2589 | 0.93447 | 24.4488 | 620.2829 | 19.6075 | 130.7686 | 0
31.5 | 16.5086 | 175.7962 | 50.3474 | 0.52527 | 3951.7542 | -16.4817 | -174.0812 | 0.94146 | 24.4957 | 621.5065 | 19.6075 | 132.1122 | 0
31.55 | 16.5778 | 176.6206 | 41.6227 | 0.52768 | 3951.7542 | -16.5507 | -174.907 | 0.94851 | 24.543 | 622.7325 | 19.6075 | 133.4697 | 0
31.6 | 16.6477 | 177.4484 | 32.8566 | 0.53009 | 3951.7542 | -16.6203 | -175.7363 | 0.95562 | 24.5907 | 623.9608 | 19.6075 | 134.841 | 0
31.65 | 16.7184 | 178.2798 | 24.049 | 0.53252 | 3951.7542 | -16.6906 | -176.569 | 0.9628 | 24.6387 | 625.1916 | 19.6075 | 136.2265 | 0
31.7 | 16.7897 | 179.1148 | 15.1997 | 0.53496 | 3951.7542 | -16.7617 | -177.4053 | 0.97005 | 24.6871 | 626.4247 | 19.6075 | 137.6262 | 0
31.75 | 16.8619 | 179.9534 | 6.3084 | 0.53741 | 3951.7542 | -16.8335 | -178.2452 | 0.97737 | 24.7359 | 627.6603 | 19.6075 | 139.0405 | 0

## Run #5
Time (s) | Acceleration (m/s) | Velocity (m/s) | Altitude (m) | Mach Number | Total Delivered Impulse (N*s) | Y Acceleration (m/s^2) | Y Velocity (m/s | X Acceleration (m/s^2) | X Velocity (m/s) | X Position (m) | Mass (kg) | Drag (N) | Thrust (N) | Maximums |  | Engine |  |  | Rocket
0 | 19.7299 | 0 | 0 | 0 | 0 | 19.7299 | 0 | 0 | 0 | 0 | 21.5846 | 0 | 637.6062 | alt | 4055.9703 | name | AeroTech_L1390 |  | minert | 17.7086
0.05 | 50.8332 | 1.8225 | 0.039096 | 0.0054423 | 49.8814 | 50.4373 | 1.8225 | 6.3322 | 0 | 0 | 21.5507 | 0.01427 | 1305.5379 | mach | 0.53995 | thrustcurve |  |  | d | 0.15558
0.1 | 53.9339 | 4.4548 | 0.19508 | 0.013303 | 117.2391 | 53.5216 | 4.4428 | 6.6564 | 0.32696 | 0.0081064 | 21.5168 | 0.086989 | 1370.2876 | accel | 6.9466 |  | minitial | 3.876 | Cd
0.15 | 55.069 | 7.1777 | 0.4846 | 0.021434 | 186.313 | 54.6506 | 7.1471 | 6.7751 | 0.66274 | 0.032824 | 21.4829 | 0.23524 | 1392.6659 | Q | 31.589 |  | mprop | 1.973 | mwet | 21.5846
0.2 | 55.8213 | 9.9545 | 0.91071 | 0.029726 | 256.417 | 55.399 | 9.9037 | 6.8537 | 1.004 | 0.074477 | 21.449 | 0.45577 | 1406.83 | load | 372.803 |  | mfinal | 1.903 | Mprop | 0.091408
0.25 | 56.1524 | 12.7549 | 1.4753 | 0.038089 | 326.9209 | 55.7283 | 12.6835 | 6.8883 | 1.3477 | 0.13326 | 21.4152 | 0.74707 | 1411.99 | thrust | 369.9828 |  | thrustcurve |  | A | 0.019011
0.3 | 56.5714 | 15.5671 | 2.1792 | 0.046487 | 397.5795 | 56.1451 | 15.4748 | 6.9322 | 1.6927 | 0.20927 | 21.3813 | 1.1107 | 1419.0812 | impulse | 3951.7542 |  | burntime | 2.911
0.35 | 57.6939 | 18.4235 | 3.0236 | 0.055018 | 469.0876 | 57.2616 | 18.31 | 7.0495 | 2.0422 | 0.30261 | 21.3474 | 1.5509 | 1441.2411 | Isp | 204.1709
0.4 | 58.8163 | 21.3361 | 4.0111 | 0.063716 | 541.7036 | 58.378 | 21.201 | 7.1668 | 2.3976 | 0.41359 | 21.3135 | 2.0718 | 1463.401
0.45 | 59.9382 | 24.3049 | 5.1446 | 0.072583 | 615.4277 | 59.4939 | 24.1478 | 7.2841 | 2.7589 | 0.54248 | 21.2796 | 2.6775 | 1485.5609
0.5 | 61.0708 | 27.3297 | 6.4268 | 0.081617 | 690.2597 | 60.5396 | 27.1504 | 8.0375 | 3.126 | 0.68958 | 21.2457 | 3.3712 | 1507.7208
0.55 | 62.1925 | 30.4109 | 7.8605 | 0.09082 | 766.1998 | 61.6459 | 30.2052 | 8.2273 | 3.5311 | 0.85598 | 21.2118 | 4.1571 | 1529.8807
0.6 | 63.314 | 33.5481 | 9.4483 | 0.10019 | 843.2478 | 62.7433 | 33.3153 | 8.4818 | 3.9457 | 1.0429 | 21.1779 | 5.0474 | 1552.0406
0.65 | 64.4346 | 36.7414 | 11.1929 | 0.10973 | 921.4038 | 63.8415 | 36.4802 | 8.7229 | 4.373 | 1.2508 | 21.144 | 6.0268 | 1574.2005
0.7 | 65.4363 | 39.9897 | 13.0972 | 0.11943 | 1000.6473 | 64.8219 | 39.6991 | 8.9464 | 4.8123 | 1.4804 | 21.1102 | 7.122 | 1593.8919
0.75 | 66.2879 | 43.2823 | 15.1635 | 0.12927 | 1080.7556 | 65.6537 | 42.9613 | 9.1477 | 5.2622 | 1.7323 | 21.0763 | 8.3051 | 1610.4416
0.8 | 67.1365 | 46.6175 | 17.394 | 0.13924 | 1161.6914 | 66.4829 | 46.265 | 9.3449 | 5.7221 | 2.0068 | 21.0424 | 9.6087 | 1626.9914
0.85 | 67.9824 | 49.995 | 19.7907 | 0.14933 | 1243.4547 | 67.3099 | 49.6101 | 9.5383 | 6.1919 | 2.3047 | 21.0085 | 11.0233 | 1643.5411
0.9 | 68.146 | 53.4047 | 22.3556 | 0.15952 | 1325.8347 | 67.4602 | 52.9865 | 9.6442 | 6.6702 | 2.6262 | 20.9746 | 12.5455 | 1645.831
0.95 | 67.9078 | 56.8053 | 25.0891 | 0.16968 | 1407.9684 | 67.2121 | 56.3533 | 9.6959 | 7.1516 | 2.9718 | 20.9407 | 14.1569 | 1639.7837
1 | 67.7329 | 60.1958 | 27.9907 | 0.17981 | 1489.8421 | 67.0273 | 59.7095 | 9.7512 | 7.6359 | 3.3415 | 20.9068 | 15.8556 | 1635.164
1.05 | 67.5532 | 63.5775 | 31.0599 | 0.18992 | 1571.4848 | 66.8383 | 63.0564 | 9.8021 | 8.1229 | 3.7354 | 20.8729 | 17.6403 | 1630.5444
1.1 | 67.3689 | 66.95 | 34.2962 | 0.2 | 1652.8965 | 66.6451 | 66.3938 | 9.8488 | 8.6124 | 4.1538 | 20.839 | 19.5094 | 1625.9248
1.15 | 67.4661 | 70.3202 | 37.6993 | 0.21008 | 1734.2221 | 66.7315 | 69.7282 | 9.9287 | 9.1051 | 4.5968 | 20.8052 | 21.4657 | 1627.2659
1.2 | 67.5504 | 73.6954 | 41.2691 | 0.22017 | 1815.622 | 66.8055 | 73.0672 | 10.0044 | 9.6018 | 5.0644 | 20.7713 | 23.5665 | 1628.4775
1.25 | 67.3479 | 77.0673 | 45.0059 | 0.23026 | 1896.9282 | 66.5953 | 76.4024 | 10.0405 | 10.1014 | 5.557 | 20.7374 | 25.7023 | 1623.7692
1.3 | 67.1224 | 80.4288 | 48.9092 | 0.24031 | 1977.9958 | 66.3626 | 79.7269 | 10.071 | 10.6027 | 6.0746 | 20.7035 | 27.9168 | 1618.6795
1.35 | 66.7792 | 83.7758 | 52.9783 | 0.25032 | 2058.7439 | 66.0135 | 83.0365 | 10.0836 | 11.1052 | 6.6173 | 20.6696 | 30.2076 | 1611.2474
1.4 | 66.5214 | 87.1063 | 57.2125 | 0.26029 | 2139.1391 | 65.7494 | 86.3293 | 10.1052 | 11.6083 | 7.1852 | 20.6357 | 32.6435 | 1605.7477
1.45 | 66.3452 | 90.4274 | 61.6111 | 0.27023 | 2219.3336 | 65.5665 | 89.6124 | 10.1355 | 12.113 | 7.7782 | 20.6018 | 35.1629 | 1602.0316
1.5 | 65.9132 | 93.7337 | 66.1735 | 0.28012 | 2299.2206 | 65.1302 | 92.8805 | 10.1297 | 12.6184 | 8.3965 | 20.5679 | 37.6775 | 1593.06
1.55 | 64.9179 | 97.0089 | 70.8987 | 0.28992 | 2378.4658 | 64.1359 | 96.1172 | 10.046 | 13.1222 | 9.0401 | 20.534 | 40.3375 | 1572.6946
1.6 | 63.6257 | 100.2217 | 75.7842 | 0.29954 | 2456.4402 | 62.8477 | 99.2919 | 9.9194 | 13.6201 | 9.7086 | 20.5002 | 43.0328 | 1546.3442
1.65 | 62.3523 | 103.3706 | 80.8268 | 0.30897 | 2533.1112 | 61.5786 | 102.4028 | 9.7925 | 14.1118 | 10.402 | 20.4663 | 45.7564 | 1520.4958
1.7 | 61.0758 | 106.4556 | 86.0234 | 0.31821 | 2608.4901 | 60.3066 | 105.45 | 9.6625 | 14.5971 | 11.1197 | 20.4324 | 48.5032 | 1494.6916
1.75 | 59.8083 | 109.477 | 91.3708 | 0.32727 | 2682.5846 | 59.0439 | 108.434 | 9.5312 | 15.0759 | 11.8616 | 20.3985 | 51.1806 | 1469.0896
1.8 | 58.5335 | 112.4348 | 96.8657 | 0.33613 | 2755.3991 | 57.7744 | 111.3546 | 9.3964 | 15.5481 | 12.6272 | 20.3646 | 53.9194 | 1443.4876
1.85 | 57.278 | 115.329 | 102.5052 | 0.3448 | 2826.9377 | 56.5242 | 114.2118 | 9.262 | 16.0135 | 13.4163 | 20.3307 | 56.6991 | 1418.4038
1.9 | 56.0988 | 118.1626 | 108.2859 | 0.3533 | 2897.2718 | 55.3499 | 117.0088 | 9.136 | 16.4725 | 14.2285 | 20.2968 | 59.4854 | 1394.9611
1.95 | 54.9155 | 120.9372 | 114.205 | 0.36162 | 2966.4338 | 54.1718 | 119.747 | 9.0074 | 16.9252 | 15.0635 | 20.2629 | 62.2751 | 1371.5185
2 | 53.8898 | 123.6558 | 120.2597 | 0.36978 | 3034.4918 | 53.15 | 122.4295 | 8.8989 | 17.3719 | 15.9209 | 20.229 | 65.0673 | 1351.3471
2.05 | 52.9009 | 126.3248 | 126.4472 | 0.37778 | 3101.5754 | 52.1649 | 125.0625 | 8.7938 | 17.8134 | 16.8006 | 20.1952 | 67.8646 | 1331.9936
2.1 | 51.9085 | 128.9441 | 132.7651 | 0.38565 | 3167.6912 | 51.1765 | 127.6462 | 8.6867 | 18.2496 | 17.7022 | 20.1613 | 70.6638 | 1312.64
2.15 | 50.8575 | 131.5124 | 139.2109 | 0.39336 | 3232.8114 | 50.1303 | 130.179 | 8.5697 | 18.6802 | 18.6255 | 20.1274 | 73.4596 | 1292.168
2.2 | 49.8041 | 134.028 | 145.7821 | 0.40091 | 3296.908 | 49.0819 | 132.6594 | 8.4508 | 19.105 | 19.5701 | 20.0935 | 76.2305 | 1271.696
2.25 | 48.9142 | 136.4924 | 152.476 | 0.40832 | 3360.0078 | 48.1956 | 135.0888 | 8.3537 | 19.524 | 20.5359 | 20.0596 | 78.869 | 1254.4431
2.3 | 48.1769 | 138.9187 | 159.2904 | 0.41561 | 3422.3791 | 47.4605 | 137.4803 | 8.2771 | 19.939 | 21.5225 | 20.0257 | 81.61 | 1240.4092
2.35 | 47.4625 | 141.3082 | 166.2234 | 0.42279 | 3484.0532 | 46.7483 | 139.8352 | 8.2027 | 20.3503 | 22.5297 | 19.9918 | 84.3835 | 1226.9164
2.4 | 46.9118 | 143.6666 | 173.2734 | 0.42988 | 3545.1448 | 46.1983 | 142.159 | 8.1509 | 20.7584 | 23.5575 | 19.9579 | 87.1624 | 1216.7474
2.45 | 46.4544 | 145.9989 | 180.4389 | 0.4369 | 3605.7593 | 45.7407 | 144.4568 | 8.1117 | 21.1642 | 24.6055 | 19.9241 | 89.9512 | 1208.4837
2.5 | 46.0563 | 148.3104 | 187.7187 | 0.44385 | 3666.0034 | 45.3419 | 146.7337 | 8.0802 | 21.5683 | 25.6739 | 19.8902 | 92.7548 | 1201.446
2.55 | 45.8483 | 150.6043 | 195.1119 | 0.45076 | 3725.9417 | 45.1314 | 148.993 | 8.0758 | 21.9712 | 26.7624 | 19.8563 | 95.5758 | 1198.23
2.6 | 44.1776 | 152.8643 | 202.6176 | 0.45756 | 3785.2567 | 43.4732 | 151.2186 | 7.8574 | 22.3704 | 27.871 | 19.8224 | 98.3923 | 1166.0149
2.65 | 36.2999 | 154.9056 | 210.2304 | 0.46371 | 3840.2809 | 35.6709 | 153.2275 | 6.7282 | 22.739 | 28.9989 | 19.7885 | 100.961 | 1010.7544
2.7 | 24.5896 | 156.4287 | 217.9315 | 0.46831 | 3885.088 | 24.0701 | 154.7237 | 5.0278 | 23.0329 | 30.1436 | 19.7546 | 102.8771 | 779.4938
2.75 | 10.9207 | 157.3218 | 225.6924 | 0.47103 | 3917.4682 | 10.4941 | 155.5965 | 3.0226 | 23.2352 | 31.3007 | 19.7207 | 103.9748 | 508.798
2.8 | 1.4489 | 157.5628 | 233.4801 | 0.47179 | 3936.9852 | -0.22301 | 155.8242 | 1.4316 | 23.3421 | 32.4655 | 19.6868 | 104.2127 | 295.043
2.85 | 8.0855 | 157.3604 | 241.2677 | 0.47123 | 3947.7505 | -8.0814 | 155.6133 | 0.25894 | 23.3839 | 33.6339 | 19.6529 | 103.8645 | 138.2161
2.9 | 13.8887 | 156.8062 | 249.0356 | 0.46961 | 3951.5675 | -13.8752 | 155.0544 | -0.61088 | 23.3736 | 34.803 | 19.6191 | 103.0543 | 22.4028
2.95 | 14.9735 | 156.0693 | 256.7701 | 0.46745 | 3951.7542 | -14.9534 | 154.3148 | -0.77534 | 23.3362 | 35.9708 | 19.6116 | 102.0093 | 0
3 | 14.9201 | 155.3256 | 264.4671 | 0.46526 | 3951.7542 | -14.9002 | 153.5684 | -0.76976 | 23.2976 | 37.1366 | 19.6116 | 100.9619 | 0
3.05 | 14.8672 | 154.5846 | 272.1269 | 0.46309 | 3951.7542 | -14.8475 | 152.8247 | -0.76424 | 23.2593 | 38.3005 | 19.6116 | 99.9245 | 0
3.1 | 14.8148 | 153.8462 | 279.7496 | 0.46092 | 3951.7542 | -14.7954 | 152.0836 | -0.75875 | 23.2213 | 39.4625 | 19.6116 | 98.897 | 0
3.15 | 14.7629 | 153.1105 | 287.3353 | 0.45875 | 3951.7542 | -14.7437 | 151.3452 | -0.75332 | 23.1836 | 40.6227 | 19.6116 | 97.8792 | 0
3.2 | 14.7116 | 152.3775 | 294.8842 | 0.4566 | 3951.7542 | -14.6925 | 150.6092 | -0.74792 | 23.1461 | 41.7809 | 19.6116 | 96.8712 | 0
3.25 | 14.6607 | 151.647 | 302.3963 | 0.45445 | 3951.7542 | -14.6418 | 149.8759 | -0.74257 | 23.1089 | 42.9373 | 19.6116 | 95.8727 | 0
3.3 | 14.6103 | 150.919 | 309.8718 | 0.45231 | 3951.7542 | -14.5916 | 149.145 | -0.73727 | 23.072 | 44.0918 | 19.6116 | 94.8837 | 0
3.35 | 14.5603 | 150.1937 | 317.3109 | 0.45017 | 3951.7542 | -14.5419 | 148.4167 | -0.732 | 23.0353 | 45.2445 | 19.6116 | 93.904 | 0
3.4 | 14.5109 | 149.4708 | 324.7135 | 0.44804 | 3951.7542 | -14.4926 | 147.6908 | -0.72678 | 22.9989 | 46.3953 | 19.6116 | 92.9335 | 0
3.45 | 14.4619 | 148.7505 | 332.08 | 0.44592 | 3951.7542 | -14.4438 | 146.9674 | -0.7216 | 22.9627 | 47.5444 | 19.6116 | 91.9722 | 0
3.5 | 14.4133 | 148.0326 | 339.4103 | 0.44381 | 3951.7542 | -14.3955 | 146.2464 | -0.71645 | 22.9268 | 48.6916 | 19.6116 | 91.02 | 0
3.55 | 14.3652 | 147.3172 | 346.7047 | 0.4417 | 3951.7542 | -14.3476 | 145.5278 | -0.71135 | 22.8912 | 49.8371 | 19.6116 | 90.0767 | 0
3.6 | 14.3176 | 146.6042 | 353.9631 | 0.4396 | 3951.7542 | -14.3002 | 144.8116 | -0.70629 | 22.8558 | 50.9807 | 19.6116 | 89.1422 | 0
3.65 | 14.2704 | 145.8936 | 361.1859 | 0.43751 | 3951.7542 | -14.2532 | 144.0978 | -0.70127 | 22.8207 | 52.1226 | 19.6116 | 88.2164 | 0
3.7 | 14.2237 | 145.1855 | 368.373 | 0.43542 | 3951.7542 | -14.2066 | 143.3863 | -0.69629 | 22.7858 | 53.2628 | 19.6116 | 87.2993 | 0
3.75 | 14.1774 | 144.4797 | 375.5245 | 0.43334 | 3951.7542 | -14.1605 | 142.6771 | -0.69135 | 22.7512 | 54.4012 | 19.6116 | 86.3908 | 0
3.8 | 14.1315 | 143.7762 | 382.6407 | 0.43127 | 3951.7542 | -14.1148 | 141.9702 | -0.68644 | 22.7168 | 55.5379 | 19.6116 | 85.4907 | 0
3.85 | 14.086 | 143.075 | 389.7216 | 0.4292 | 3951.7542 | -14.0695 | 141.2656 | -0.68157 | 22.6826 | 56.6729 | 19.6116 | 84.599 | 0
3.9 | 14.041 | 142.3762 | 396.7673 | 0.42714 | 3951.7542 | -14.0247 | 140.5632 | -0.67674 | 22.6487 | 57.8062 | 19.6116 | 83.7155 | 0
3.95 | 13.9964 | 141.6797 | 403.778 | 0.42508 | 3951.7542 | -13.9803 | 139.8631 | -0.67195 | 22.6151 | 58.9378 | 19.6116 | 82.8403 | 0
4 | 13.9522 | 140.9854 | 410.7537 | 0.42304 | 3951.7542 | -13.9362 | 139.1652 | -0.66719 | 22.5817 | 60.0677 | 19.6116 | 81.9731 | 0
4.05 | 13.9084 | 140.2933 | 417.6945 | 0.42099 | 3951.7542 | -13.8926 | 138.4694 | -0.66247 | 22.5485 | 61.1959 | 19.6116 | 81.114 | 0
4.1 | 13.865 | 139.6035 | 424.6006 | 0.41896 | 3951.7542 | -13.8494 | 137.7759 | -0.65778 | 22.5155 | 62.3225 | 19.6116 | 80.2628 | 0
4.15 | 13.822 | 138.9159 | 431.4721 | 0.41693 | 3951.7542 | -13.8066 | 137.0845 | -0.65313 | 22.4828 | 63.4475 | 19.6116 | 79.4194 | 0
4.2 | 13.7794 | 138.2305 | 438.3091 | 0.4149 | 3951.7542 | -13.7642 | 136.3952 | -0.64851 | 22.4503 | 64.5708 | 19.6116 | 78.5838 | 0
4.25 | 13.7372 | 137.5472 | 445.1117 | 0.41289 | 3951.7542 | -13.7221 | 135.708 | -0.64393 | 22.4181 | 65.6925 | 19.6116 | 77.7558 | 0
4.3 | 13.6954 | 136.8661 | 451.88 | 0.41087 | 3951.7542 | -13.6805 | 135.023 | -0.63938 | 22.386 | 66.8126 | 19.6116 | 76.9355 | 0
4.35 | 13.655 | 136.1871 | 458.614 | 0.40887 | 3951.7542 | -13.6403 | 134.34 | -0.63504 | 22.3542 | 67.9311 | 19.6116 | 76.143 | 0
4.4 | 13.6158 | 135.5102 | 465.314 | 0.40687 | 3951.7542 | -13.6012 | 133.6589 | -0.63085 | 22.3227 | 69.0481 | 19.6116 | 75.3729 | 0
4.45 | 13.5768 | 134.8352 | 471.9799 | 0.40487 | 3951.7542 | -13.5624 | 132.9798 | -0.62669 | 22.2913 | 70.1634 | 19.6116 | 74.6092 | 0
4.5 | 13.5382 | 134.1622 | 478.612 | 0.40288 | 3951.7542 | -13.5239 | 132.3026 | -0.62256 | 22.2601 | 71.2772 | 19.6116 | 73.8519 | 0
4.55 | 13.4999 | 133.4912 | 485.2102 | 0.4009 | 3951.7542 | -13.4858 | 131.6274 | -0.61845 | 22.2291 | 72.3894 | 19.6116 | 73.1009 | 0
4.6 | 13.461 | 132.8222 | 491.7748 | 0.39892 | 3951.7542 | -13.447 | 130.9541 | -0.61422 | 22.1984 | 73.5001 | 19.6116 | 72.3377 | 0
4.65 | 13.4217 | 132.1552 | 498.3057 | 0.39695 | 3951.7542 | -13.4078 | 130.2827 | -0.60988 | 22.1678 | 74.6093 | 19.6116 | 71.5661 | 0
4.7 | 13.3827 | 131.4902 | 504.8031 | 0.39498 | 3951.7542 | -13.369 | 129.6132 | -0.60558 | 22.1375 | 75.7169 | 19.6116 | 70.8015 | 0
4.75 | 13.3441 | 130.8271 | 511.267 | 0.39302 | 3951.7542 | -13.3306 | 128.9457 | -0.6013 | 22.1074 | 76.823 | 19.6116 | 70.0439 | 0
4.8 | 13.3059 | 130.1661 | 517.6977 | 0.39106 | 3951.7542 | -13.2925 | 128.2802 | -0.59706 | 22.0775 | 77.9276 | 19.6116 | 69.2931 | 0
4.85 | 13.2679 | 129.507 | 524.0951 | 0.38911 | 3951.7542 | -13.2547 | 127.6165 | -0.59284 | 22.0478 | 79.0308 | 19.6116 | 68.5491 | 0
4.9 | 13.2304 | 128.8499 | 530.4594 | 0.38717 | 3951.7542 | -13.2173 | 126.9547 | -0.58866 | 22.0183 | 80.1324 | 19.6116 | 67.8119 | 0
4.95 | 13.1931 | 128.1947 | 536.7906 | 0.38523 | 3951.7542 | -13.1802 | 126.2947 | -0.58451 | 21.989 | 81.2326 | 19.6116 | 67.0814 | 0
5 | 13.1562 | 127.5414 | 543.0889 | 0.38329 | 3951.7542 | -13.1434 | 125.6366 | -0.58038 | 21.9599 | 82.3313 | 19.6116 | 66.3574 | 0
5.05 | 13.1197 | 126.89 | 549.3543 | 0.38136 | 3951.7542 | -13.107 | 124.9804 | -0.57628 | 21.9311 | 83.4286 | 19.6116 | 65.64 | 0
5.1 | 13.0834 | 126.2404 | 555.5869 | 0.37944 | 3951.7542 | -13.0709 | 124.3259 | -0.57221 | 21.9024 | 84.5244 | 19.6116 | 64.9291 | 0
5.15 | 13.0475 | 125.5928 | 561.7869 | 0.37752 | 3951.7542 | -13.0352 | 123.6732 | -0.56817 | 21.874 | 85.6188 | 19.6116 | 64.2245 | 0
5.2 | 13.012 | 124.9469 | 567.9543 | 0.37561 | 3951.7542 | -12.9997 | 123.0224 | -0.56416 | 21.8457 | 86.7118 | 19.6116 | 63.5264 | 0
5.25 | 12.9767 | 124.3029 | 574.0892 | 0.3737 | 3951.7542 | -12.9646 | 122.3732 | -0.56018 | 21.8177 | 87.8034 | 19.6116 | 62.8345 | 0
5.3 | 12.9417 | 123.6608 | 580.1916 | 0.37179 | 3951.7542 | -12.9298 | 121.7259 | -0.55622 | 21.7898 | 88.8936 | 19.6116 | 62.1488 | 0
5.35 | 12.9071 | 123.0204 | 586.2618 | 0.36989 | 3951.7542 | -12.8953 | 121.0802 | -0.55229 | 21.7621 | 89.9824 | 19.6116 | 61.4693 | 0
5.4 | 12.8728 | 122.3818 | 592.2997 | 0.368 | 3951.7542 | -12.8611 | 120.4363 | -0.54839 | 21.7347 | 91.0698 | 19.6116 | 60.7958 | 0
5.45 | 12.8388 | 121.745 | 598.3054 | 0.36611 | 3951.7542 | -12.8272 | 119.7941 | -0.54451 | 21.7074 | 92.1559 | 19.6116 | 60.1285 | 0
5.5 | 12.8051 | 121.1099 | 604.2791 | 0.36423 | 3951.7542 | -12.7937 | 119.1536 | -0.54066 | 21.6803 | 93.2406 | 19.6116 | 59.4671 | 0
5.55 | 12.7717 | 120.4766 | 610.2208 | 0.36235 | 3951.7542 | -12.7604 | 118.5147 | -0.53683 | 21.6535 | 94.3239 | 19.6116 | 58.8116 | 0
5.6 | 12.7386 | 119.845 | 616.1306 | 0.36047 | 3951.7542 | -12.7274 | 117.8775 | -0.53303 | 21.6268 | 95.4059 | 19.6116 | 58.162 | 0
5.65 | 12.7057 | 119.2151 | 622.0086 | 0.3586 | 3951.7542 | -12.6947 | 117.242 | -0.52925 | 21.6003 | 96.4866 | 19.6116 | 57.5182 | 0
5.7 | 12.6732 | 118.587 | 627.8548 | 0.35674 | 3951.7542 | -12.6623 | 116.608 | -0.5255 | 21.5739 | 97.5659 | 19.6116 | 56.8802 | 0
5.75 | 12.641 | 117.9605 | 633.6694 | 0.35488 | 3951.7542 | -12.6302 | 115.9757 | -0.52178 | 21.5478 | 98.644 | 19.6116 | 56.2479 | 0
5.8 | 12.6091 | 117.3356 | 639.4524 | 0.35302 | 3951.7542 | -12.5984 | 115.345 | -0.51808 | 21.5219 | 99.7207 | 19.6116 | 55.6212 | 0
5.85 | 12.5774 | 116.7125 | 645.204 | 0.35117 | 3951.7542 | -12.5669 | 114.7158 | -0.5144 | 21.4961 | 100.7962 | 19.6116 | 55.0001 | 0
5.9 | 12.546 | 116.091 | 650.9241 | 0.34933 | 3951.7542 | -12.5356 | 114.0883 | -0.51075 | 21.4705 | 101.8703 | 19.6116 | 54.3846 | 0
5.95 | 12.515 | 115.4711 | 656.6128 | 0.34748 | 3951.7542 | -12.5047 | 113.4622 | -0.50712 | 21.4451 | 102.9432 | 19.6116 | 53.7746 | 0
6 | 12.4841 | 114.8528 | 662.2703 | 0.34565 | 3951.7542 | -12.474 | 112.8378 | -0.50351 | 21.4199 | 104.0149 | 19.6116 | 53.17 | 0
6.05 | 12.4536 | 114.2362 | 667.8966 | 0.34381 | 3951.7542 | -12.4436 | 112.2148 | -0.49993 | 21.3949 | 105.0852 | 19.6116 | 52.5708 | 0
6.1 | 12.4233 | 113.6211 | 673.4918 | 0.34199 | 3951.7542 | -12.4134 | 111.5934 | -0.49637 | 21.37 | 106.1543 | 19.6116 | 51.9769 | 0
6.15 | 12.3933 | 113.0077 | 679.056 | 0.34016 | 3951.7542 | -12.3835 | 110.9735 | -0.49283 | 21.3454 | 107.2222 | 19.6116 | 51.3883 | 0
6.2 | 12.3636 | 112.3958 | 684.5892 | 0.33834 | 3951.7542 | -12.3539 | 110.355 | -0.48932 | 21.3209 | 108.2889 | 19.6116 | 50.805 | 0
6.25 | 12.3342 | 111.7854 | 690.0915 | 0.33653 | 3951.7542 | -12.3246 | 109.738 | -0.48582 | 21.2965 | 109.3543 | 19.6116 | 50.2269 | 0
6.3 | 12.305 | 111.1766 | 695.563 | 0.33472 | 3951.7542 | -12.2955 | 109.1225 | -0.48235 | 21.2724 | 110.4185 | 19.6116 | 49.6539 | 0
6.35 | 12.276 | 110.5693 | 701.0038 | 0.33291 | 3951.7542 | -12.2667 | 108.5085 | -0.4789 | 21.2484 | 111.4816 | 19.6116 | 49.086 | 0
6.4 | 12.2473 | 109.9636 | 706.4139 | 0.33111 | 3951.7542 | -12.2381 | 107.8958 | -0.47548 | 21.2246 | 112.5434 | 19.6116 | 48.5232 | 0
6.45 | 12.2193 | 109.3594 | 711.7934 | 0.32931 | 3951.7542 | -12.2102 | 107.2846 | -0.47215 | 21.201 | 113.604 | 19.6116 | 47.9733 | 0
6.5 | 12.1921 | 108.7566 | 717.1424 | 0.32751 | 3951.7542 | -12.1831 | 106.6748 | -0.46896 | 21.1775 | 114.6635 | 19.6116 | 47.4403 | 0
6.55 | 12.1652 | 108.1552 | 722.4609 | 0.32572 | 3951.7542 | -12.1563 | 106.0663 | -0.46579 | 21.1542 | 115.7218 | 19.6116 | 46.9118 | 0
6.6 | 12.1385 | 107.5553 | 727.749 | 0.32394 | 3951.7542 | -12.1296 | 105.4591 | -0.46263 | 21.131 | 116.7789 | 19.6116 | 46.3876 | 0
6.65 | 12.1119 | 106.9568 | 733.0068 | 0.32215 | 3951.7542 | -12.1032 | 104.8533 | -0.4595 | 21.108 | 117.8349 | 19.6116 | 45.8677 | 0
6.7 | 12.0857 | 106.3597 | 738.2344 | 0.32038 | 3951.7542 | -12.077 | 104.2488 | -0.45638 | 21.0852 | 118.8897 | 19.6116 | 45.3521 | 0
6.75 | 12.0588 | 105.7641 | 743.4317 | 0.3186 | 3951.7542 | -12.0503 | 103.6456 | -0.45312 | 21.0625 | 119.9434 | 19.6116 | 44.826 | 0
6.8 | 12.0321 | 105.1698 | 748.5989 | 0.31683 | 3951.7542 | -12.0237 | 103.0437 | -0.44985 | 21.04 | 120.9959 | 19.6116 | 44.3006 | 0
6.85 | 12.0055 | 104.577 | 753.7361 | 0.31506 | 3951.7542 | -11.9972 | 102.4432 | -0.4466 | 21.0176 | 122.0474 | 19.6116 | 43.7799 | 0
6.9 | 11.9792 | 103.9856 | 758.8433 | 0.3133 | 3951.7542 | -11.971 | 101.844 | -0.44336 | 20.9954 | 123.0977 | 19.6116 | 43.2638 | 0
6.95 | 11.9532 | 103.3956 | 763.9205 | 0.31154 | 3951.7542 | -11.9451 | 101.2461 | -0.44015 | 20.9734 | 124.1469 | 19.6116 | 42.7523 | 0
7 | 11.9273 | 102.807 | 768.9679 | 0.30979 | 3951.7542 | -11.9193 | 100.6495 | -0.43695 | 20.9515 | 125.195 | 19.6116 | 42.2454 | 0
7.05 | 11.9017 | 102.2198 | 773.9855 | 0.30804 | 3951.7542 | -11.8938 | 100.0541 | -0.43377 | 20.9298 | 126.2421 | 19.6116 | 41.7431 | 0
7.1 | 11.8764 | 101.6339 | 778.9734 | 0.30629 | 3951.7542 | -11.8685 | 99.46 | -0.43062 | 20.9082 | 127.288 | 19.6116 | 41.2452 | 0
7.15 | 11.8512 | 101.0494 | 783.9315 | 0.30454 | 3951.7542 | -11.8435 | 98.8672 | -0.42748 | 20.8868 | 128.3329 | 19.6116 | 40.7517 | 0
7.2 | 11.8263 | 100.4663 | 788.8601 | 0.3028 | 3951.7542 | -11.8187 | 98.2757 | -0.42435 | 20.8656 | 129.3767 | 19.6116 | 40.2627 | 0
7.25 | 11.8016 | 99.8845 | 793.7591 | 0.30107 | 3951.7542 | -11.7941 | 97.6853 | -0.42125 | 20.8445 | 130.4195 | 19.6116 | 39.7781 | 0
7.3 | 11.7771 | 99.3041 | 798.6287 | 0.29934 | 3951.7542 | -11.7697 | 97.0962 | -0.41816 | 20.8235 | 131.4612 | 19.6116 | 39.2978 | 0
7.35 | 11.7529 | 98.725 | 803.4688 | 0.29761 | 3951.7542 | -11.7455 | 96.5084 | -0.4151 | 20.8027 | 132.5018 | 19.6116 | 38.8218 | 0
7.4 | 11.7288 | 98.1471 | 808.2795 | 0.29588 | 3951.7542 | -11.7216 | 95.9217 | -0.41205 | 20.7821 | 133.5414 | 19.6116 | 38.35 | 0
7.45 | 11.705 | 97.5706 | 813.0609 | 0.29416 | 3951.7542 | -11.6978 | 95.3362 | -0.40901 | 20.7616 | 134.58 | 19.6116 | 37.8825 | 0
7.5 | 11.6814 | 96.9954 | 817.8131 | 0.29244 | 3951.7542 | -11.6743 | 94.7519 | -0.406 | 20.7413 | 135.6176 | 19.6116 | 37.4192 | 0
7.55 | 11.658 | 96.4215 | 822.5362 | 0.29073 | 3951.7542 | -11.651 | 94.1687 | -0.403 | 20.7211 | 136.6542 | 19.6116 | 36.9601 | 0
7.6 | 11.6348 | 95.8489 | 827.23 | 0.28902 | 3951.7542 | -11.6279 | 93.5867 | -0.40002 | 20.7011 | 137.6897 | 19.6116 | 36.505 | 0
7.65 | 11.6118 | 95.2775 | 831.8948 | 0.28731 | 3951.7542 | -11.605 | 93.0059 | -0.39705 | 20.6812 | 138.7243 | 19.6116 | 36.0541 | 0
7.7 | 11.589 | 94.7074 | 836.5306 | 0.28561 | 3951.7542 | -11.5823 | 92.4262 | -0.3941 | 20.6615 | 139.7578 | 19.6116 | 35.6073 | 0
7.75 | 11.5665 | 94.1386 | 841.1375 | 0.28391 | 3951.7542 | -11.5599 | 91.8476 | -0.39117 | 20.6419 | 140.7904 | 19.6116 | 35.1644 | 0
7.8 | 11.5441 | 93.571 | 845.7154 | 0.28221 | 3951.7542 | -11.5376 | 91.2702 | -0.38826 | 20.6225 | 141.822 | 19.6116 | 34.7256 | 0
7.85 | 11.5219 | 93.0047 | 850.2645 | 0.28052 | 3951.7542 | -11.5155 | 90.6939 | -0.38536 | 20.6032 | 142.8527 | 19.6116 | 34.2907 | 0
7.9 | 11.5004 | 92.4395 | 854.7848 | 0.27883 | 3951.7542 | -11.4941 | 90.1186 | -0.38258 | 20.5841 | 143.8824 | 19.6116 | 33.8691 | 0
7.95 | 11.4793 | 91.8756 | 859.2764 | 0.27714 | 3951.7542 | -11.4731 | 89.5444 | -0.37986 | 20.565 | 144.9111 | 19.6116 | 33.4552 | 0
8 | 11.4584 | 91.3128 | 863.7393 | 0.27546 | 3951.7542 | -11.4522 | 88.9713 | -0.37715 | 20.5462 | 145.9389 | 19.6116 | 33.0447 | 0
8.05 | 11.4377 | 90.7512 | 868.1735 | 0.27378 | 3951.7542 | -11.4315 | 88.3992 | -0.37446 | 20.5274 | 146.9657 | 19.6116 | 32.6378 | 0
8.1 | 11.4171 | 90.1908 | 872.5792 | 0.2721 | 3951.7542 | -11.411 | 87.8281 | -0.37178 | 20.5088 | 147.9916 | 19.6116 | 32.2343 | 0
8.15 | 11.3967 | 89.6316 | 876.9564 | 0.27043 | 3951.7542 | -11.3907 | 87.258 | -0.36911 | 20.4903 | 149.0166 | 19.6116 | 31.8341 | 0
8.2 | 11.376 | 89.0735 | 881.305 | 0.26876 | 3951.7542 | -11.3701 | 86.689 | -0.36635 | 20.472 | 150.0406 | 19.6116 | 31.4283 | 0
8.25 | 11.3553 | 88.5166 | 885.6253 | 0.2671 | 3951.7542 | -11.3495 | 86.121 | -0.36357 | 20.4538 | 151.0638 | 19.6116 | 31.023 | 0
8.3 | 11.3349 | 87.9609 | 889.9172 | 0.26543 | 3951.7542 | -11.3291 | 85.554 | -0.3608 | 20.4357 | 152.086 | 19.6116 | 30.6213 | 0
8.35 | 11.3146 | 87.4063 | 894.1807 | 0.26377 | 3951.7542 | -11.3089 | 84.9881 | -0.35804 | 20.4178 | 153.1074 | 19.6116 | 30.2234 | 0
8.4 | 11.2945 | 86.8529 | 898.416 | 0.26211 | 3951.7542 | -11.2889 | 84.4231 | -0.3553 | 20.4 | 154.1278 | 19.6116 | 29.8291 | 0
8.45 | 11.2746 | 86.3006 | 902.623 | 0.26046 | 3951.7542 | -11.2691 | 83.8592 | -0.35257 | 20.3824 | 155.1474 | 19.6116 | 29.4384 | 0
8.5 | 11.2549 | 85.7495 | 906.8019 | 0.25881 | 3951.7542 | -11.2494 | 83.2962 | -0.34986 | 20.3649 | 156.166 | 19.6116 | 29.0513 | 0
8.55 | 11.2353 | 85.1996 | 910.9527 | 0.25716 | 3951.7542 | -11.23 | 82.7342 | -0.34716 | 20.3475 | 157.1839 | 19.6116 | 28.6678 | 0
8.6 | 11.216 | 84.6507 | 915.0754 | 0.25552 | 3951.7542 | -11.2107 | 82.1732 | -0.34448 | 20.3303 | 158.2008 | 19.6116 | 28.2879 | 0
8.65 | 11.1968 | 84.103 | 919.17 | 0.25388 | 3951.7542 | -11.1916 | 81.6131 | -0.34181 | 20.3131 | 159.2169 | 19.6116 | 27.9114 | 0
8.7 | 11.1778 | 83.5565 | 923.2367 | 0.25224 | 3951.7542 | -11.1726 | 81.054 | -0.33915 | 20.2962 | 160.2321 | 19.6116 | 27.5385 | 0
8.75 | 11.1589 | 83.011 | 927.2754 | 0.25061 | 3951.7542 | -11.1539 | 80.4958 | -0.33651 | 20.2793 | 161.2465 | 19.6116 | 27.169 | 0
8.8 | 11.1406 | 82.4666 | 931.2863 | 0.24897 | 3951.7542 | -11.1356 | 79.9386 | -0.33396 | 20.2626 | 162.26 | 19.6116 | 26.8094 | 0
8.85 | 11.1226 | 81.9234 | 935.2693 | 0.24735 | 3951.7542 | -11.1177 | 79.3822 | -0.33147 | 20.246 | 163.2728 | 19.6116 | 26.4567 | 0
8.9 | 11.1048 | 81.3812 | 939.2245 | 0.24572 | 3951.7542 | -11.0999 | 78.8268 | -0.32899 | 20.2296 | 164.2847 | 19.6116 | 26.1072 | 0
8.95 | 11.0871 | 80.84 | 943.152 | 0.2441 | 3951.7542 | -11.0823 | 78.2722 | -0.32652 | 20.2132 | 165.2957 | 19.6116 | 25.7607 | 0
9 | 11.0696 | 80.3 | 947.0517 | 0.24248 | 3951.7542 | -11.0649 | 77.7185 | -0.32406 | 20.197 | 166.306 | 19.6116 | 25.4172 | 0
9.05 | 11.0522 | 79.761 | 950.9238 | 0.24086 | 3951.7542 | -11.0476 | 77.1657 | -0.32161 | 20.1809 | 167.3154 | 19.6116 | 25.0768 | 0
9.1 | 11.035 | 79.223 | 954.7683 | 0.23925 | 3951.7542 | -11.0304 | 76.6137 | -0.31917 | 20.1649 | 168.3241 | 19.6116 | 24.7394 | 0
9.15 | 11.018 | 78.6861 | 958.5852 | 0.23764 | 3951.7542 | -11.0134 | 76.0626 | -0.31675 | 20.1491 | 169.3319 | 19.6116 | 24.405 | 0
9.2 | 11.0011 | 78.1503 | 962.3746 | 0.23603 | 3951.7542 | -10.9966 | 75.5123 | -0.31433 | 20.1334 | 170.339 | 19.6116 | 24.0735 | 0
9.25 | 10.9843 | 77.6155 | 966.1365 | 0.23443 | 3951.7542 | -10.9799 | 74.9629 | -0.31192 | 20.1177 | 171.3453 | 19.6116 | 23.745 | 0
9.3 | 10.9677 | 77.0817 | 969.8709 | 0.23282 | 3951.7542 | -10.9634 | 74.4143 | -0.30952 | 20.1023 | 172.3508 | 19.6116 | 23.4195 | 0
9.35 | 10.9513 | 76.549 | 973.5779 | 0.23123 | 3951.7542 | -10.947 | 73.8666 | -0.30714 | 20.0869 | 173.3555 | 19.6116 | 23.0968 | 0
9.4 | 10.935 | 76.0173 | 977.2576 | 0.22963 | 3951.7542 | -10.9307 | 73.3196 | -0.30476 | 20.0716 | 174.3594 | 19.6116 | 22.7771 | 0
9.45 | 10.9188 | 75.4867 | 980.9099 | 0.22804 | 3951.7542 | -10.9146 | 72.7735 | -0.30239 | 20.0565 | 175.3626 | 19.6116 | 22.4603 | 0
9.5 | 10.9028 | 74.9571 | 984.5349 | 0.22645 | 3951.7542 | -10.8987 | 72.2281 | -0.30004 | 20.0415 | 176.3651 | 19.6116 | 22.1463 | 0
9.55 | 10.8869 | 74.4285 | 988.1327 | 0.22486 | 3951.7542 | -10.8828 | 71.6836 | -0.29769 | 20.0266 | 177.3668 | 19.6116 | 21.8351 | 0
9.6 | 10.8712 | 73.9009 | 991.7033 | 0.22327 | 3951.7542 | -10.8672 | 71.1398 | -0.29535 | 20.0118 | 178.3678 | 19.6116 | 21.5269 | 0
9.65 | 10.8556 | 73.3744 | 995.2467 | 0.22169 | 3951.7542 | -10.8517 | 70.5968 | -0.29302 | 19.9972 | 179.368 | 19.6116 | 21.2214 | 0
9.7 | 10.8402 | 72.8488 | 998.763 | 0.22011 | 3951.7542 | -10.8363 | 70.0546 | -0.2907 | 19.9826 | 180.3675 | 19.6116 | 20.9187 | 0
9.75 | 10.8245 | 72.3243 | 1002.2522 | 0.21854 | 3951.7542 | -10.8207 | 69.5132 | -0.28829 | 19.9682 | 181.3662 | 19.6116 | 20.6118 | 0
9.8 | 10.809 | 71.8009 | 1005.7143 | 0.21697 | 3951.7542 | -10.8052 | 68.9725 | -0.28589 | 19.9539 | 182.3643 | 19.6116 | 20.3074 | 0
9.85 | 10.7936 | 71.2784 | 1009.1495 | 0.2154 | 3951.7542 | -10.7899 | 68.4326 | -0.28349 | 19.9397 | 183.3616 | 19.6116 | 20.006 | 0
9.9 | 10.7784 | 70.757 | 1012.5576 | 0.21383 | 3951.7542 | -10.7748 | 67.8935 | -0.28111 | 19.9256 | 184.3583 | 19.6116 | 19.7075 | 0
9.95 | 10.7634 | 70.2366 | 1015.9388 | 0.21227 | 3951.7542 | -10.7598 | 67.3551 | -0.27874 | 19.9117 | 185.3542 | 19.6116 | 19.4121 | 0
10 | 10.7485 | 69.7173 | 1019.2931 | 0.2107 | 3951.7542 | -10.7449 | 66.8175 | -0.27638 | 19.8978 | 186.3494 | 19.6116 | 19.1195 | 0
10.05 | 10.7339 | 69.199 | 1022.6206 | 0.20915 | 3951.7542 | -10.7304 | 66.2806 | -0.27409 | 19.8841 | 187.344 | 19.6116 | 18.8337 | 0
10.1 | 10.7196 | 68.6816 | 1025.9212 | 0.20759 | 3951.7542 | -10.7162 | 65.7444 | -0.27185 | 19.8705 | 188.3378 | 19.6116 | 18.5536 | 0
10.15 | 10.7055 | 68.1653 | 1029.195 | 0.20604 | 3951.7542 | -10.7021 | 65.2089 | -0.26961 | 19.857 | 189.331 | 19.6116 | 18.2763 | 0
10.2 | 10.6914 | 67.65 | 1032.4421 | 0.20449 | 3951.7542 | -10.6881 | 64.6742 | -0.26739 | 19.8436 | 190.3235 | 19.6116 | 18.0015 | 0
10.25 | 10.6776 | 67.1357 | 1035.6625 | 0.20294 | 3951.7542 | -10.6743 | 64.1401 | -0.26518 | 19.8304 | 191.3154 | 19.6116 | 17.7294 | 0
10.3 | 10.6638 | 66.6224 | 1038.8561 | 0.2014 | 3951.7542 | -10.6606 | 63.6067 | -0.26297 | 19.8172 | 192.3066 | 19.6116 | 17.46 | 0
10.35 | 10.6502 | 66.11 | 1042.0232 | 0.19986 | 3951.7542 | -10.647 | 63.074 | -0.26077 | 19.8042 | 193.2971 | 19.6116 | 17.1931 | 0
10.4 | 10.6367 | 65.5987 | 1045.1636 | 0.19832 | 3951.7542 | -10.6336 | 62.542 | -0.25858 | 19.7912 | 194.287 | 19.6116 | 16.9288 | 0
10.45 | 10.6234 | 65.0884 | 1048.2774 | 0.19678 | 3951.7542 | -10.6203 | 62.0106 | -0.2564 | 19.7784 | 195.2762 | 19.6116 | 16.6671 | 0
10.5 | 10.6101 | 64.5791 | 1051.3646 | 0.19525 | 3951.7542 | -10.6071 | 61.4799 | -0.25423 | 19.7657 | 196.2648 | 19.6116 | 16.408 | 0
10.55 | 10.597 | 64.0708 | 1054.4254 | 0.19372 | 3951.7542 | -10.594 | 60.9499 | -0.25207 | 19.7531 | 197.2528 | 19.6116 | 16.1515 | 0
10.6 | 10.5841 | 63.5636 | 1057.4596 | 0.19219 | 3951.7542 | -10.5811 | 60.4205 | -0.24991 | 19.7406 | 198.2402 | 19.6116 | 15.8975 | 0
10.65 | 10.5712 | 63.0573 | 1060.4674 | 0.19067 | 3951.7542 | -10.5683 | 59.8918 | -0.24777 | 19.7282 | 199.2269 | 19.6116 | 15.646 | 0
10.7 | 10.5585 | 62.552 | 1063.4488 | 0.18915 | 3951.7542 | -10.5557 | 59.3636 | -0.24563 | 19.7159 | 200.213 | 19.6116 | 15.397 | 0
10.75 | 10.546 | 62.0478 | 1066.4038 | 0.18763 | 3951.7542 | -10.5432 | 58.8362 | -0.2435 | 19.7037 | 201.1985 | 19.6116 | 15.1506 | 0
10.8 | 10.5335 | 61.5446 | 1069.3324 | 0.18612 | 3951.7542 | -10.5307 | 58.3093 | -0.24137 | 19.6916 | 202.1833 | 19.6116 | 14.9066 | 0
10.85 | 10.5212 | 61.0424 | 1072.2347 | 0.1846 | 3951.7542 | -10.5185 | 57.783 | -0.23926 | 19.6797 | 203.1676 | 19.6116 | 14.6651 | 0
10.9 | 10.509 | 60.5412 | 1075.1108 | 0.18309 | 3951.7542 | -10.5063 | 57.2574 | -0.23715 | 19.6678 | 204.1513 | 19.6116 | 14.4261 | 0
10.95 | 10.4969 | 60.041 | 1077.9605 | 0.18159 | 3951.7542 | -10.4943 | 56.7324 | -0.23505 | 19.656 | 205.1344 | 19.6116 | 14.1896 | 0
11 | 10.485 | 59.5419 | 1080.784 | 0.18008 | 3951.7542 | -10.4824 | 56.2079 | -0.23296 | 19.6444 | 206.1169 | 19.6116 | 13.9555 | 0
11.05 | 10.4731 | 59.0438 | 1083.5813 | 0.17858 | 3951.7542 | -10.4706 | 55.6841 | -0.23088 | 19.6328 | 207.0988 | 19.6116 | 13.7239 | 0
11.1 | 10.4614 | 58.5467 | 1086.3524 | 0.17709 | 3951.7542 | -10.4589 | 55.1609 | -0.2288 | 19.6214 | 208.0802 | 19.6116 | 13.4946 | 0
11.15 | 10.4499 | 58.0507 | 1089.0974 | 0.17559 | 3951.7542 | -10.4474 | 54.6382 | -0.22673 | 19.61 | 209.061 | 19.6116 | 13.2678 | 0
11.2 | 10.4384 | 57.5557 | 1091.8162 | 0.1741 | 3951.7542 | -10.436 | 54.1161 | -0.22467 | 19.5988 | 210.0412 | 19.6116 | 13.0434 | 0
11.25 | 10.4271 | 57.0618 | 1094.509 | 0.17261 | 3951.7542 | -10.4247 | 53.5945 | -0.22262 | 19.5877 | 211.0209 | 19.6116 | 12.8214 | 0
11.3 | 10.4159 | 56.569 | 1097.1757 | 0.17113 | 3951.7542 | -10.4135 | 53.0736 | -0.22058 | 19.5766 | 212 | 19.6116 | 12.6018 | 0
11.35 | 10.4048 | 56.0772 | 1099.8164 | 0.16964 | 3951.7542 | -10.4025 | 52.5532 | -0.21854 | 19.5657 | 212.9785 | 19.6116 | 12.3846 | 0
11.4 | 10.3938 | 55.5865 | 1102.431 | 0.16816 | 3951.7542 | -10.3915 | 52.0333 | -0.21651 | 19.5549 | 213.9565 | 19.6116 | 12.1697 | 0
11.45 | 10.3829 | 55.0968 | 1105.0197 | 0.16669 | 3951.7542 | -10.3807 | 51.514 | -0.21449 | 19.5441 | 214.934 | 19.6116 | 11.9572 | 0
11.5 | 10.3722 | 54.6083 | 1107.5824 | 0.16521 | 3951.7542 | -10.37 | 50.9952 | -0.21247 | 19.5335 | 215.911 | 19.6116 | 11.747 | 0
11.55 | 10.3616 | 54.1209 | 1110.1192 | 0.16375 | 3951.7542 | -10.3595 | 50.4769 | -0.21047 | 19.523 | 216.8874 | 19.6116 | 11.5391 | 0
11.6 | 10.3511 | 53.6345 | 1112.6301 | 0.16228 | 3951.7542 | -10.349 | 49.9592 | -0.20847 | 19.5125 | 217.8632 | 19.6116 | 11.3336 | 0
11.65 | 10.3407 | 53.1493 | 1115.1152 | 0.16082 | 3951.7542 | -10.3387 | 49.442 | -0.20648 | 19.5022 | 218.8386 | 19.6116 | 11.1304 | 0
11.7 | 10.3305 | 52.6652 | 1117.5744 | 0.15936 | 3951.7542 | -10.3284 | 48.9253 | -0.20449 | 19.492 | 219.8135 | 19.6116 | 10.9295 | 0
11.75 | 10.3203 | 52.1822 | 1120.0077 | 0.1579 | 3951.7542 | -10.3183 | 48.4091 | -0.20251 | 19.4818 | 220.7878 | 19.6116 | 10.7309 | 0
11.8 | 10.3103 | 51.7004 | 1122.4153 | 0.15645 | 3951.7542 | -10.3083 | 47.8934 | -0.20055 | 19.4718 | 221.7617 | 19.6116 | 10.5346 | 0
11.85 | 10.3004 | 51.2198 | 1124.7971 | 0.15499 | 3951.7542 | -10.2984 | 47.3783 | -0.19858 | 19.4619 | 222.735 | 19.6116 | 10.3406 | 0
11.9 | 10.2906 | 50.7403 | 1127.1531 | 0.15355 | 3951.7542 | -10.2887 | 46.8636 | -0.19663 | 19.452 | 223.7078 | 19.6116 | 10.1488 | 0
11.95 | 10.2809 | 50.262 | 1129.4834 | 0.15211 | 3951.7542 | -10.279 | 46.3493 | -0.19468 | 19.4423 | 224.6802 | 19.6116 | 9.9593 | 0
12 | 10.2713 | 49.7849 | 1131.7881 | 0.15067 | 3951.7542 | -10.2695 | 45.8356 | -0.19275 | 19.4327 | 225.6521 | 19.6116 | 9.7721 | 0
12.05 | 10.2618 | 49.309 | 1134.067 | 0.14923 | 3951.7542 | -10.2601 | 45.3224 | -0.19081 | 19.4231 | 226.6235 | 19.6116 | 9.5871 | 0
12.1 | 10.2525 | 48.8343 | 1136.3203 | 0.1478 | 3951.7542 | -10.2508 | 44.8096 | -0.18889 | 19.4137 | 227.5944 | 19.6116 | 9.4044 | 0
12.15 | 10.2433 | 48.3609 | 1138.548 | 0.14637 | 3951.7542 | -10.2416 | 44.2972 | -0.18697 | 19.4043 | 228.5648 | 19.6116 | 9.2238 | 0
12.2 | 10.2342 | 47.8887 | 1140.75 | 0.14494 | 3951.7542 | -10.2325 | 43.7854 | -0.18507 | 19.395 | 229.5348 | 19.6116 | 9.0455 | 0
12.25 | 10.2251 | 47.4178 | 1142.9265 | 0.14352 | 3951.7542 | -10.2235 | 43.274 | -0.18316 | 19.3859 | 230.5043 | 19.6116 | 8.8695 | 0
12.3 | 10.2162 | 46.9482 | 1145.0774 | 0.1421 | 3951.7542 | -10.2146 | 42.763 | -0.18127 | 19.3768 | 231.4734 | 19.6116 | 8.6956 | 0
12.35 | 10.2075 | 46.4799 | 1147.2028 | 0.14069 | 3951.7542 | -10.2059 | 42.2525 | -0.17939 | 19.3678 | 232.442 | 19.6116 | 8.5239 | 0
12.4 | 10.1988 | 46.013 | 1149.3027 | 0.13928 | 3951.7542 | -10.1972 | 41.7424 | -0.17751 | 19.359 | 233.4102 | 19.6116 | 8.3544 | 0
12.45 | 10.1902 | 45.5474 | 1151.3771 | 0.13787 | 3951.7542 | -10.1887 | 41.2327 | -0.17564 | 19.3502 | 234.3779 | 19.6116 | 8.1871 | 0
12.5 | 10.1818 | 45.0832 | 1153.426 | 0.13647 | 3951.7542 | -10.1803 | 40.7234 | -0.17378 | 19.3415 | 235.3452 | 19.6116 | 8.022 | 0
12.55 | 10.1734 | 44.6203 | 1155.4494 | 0.13507 | 3951.7542 | -10.172 | 40.2146 | -0.17192 | 19.3329 | 236.3121 | 19.6116 | 7.859 | 0
12.6 | 10.1652 | 44.159 | 1157.4474 | 0.13368 | 3951.7542 | -10.1638 | 39.7062 | -0.17007 | 19.3244 | 237.2785 | 19.6116 | 7.6982 | 0
12.65 | 10.1571 | 43.699 | 1159.42 | 0.13229 | 3951.7542 | -10.1557 | 39.1982 | -0.16824 | 19.316 | 238.2445 | 19.6116 | 7.5396 | 0
12.7 | 10.1491 | 43.2406 | 1161.3673 | 0.13091 | 3951.7542 | -10.1477 | 38.6906 | -0.16641 | 19.3076 | 239.2101 | 19.6116 | 7.3831 | 0
12.75 | 10.1412 | 42.7836 | 1163.2891 | 0.12953 | 3951.7542 | -10.1398 | 38.1834 | -0.1646 | 19.2994 | 240.1753 | 19.6116 | 7.2295 | 0
12.8 | 10.1335 | 42.3282 | 1165.1856 | 0.12815 | 3951.7542 | -10.1322 | 37.6766 | -0.16284 | 19.2913 | 241.14 | 19.6116 | 7.0795 | 0
12.85 | 10.1259 | 41.8743 | 1167.0568 | 0.12678 | 3951.7542 | -10.1246 | 37.1701 | -0.16108 | 19.2832 | 242.1044 | 19.6116 | 6.9315 | 0
12.9 | 10.1184 | 41.4221 | 1168.9026 | 0.12541 | 3951.7542 | -10.1171 | 36.6641 | -0.15933 | 19.2752 | 243.0684 | 19.6116 | 6.7856 | 0
12.95 | 10.111 | 40.9714 | 1170.7232 | 0.12405 | 3951.7542 | -10.1098 | 36.1584 | -0.15759 | 19.2673 | 244.0319 | 19.6116 | 6.6416 | 0
13 | 10.1037 | 40.5225 | 1172.5185 | 0.12269 | 3951.7542 | -10.1025 | 35.653 | -0.15585 | 19.2596 | 244.9951 | 19.6116 | 6.4997 | 0
13.05 | 10.0965 | 40.0752 | 1174.2885 | 0.12134 | 3951.7542 | -10.0953 | 35.1481 | -0.15413 | 19.2518 | 245.9579 | 19.6116 | 6.3598 | 0
13.1 | 10.0894 | 39.6297 | 1176.0333 | 0.12 | 3951.7542 | -10.0882 | 34.6435 | -0.15241 | 19.2442 | 246.9203 | 19.6116 | 6.2218 | 0
13.15 | 10.0823 | 39.1859 | 1177.7528 | 0.11865 | 3951.7542 | -10.0812 | 34.1392 | -0.15065 | 19.2367 | 247.8823 | 19.6116 | 6.0841 | 0
13.2 | 10.0753 | 38.744 | 1179.4472 | 0.11732 | 3951.7542 | -10.0742 | 33.6353 | -0.1489 | 19.2292 | 248.8439 | 19.6116 | 5.9484 | 0
13.25 | 10.0685 | 38.3039 | 1181.1164 | 0.11599 | 3951.7542 | -10.0674 | 33.1317 | -0.14716 | 19.2219 | 249.8052 | 19.6116 | 5.8148 | 0
13.3 | 10.0617 | 37.8658 | 1182.7604 | 0.11466 | 3951.7542 | -10.0607 | 32.6285 | -0.14543 | 19.2146 | 250.7661 | 19.6116 | 5.6833 | 0
13.35 | 10.0551 | 37.4297 | 1184.3792 | 0.11335 | 3951.7542 | -10.054 | 32.1256 | -0.1437 | 19.2074 | 251.7267 | 19.6116 | 5.5539 | 0
13.4 | 10.0485 | 36.9955 | 1185.973 | 0.11203 | 3951.7542 | -10.0475 | 31.6231 | -0.14199 | 19.2003 | 252.6869 | 19.6116 | 5.4266 | 0
13.45 | 10.042 | 36.5635 | 1187.5415 | 0.11073 | 3951.7542 | -10.0411 | 31.1208 | -0.14029 | 19.1933 | 253.6467 | 19.6116 | 5.3013 | 0
13.5 | 10.0357 | 36.1336 | 1189.085 | 0.10943 | 3951.7542 | -10.0348 | 30.6189 | -0.13862 | 19.1864 | 254.6062 | 19.6116 | 5.1787 | 0
13.55 | 10.0295 | 35.7058 | 1190.6034 | 0.10813 | 3951.7542 | -10.0286 | 30.1173 | -0.13697 | 19.1795 | 255.5654 | 19.6116 | 5.059 | 0
13.6 | 10.0234 | 35.2803 | 1192.0968 | 0.10685 | 3951.7542 | -10.0225 | 29.616 | -0.13534 | 19.1727 | 256.5242 | 19.6116 | 4.9413 | 0
13.65 | 10.0174 | 34.8571 | 1193.565 | 0.10557 | 3951.7542 | -10.0166 | 29.115 | -0.13372 | 19.1661 | 257.4826 | 19.6116 | 4.8256 | 0
13.7 | 10.0115 | 34.4363 | 1195.0083 | 0.10429 | 3951.7542 | -10.0107 | 28.6143 | -0.1321 | 19.1594 | 258.4408 | 19.6116 | 4.7118 | 0
13.75 | 10.0057 | 34.018 | 1196.4265 | 0.10303 | 3951.7542 | -10.0049 | 28.1139 | -0.1305 | 19.1529 | 259.3986 | 19.6116 | 4.6 | 0
13.8 | 10 | 33.6022 | 1197.8197 | 0.10177 | 3951.7542 | -9.9992 | 27.6137 | -0.12891 | 19.1465 | 260.3561 | 19.6116 | 4.4901 | 0
13.85 | 9.9944 | 33.189 | 1199.1879 | 0.10052 | 3951.7542 | -9.9936 | 27.1139 | -0.12732 | 19.1401 | 261.3132 | 19.6116 | 4.3822 | 0
13.9 | 9.9889 | 32.7784 | 1200.5311 | 0.09928 | 3951.7542 | -9.9881 | 26.6143 | -0.12573 | 19.1338 | 262.2701 | 19.6116 | 4.2756 | 0
13.95 | 9.9834 | 32.3707 | 1201.8493 | 0.098047 | 3951.7542 | -9.9827 | 26.115 | -0.12413 | 19.1276 | 263.2266 | 19.6116 | 4.1705 | 0
14 | 9.9781 | 31.9658 | 1203.1426 | 0.096822 | 3951.7542 | -9.9773 | 25.616 | -0.12255 | 19.1215 | 264.1828 | 19.6116 | 4.0674 | 0
14.05 | 9.9728 | 31.5638 | 1204.4109 | 0.095606 | 3951.7542 | -9.9721 | 25.1172 | -0.12098 | 19.1154 | 265.1388 | 19.6116 | 3.9663 | 0
14.1 | 9.9676 | 31.1649 | 1205.6543 | 0.094399 | 3951.7542 | -9.9669 | 24.6187 | -0.11942 | 19.1095 | 266.0944 | 19.6116 | 3.8673 | 0
14.15 | 9.9626 | 30.7692 | 1206.8728 | 0.093202 | 3951.7542 | -9.9619 | 24.1205 | -0.11788 | 19.1036 | 267.0497 | 19.6116 | 3.7703 | 0
14.2 | 9.9576 | 30.3767 | 1208.0664 | 0.092014 | 3951.7542 | -9.9569 | 23.6225 | -0.11635 | 19.0977 | 268.0047 | 19.6116 | 3.6752 | 0
14.25 | 9.9527 | 29.9876 | 1209.235 | 0.090837 | 3951.7542 | -9.952 | 23.1247 | -0.11484 | 19.092 | 268.9595 | 19.6116 | 3.5822 | 0
14.3 | 9.9479 | 29.602 | 1210.3788 | 0.08967 | 3951.7542 | -9.9473 | 22.6272 | -0.11334 | 19.0863 | 269.9139 | 19.6116 | 3.4914 | 0
14.35 | 9.9433 | 29.22 | 1211.4978 | 0.088514 | 3951.7542 | -9.9426 | 22.13 | -0.11189 | 19.0807 | 270.8681 | 19.6116 | 3.4033 | 0
14.4 | 9.9387 | 28.8417 | 1212.5918 | 0.087369 | 3951.7542 | -9.9381 | 21.6329 | -0.11045 | 19.0752 | 271.822 | 19.6116 | 3.3171 | 0
14.45 | 9.9342 | 28.4673 | 1213.6611 | 0.086236 | 3951.7542 | -9.9336 | 21.1361 | -0.10902 | 19.0698 | 272.7756 | 19.6116 | 3.2328 | 0
14.5 | 9.9299 | 28.0969 | 1214.7054 | 0.085115 | 3951.7542 | -9.9293 | 20.6395 | -0.10761 | 19.0644 | 273.729 | 19.6116 | 3.1505 | 0
14.55 | 9.9256 | 27.7307 | 1215.725 | 0.084007 | 3951.7542 | -9.925 | 20.1431 | -0.10622 | 19.0591 | 274.6821 | 19.6116 | 3.0701 | 0
14.6 | 9.9214 | 27.3688 | 1216.7198 | 0.082911 | 3951.7542 | -9.9208 | 19.6469 | -0.10484 | 19.0538 | 275.6349 | 19.6116 | 2.9917 | 0
14.65 | 9.9172 | 27.0113 | 1217.6897 | 0.081829 | 3951.7542 | -9.9167 | 19.1509 | -0.10348 | 19.0486 | 276.5874 | 19.6116 | 2.9152 | 0
14.7 | 9.9132 | 26.6584 | 1218.6349 | 0.080761 | 3951.7542 | -9.9127 | 18.6552 | -0.10214 | 19.0435 | 277.5398 | 19.6116 | 2.8406 | 0
14.75 | 9.9093 | 26.3104 | 1219.5552 | 0.079708 | 3951.7542 | -9.9088 | 18.1596 | -0.10082 | 19.0385 | 278.4918 | 19.6116 | 2.7679 | 0
14.8 | 9.9054 | 25.9673 | 1220.4508 | 0.078669 | 3951.7542 | -9.9049 | 17.6642 | -0.09952 | 19.0335 | 279.4436 | 19.6116 | 2.6972 | 0
14.85 | 9.9017 | 25.6294 | 1221.3217 | 0.077646 | 3951.7542 | -9.9012 | 17.1691 | -0.098239 | 19.0286 | 280.3952 | 19.6116 | 2.6285 | 0
14.9 | 9.898 | 25.2968 | 1222.1677 | 0.076639 | 3951.7542 | -9.8975 | 16.6741 | -0.096978 | 19.0238 | 281.3465 | 19.6116 | 2.5616 | 0
14.95 | 9.8944 | 24.9698 | 1222.9891 | 0.075649 | 3951.7542 | -9.8939 | 16.1792 | -0.095739 | 19.019 | 282.2975 | 19.6116 | 2.4967 | 0
15 | 9.8909 | 24.6485 | 1223.7857 | 0.074677 | 3951.7542 | -9.8904 | 15.6846 | -0.094523 | 19.0142 | 283.2484 | 19.6116 | 2.4338 | 0
15.05 | 9.8874 | 24.3332 | 1224.5575 | 0.073722 | 3951.7542 | -9.887 | 15.1901 | -0.09333 | 19.0096 | 284.199 | 19.6116 | 2.3727 | 0
15.1 | 9.8841 | 24.0241 | 1225.3047 | 0.072786 | 3951.7542 | -9.8836 | 14.6958 | -0.092162 | 19.005 | 285.1493 | 19.6116 | 2.3136 | 0
15.15 | 9.8808 | 23.7214 | 1226.0271 | 0.07187 | 3951.7542 | -9.8804 | 14.2017 | -0.091019 | 19.0004 | 286.0995 | 19.6116 | 2.2564 | 0
15.2 | 9.8776 | 23.4253 | 1226.7248 | 0.070973 | 3951.7542 | -9.8772 | 13.7077 | -0.089902 | 18.9959 | 287.0494 | 19.6116 | 2.2012 | 0
15.25 | 9.8745 | 23.1362 | 1227.3979 | 0.070098 | 3951.7542 | -9.8741 | 13.2139 | -0.088812 | 18.9915 | 287.999 | 19.6116 | 2.1479 | 0
15.3 | 9.8714 | 22.8542 | 1228.0462 | 0.069244 | 3951.7542 | -9.8711 | 12.7202 | -0.087751 | 18.9871 | 288.9485 | 19.6116 | 2.0965 | 0
15.35 | 9.8685 | 22.5796 | 1228.6699 | 0.068413 | 3951.7542 | -9.8681 | 12.2267 | -0.086718 | 18.9828 | 289.8978 | 19.6116 | 2.0471 | 0
15.4 | 9.8656 | 22.3126 | 1229.2689 | 0.067604 | 3951.7542 | -9.8652 | 11.7333 | -0.085716 | 18.9785 | 290.8468 | 19.6116 | 1.9995 | 0
15.45 | 9.8628 | 22.0536 | 1229.8432 | 0.06682 | 3951.7542 | -9.8624 | 11.2401 | -0.084745 | 18.9742 | 291.7956 | 19.6116 | 1.954 | 0
15.5 | 9.86 | 21.8028 | 1230.3929 | 0.06606 | 3951.7542 | -9.8596 | 10.747 | -0.083806 | 18.9701 | 292.7442 | 19.6116 | 1.9103 | 0
15.55 | 9.8573 | 21.5604 | 1230.918 | 0.065326 | 3951.7542 | -9.857 | 10.2541 | -0.0829 | 18.9659 | 293.6926 | 19.6116 | 1.8686 | 0
15.6 | 9.8547 | 21.3268 | 1231.4183 | 0.064619 | 3951.7542 | -9.8543 | 9.7612 | -0.082029 | 18.9618 | 294.6408 | 19.6116 | 1.8288 | 0
15.65 | 9.8521 | 21.1022 | 1231.8941 | 0.063939 | 3951.7542 | -9.8518 | 9.2685 | -0.081193 | 18.9577 | 295.5888 | 19.6116 | 1.7909 | 0
15.7 | 9.8496 | 20.8869 | 1232.3452 | 0.063287 | 3951.7542 | -9.8493 | 8.776 | -0.080394 | 18.9537 | 296.5366 | 19.6116 | 1.755 | 0
15.75 | 9.8472 | 20.6811 | 1232.7717 | 0.062664 | 3951.7542 | -9.8469 | 8.2835 | -0.079632 | 18.9497 | 297.4842 | 19.6116 | 1.721 | 0
15.8 | 9.8448 | 20.4853 | 1233.1735 | 0.062071 | 3951.7542 | -9.8445 | 7.7912 | -0.078909 | 18.9458 | 298.4316 | 19.6116 | 1.6889 | 0
15.85 | 9.8425 | 20.2995 | 1233.5508 | 0.061508 | 3951.7542 | -9.8422 | 7.299 | -0.078226 | 18.9419 | 299.3787 | 19.6116 | 1.6588 | 0
15.9 | 9.8402 | 20.1242 | 1233.9034 | 0.060977 | 3951.7542 | -9.8399 | 6.8069 | -0.077583 | 18.938 | 300.3257 | 19.6116 | 1.6306 | 0
15.95 | 9.838 | 19.9595 | 1234.2315 | 0.060478 | 3951.7542 | -9.8377 | 6.3149 | -0.076982 | 18.9342 | 301.2725 | 19.6116 | 1.6043 | 0
16 | 9.8358 | 19.8057 | 1234.5349 | 0.060012 | 3951.7542 | -9.8355 | 5.823 | -0.076424 | 18.9303 | 302.2192 | 19.6116 | 1.58 | 0
16.05 | 9.8336 | 19.6631 | 1234.8138 | 0.05958 | 3951.7542 | -9.8334 | 5.3313 | -0.07591 | 18.9266 | 303.1656 | 19.6116 | 1.5575 | 0
16.1 | 9.8315 | 19.5319 | 1235.0681 | 0.059183 | 3951.7542 | -9.8312 | 4.8396 | -0.075439 | 18.9228 | 304.1118 | 19.6116 | 1.5371 | 0
16.15 | 9.8295 | 19.4123 | 1235.2978 | 0.058821 | 3951.7542 | -9.8292 | 4.3481 | -0.075014 | 18.919 | 305.0579 | 19.6116 | 1.5185 | 0
16.2 | 9.8274 | 19.3045 | 1235.5029 | 0.058494 | 3951.7542 | -9.8272 | 3.8566 | -0.074635 | 18.9153 | 306.0037 | 19.6116 | 1.5019 | 0
16.25 | 9.8254 | 19.2087 | 1235.6834 | 0.058204 | 3951.7542 | -9.8251 | 3.3653 | -0.074302 | 18.9116 | 306.9494 | 19.6116 | 1.4872 | 0
16.3 | 9.8234 | 19.1251 | 1235.8394 | 0.057951 | 3951.7542 | -9.8232 | 2.874 | -0.074017 | 18.9079 | 307.8949 | 19.6116 | 1.4744 | 0
16.35 | 9.8215 | 19.0538 | 1235.9708 | 0.057735 | 3951.7542 | -9.8212 | 2.3828 | -0.073779 | 18.9042 | 308.8402 | 19.6116 | 1.4635 | 0
16.4 | 9.8196 | 18.995 | 1236.0777 | 0.057557 | 3951.7542 | -9.8193 | 1.8918 | -0.073589 | 18.9005 | 309.7853 | 19.6116 | 1.4546 | 0
16.45 | 9.8176 | 18.9487 | 1236.16 | 0.057417 | 3951.7542 | -9.8174 | 1.4008 | -0.073448 | 18.8969 | 310.7302 | 19.6116 | 1.4476 | 0
16.5 | 9.8157 | 18.9151 | 1236.2178 | 0.057315 | 3951.7542 | -9.8154 | 0.90996 | -0.073355 | 18.8932 | 311.675 | 19.6116 | 1.4425 | 0
16.55 | 9.8138 | 18.8942 | 1236.251 | 0.057252 | 3951.7542 | -9.8135 | 0.41918 | -0.07331 | 18.8895 | 312.6196 | 19.6116 | 1.4394 | 0
16.6 | 9.8119 | 18.886 | 1236.2597 | 0.057227 | 3951.7542 | -9.8116 | -0.071492 | -0.073314 | 18.8859 | 313.5639 | 19.6116 | 1.4382 | 0
16.65 | 9.8106 | 18.8906 | 1236.2439 | 0.057241 | 3951.7542 | -9.8103 | -0.56207 | 0.073367 | 18.8822 | 314.5081 | 19.6116 | 1.4389 | 0
16.7 | 9.8125 | 18.9152 | 1236.2035 | 0.057315 | 3951.7542 | -9.8122 | -1.0526 | 0.073524 | 18.8859 | 315.4523 | 19.6116 | 1.4426 | 0
16.75 | 9.8144 | 18.9525 | 1236.1386 | 0.057428 | 3951.7542 | -9.8141 | -1.5432 | 0.073729 | 18.8896 | 316.3967 | 19.6116 | 1.4482 | 0
16.8 | 9.8163 | 19.0024 | 1236.0492 | 0.057579 | 3951.7542 | -9.816 | -2.0339 | 0.073983 | 18.8933 | 317.3413 | 19.6116 | 1.4558 | 0
16.85 | 9.8183 | 19.0649 | 1235.9352 | 0.057769 | 3951.7542 | -9.818 | -2.5247 | 0.074283 | 18.897 | 318.2861 | 19.6116 | 1.4652 | 0
16.9 | 9.8203 | 19.1398 | 1235.7967 | 0.057995 | 3951.7542 | -9.82 | -3.0156 | 0.074631 | 18.9007 | 319.231 | 19.6116 | 1.4766 | 0
16.95 | 9.8223 | 19.2269 | 1235.6336 | 0.058259 | 3951.7542 | -9.822 | -3.5066 | 0.075025 | 18.9044 | 320.1761 | 19.6116 | 1.49 | 0
17 | 9.8243 | 19.3262 | 1235.446 | 0.05856 | 3951.7542 | -9.824 | -3.9977 | 0.075464 | 18.9082 | 321.1214 | 19.6116 | 1.5052 | 0
17.05 | 9.8264 | 19.4374 | 1235.2339 | 0.058897 | 3951.7542 | -9.8261 | -4.4889 | 0.075949 | 18.912 | 322.0669 | 19.6116 | 1.5224 | 0
17.1 | 9.8285 | 19.5604 | 1234.9971 | 0.05927 | 3951.7542 | -9.8282 | -4.9802 | 0.076477 | 18.9158 | 323.0126 | 19.6116 | 1.5415 | 0
17.15 | 9.8306 | 19.695 | 1234.7358 | 0.059677 | 3951.7542 | -9.8303 | -5.4716 | 0.077049 | 18.9197 | 323.9585 | 19.6116 | 1.5625 | 0
17.2 | 9.8328 | 19.8409 | 1234.45 | 0.060119 | 3951.7542 | -9.8325 | -5.9632 | 0.077663 | 18.9236 | 324.9046 | 19.6116 | 1.5855 | 0
17.25 | 9.835 | 19.9978 | 1234.1395 | 0.060594 | 3951.7542 | -9.8347 | -6.4548 | 0.078319 | 18.9275 | 325.8509 | 19.6116 | 1.6104 | 0
17.3 | 9.8373 | 20.1656 | 1233.8045 | 0.061102 | 3951.7542 | -9.8369 | -6.9465 | 0.079015 | 18.9314 | 326.7974 | 19.6116 | 1.6372 | 0
17.35 | 9.8396 | 20.344 | 1233.4449 | 0.061643 | 3951.7542 | -9.8393 | -7.4384 | 0.07975 | 18.9354 | 327.744 | 19.6116 | 1.666 | 0
17.4 | 9.842 | 20.5327 | 1233.0607 | 0.062214 | 3951.7542 | -9.8416 | -7.9304 | 0.080524 | 18.9394 | 328.6909 | 19.6116 | 1.6967 | 0
17.45 | 9.8444 | 20.7315 | 1232.6518 | 0.062816 | 3951.7542 | -9.8441 | -8.4225 | 0.081334 | 18.9435 | 329.638 | 19.6116 | 1.7293 | 0
17.5 | 9.8469 | 20.94 | 1232.2184 | 0.063448 | 3951.7542 | -9.8465 | -8.9147 | 0.082181 | 18.9476 | 330.5852 | 19.6116 | 1.7638 | 0
17.55 | 9.8494 | 21.158 | 1231.7604 | 0.064108 | 3951.7542 | -9.8491 | -9.407 | 0.083063 | 18.9517 | 331.5327 | 19.6116 | 1.8003 | 0
17.6 | 9.852 | 21.3852 | 1231.2777 | 0.064796 | 3951.7542 | -9.8517 | -9.8995 | 0.08398 | 18.9559 | 332.4804 | 19.6116 | 1.8387 | 0
17.65 | 9.8547 | 21.6214 | 1230.7704 | 0.065511 | 3951.7542 | -9.8544 | -10.3921 | 0.084929 | 18.9602 | 333.4283 | 19.6116 | 1.879 | 0
17.7 | 9.8575 | 21.8662 | 1230.2385 | 0.066252 | 3951.7542 | -9.8571 | -10.8849 | 0.08591 | 18.9645 | 334.3764 | 19.6116 | 1.9213 | 0
17.75 | 9.8603 | 22.1194 | 1229.6819 | 0.067019 | 3951.7542 | -9.8599 | -11.3777 | 0.086921 | 18.9688 | 335.3248 | 19.6116 | 1.9655 | 0
17.8 | 9.8632 | 22.3808 | 1229.1007 | 0.067811 | 3951.7542 | -9.8628 | -11.8708 | 0.087963 | 18.9732 | 336.2733 | 19.6116 | 2.0116 | 0
17.85 | 9.8661 | 22.6499 | 1228.4948 | 0.068626 | 3951.7542 | -9.8657 | -12.3639 | 0.089033 | 18.9777 | 337.2221 | 19.6116 | 2.0597 | 0
17.9 | 9.8691 | 22.9267 | 1227.8643 | 0.069464 | 3951.7542 | -9.8687 | -12.8572 | 0.090131 | 18.9822 | 338.1711 | 19.6116 | 2.1097 | 0
17.95 | 9.8722 | 23.2107 | 1227.2091 | 0.070324 | 3951.7542 | -9.8718 | -13.3507 | 0.091256 | 18.9867 | 339.1203 | 19.6116 | 2.1616 | 0
18 | 9.8754 | 23.5019 | 1226.5292 | 0.071205 | 3951.7542 | -9.875 | -13.8443 | 0.092407 | 18.9914 | 340.0698 | 19.6116 | 2.2154 | 0
18.05 | 9.8787 | 23.7998 | 1225.8247 | 0.072107 | 3951.7542 | -9.8782 | -14.3381 | 0.093582 | 18.996 | 341.0195 | 19.6116 | 2.2712 | 0
18.1 | 9.882 | 24.1044 | 1225.0954 | 0.073029 | 3951.7542 | -9.8815 | -14.8321 | 0.094782 | 19.0008 | 341.9694 | 19.6116 | 2.3289 | 0
18.15 | 9.8854 | 24.4153 | 1224.3415 | 0.073971 | 3951.7542 | -9.8849 | -15.3262 | 0.096005 | 19.0056 | 342.9195 | 19.6116 | 2.3885 | 0
18.2 | 9.8889 | 24.7323 | 1223.5628 | 0.07493 | 3951.7542 | -9.8884 | -15.8205 | 0.09725 | 19.0104 | 343.8699 | 19.6116 | 2.4501 | 0
18.25 | 9.8925 | 25.0552 | 1222.7594 | 0.075908 | 3951.7542 | -9.892 | -16.315 | 0.098517 | 19.0154 | 344.8206 | 19.6116 | 2.5136 | 0
18.3 | 9.8961 | 25.3838 | 1221.9313 | 0.076903 | 3951.7542 | -9.8956 | -16.8096 | 0.099805 | 19.0204 | 345.7715 | 19.6116 | 2.579 | 0
18.35 | 9.8999 | 25.7179 | 1221.0784 | 0.077914 | 3951.7542 | -9.8994 | -17.3045 | 0.10111 | 19.0254 | 346.7226 | 19.6116 | 2.6464 | 0
18.4 | 9.9037 | 26.0573 | 1220.2008 | 0.078942 | 3951.7542 | -9.9032 | -17.7995 | 0.10244 | 19.0305 | 347.674 | 19.6116 | 2.7157 | 0
18.45 | 9.9076 | 26.4018 | 1219.2985 | 0.079984 | 3951.7542 | -9.9071 | -18.2947 | 0.10379 | 19.0357 | 348.6257 | 19.6116 | 2.7869 | 0
18.5 | 9.9116 | 26.7512 | 1218.3714 | 0.081042 | 3951.7542 | -9.9111 | -18.7901 | 0.10515 | 19.041 | 349.5776 | 19.6116 | 2.8601 | 0
18.55 | 9.9157 | 27.1054 | 1217.4195 | 0.082114 | 3951.7542 | -9.9151 | -19.2858 | 0.10653 | 19.0463 | 350.5298 | 19.6116 | 2.9352 | 0
18.6 | 9.9199 | 27.4641 | 1216.4428 | 0.0832 | 3951.7542 | -9.9193 | -19.7816 | 0.10793 | 19.0517 | 351.4822 | 19.6116 | 3.0122 | 0
18.65 | 9.9241 | 27.8273 | 1215.4413 | 0.084299 | 3951.7542 | -9.9235 | -20.2776 | 0.10934 | 19.0572 | 352.4349 | 19.6116 | 3.0912 | 0
18.7 | 9.9285 | 28.1947 | 1214.415 | 0.085411 | 3951.7542 | -9.9279 | -20.7739 | 0.11077 | 19.0627 | 353.3879 | 19.6116 | 3.1721 | 0
18.75 | 9.9329 | 28.5662 | 1213.3639 | 0.086535 | 3951.7542 | -9.9323 | -21.2703 | 0.11222 | 19.0683 | 354.3412 | 19.6116 | 3.255 | 0
18.8 | 9.9375 | 28.9417 | 1212.288 | 0.087672 | 3951.7542 | -9.9368 | -21.767 | 0.11367 | 19.074 | 355.2948 | 19.6116 | 3.3398 | 0
18.85 | 9.9421 | 29.321 | 1211.1872 | 0.088819 | 3951.7542 | -9.9414 | -22.2639 | 0.11515 | 19.0798 | 356.2486 | 19.6116 | 3.4265 | 0
18.9 | 9.9468 | 29.704 | 1210.0616 | 0.089978 | 3951.7542 | -9.9461 | -22.7611 | 0.11663 | 19.0856 | 357.2027 | 19.6116 | 3.5152 | 0
18.95 | 9.9516 | 30.0906 | 1208.9111 | 0.091148 | 3951.7542 | -9.9509 | -23.2585 | 0.11816 | 19.0915 | 358.1572 | 19.6116 | 3.6067 | 0
19 | 9.9566 | 30.4806 | 1207.7357 | 0.092328 | 3951.7542 | -9.9558 | -23.7561 | 0.11971 | 19.0975 | 359.1119 | 19.6116 | 3.7003 | 0
19.05 | 9.9616 | 30.874 | 1206.5355 | 0.093519 | 3951.7542 | -9.9609 | -24.254 | 0.12127 | 19.1035 | 360.0669 | 19.6116 | 3.7958 | 0
19.1 | 9.9667 | 31.2706 | 1205.3103 | 0.094718 | 3951.7542 | -9.966 | -24.7522 | 0.12284 | 19.1097 | 361.0222 | 19.6116 | 3.8934 | 0
19.15 | 9.9719 | 31.6703 | 1204.0603 | 0.095928 | 3951.7542 | -9.9712 | -25.2506 | 0.12442 | 19.1159 | 361.9779 | 19.6116 | 3.993 | 0
19.2 | 9.9773 | 32.0731 | 1202.7853 | 0.097146 | 3951.7542 | -9.9765 | -25.7492 | 0.12602 | 19.1222 | 362.9338 | 19.6116 | 4.0946 | 0
19.25 | 9.9827 | 32.4787 | 1201.4853 | 0.098373 | 3951.7542 | -9.9819 | -26.2481 | 0.12763 | 19.1286 | 363.8901 | 19.6116 | 4.1982 | 0
19.3 | 9.9882 | 32.8872 | 1200.1604 | 0.099609 | 3951.7542 | -9.9874 | -26.7473 | 0.12925 | 19.135 | 364.8467 | 19.6116 | 4.3039 | 0
19.35 | 9.9938 | 33.2985 | 1198.8106 | 0.10085 | 3951.7542 | -9.9929 | -27.2468 | 0.13086 | 19.1416 | 365.8036 | 19.6116 | 4.4107 | 0
19.4 | 9.9994 | 33.7124 | 1197.4358 | 0.10211 | 3951.7542 | -9.9986 | -27.7466 | 0.13246 | 19.1482 | 366.7609 | 19.6116 | 4.5191 | 0
19.45 | 10.0052 | 34.1289 | 1196.0359 | 0.10336 | 3951.7542 | -10.0043 | -28.2466 | 0.13408 | 19.1549 | 367.7184 | 19.6116 | 4.6295 | 0
19.5 | 10.011 | 34.5479 | 1194.6111 | 0.10463 | 3951.7542 | -10.0101 | -28.747 | 0.1357 | 19.1617 | 368.6763 | 19.6116 | 4.7418 | 0
19.55 | 10.017 | 34.9693 | 1193.1612 | 0.10591 | 3951.7542 | -10.016 | -29.2476 | 0.13734 | 19.1686 | 369.6346 | 19.6116 | 4.8561 | 0
19.6 | 10.023 | 35.3931 | 1191.6863 | 0.10719 | 3951.7542 | -10.0221 | -29.7485 | 0.13898 | 19.1755 | 370.5932 | 19.6116 | 4.9724 | 0
19.65 | 10.0292 | 35.8192 | 1190.1864 | 0.10848 | 3951.7542 | -10.0282 | -30.2497 | 0.14063 | 19.1825 | 371.5522 | 19.6116 | 5.0906 | 0
19.7 | 10.0354 | 36.2475 | 1188.6613 | 0.10977 | 3951.7542 | -10.0344 | -30.7513 | 0.14229 | 19.1897 | 372.5115 | 19.6116 | 5.2109 | 0
19.75 | 10.0418 | 36.678 | 1187.1112 | 0.11107 | 3951.7542 | -10.0408 | -31.2531 | 0.144 | 19.1969 | 373.4711 | 19.6116 | 5.3344 | 0
19.8 | 10.0483 | 37.1106 | 1185.536 | 0.11238 | 3951.7542 | -10.0472 | -31.7553 | 0.14572 | 19.2041 | 374.4311 | 19.6116 | 5.4602 | 0
19.85 | 10.0549 | 37.5453 | 1183.9357 | 0.1137 | 3951.7542 | -10.0538 | -32.2578 | 0.14745 | 19.2115 | 375.3915 | 19.6116 | 5.5881 | 0
19.9 | 10.0616 | 37.9819 | 1182.3102 | 0.11502 | 3951.7542 | -10.0605 | -32.7606 | 0.14919 | 19.219 | 376.3523 | 19.6116 | 5.718 | 0
19.95 | 10.0684 | 38.4206 | 1180.6596 | 0.11634 | 3951.7542 | -10.0673 | -33.2638 | 0.15094 | 19.2265 | 377.3134 | 19.6116 | 5.8501 | 0
20 | 10.0753 | 38.8611 | 1178.9839 | 0.11767 | 3951.7542 | -10.0742 | -33.7673 | 0.1527 | 19.2342 | 378.2749 | 19.6116 | 5.9842 | 0
20.05 | 10.0824 | 39.3035 | 1177.2829 | 0.11901 | 3951.7542 | -10.0812 | -34.2712 | 0.15446 | 19.2419 | 379.2368 | 19.6116 | 6.1204 | 0
20.1 | 10.0895 | 39.7477 | 1175.5567 | 0.12035 | 3951.7542 | -10.0883 | -34.7754 | 0.15623 | 19.2497 | 380.1991 | 19.6116 | 6.2583 | 0
20.15 | 10.0966 | 40.1936 | 1173.8054 | 0.1217 | 3951.7542 | -10.0954 | -35.2799 | 0.15796 | 19.2576 | 381.1618 | 19.6116 | 6.3967 | 0
20.2 | 10.1038 | 40.6413 | 1172.0287 | 0.12305 | 3951.7542 | -10.1026 | -35.7849 | 0.1597 | 19.2656 | 382.1249 | 19.6116 | 6.5371 | 0
20.25 | 10.1112 | 41.0907 | 1170.2269 | 0.12441 | 3951.7542 | -10.1099 | -36.2902 | 0.16145 | 19.2736 | 383.0884 | 19.6116 | 6.6796 | 0
20.3 | 10.1186 | 41.5418 | 1168.3997 | 0.12577 | 3951.7542 | -10.1173 | -36.7958 | 0.16321 | 19.2818 | 384.0523 | 19.6116 | 6.8241 | 0
20.35 | 10.1262 | 41.9944 | 1166.5473 | 0.12714 | 3951.7542 | -10.1248 | -37.3018 | 0.16497 | 19.29 | 385.0166 | 19.6116 | 6.9705 | 0
20.4 | 10.1338 | 42.4487 | 1164.6695 | 0.12851 | 3951.7542 | -10.1324 | -37.8083 | 0.16674 | 19.2984 | 385.9813 | 19.6116 | 7.119 | 0
20.45 | 10.1416 | 42.9045 | 1162.7664 | 0.12989 | 3951.7542 | -10.1402 | -38.315 | 0.16852 | 19.3068 | 386.9464 | 19.6116 | 7.2696 | 0
20.5 | 10.1495 | 43.3618 | 1160.838 | 0.13127 | 3951.7542 | -10.1481 | -38.8222 | 0.17035 | 19.3153 | 387.9119 | 19.6116 | 7.4243 | 0
20.55 | 10.1576 | 43.8206 | 1158.8842 | 0.13266 | 3951.7542 | -10.1561 | -39.3298 | 0.1722 | 19.3239 | 388.8779 | 19.6116 | 7.5814 | 0
20.6 | 10.1657 | 44.2809 | 1156.905 | 0.13405 | 3951.7542 | -10.1642 | -39.8378 | 0.17405 | 19.3326 | 389.8443 | 19.6116 | 7.7406 | 0
20.65 | 10.174 | 44.7427 | 1154.9004 | 0.13544 | 3951.7542 | -10.1725 | -40.3462 | 0.17591 | 19.3414 | 390.8112 | 19.6116 | 7.9019 | 0
20.7 | 10.1824 | 45.2058 | 1152.8704 | 0.13684 | 3951.7542 | -10.1808 | -40.855 | 0.17778 | 19.3503 | 391.7785 | 19.6116 | 8.0654 | 0
20.75 | 10.1909 | 45.6704 | 1150.8149 | 0.13825 | 3951.7542 | -10.1893 | -41.3642 | 0.17966 | 19.3593 | 392.7462 | 19.6116 | 8.2311 | 0
20.8 | 10.1995 | 46.1363 | 1148.734 | 0.13965 | 3951.7542 | -10.1979 | -41.8739 | 0.18154 | 19.3684 | 393.7144 | 19.6116 | 8.399 | 0
20.85 | 10.2082 | 46.6036 | 1146.6275 | 0.14106 | 3951.7542 | -10.2066 | -42.384 | 0.18343 | 19.3775 | 394.6831 | 19.6116 | 8.5691 | 0
20.9 | 10.217 | 47.0722 | 1144.4956 | 0.14248 | 3951.7542 | -10.2154 | -42.8945 | 0.18533 | 19.3868 | 395.6522 | 19.6116 | 8.7413 | 0
20.95 | 10.226 | 47.5421 | 1142.3381 | 0.1439 | 3951.7542 | -10.2243 | -43.4055 | 0.18724 | 19.3962 | 396.6217 | 19.6116 | 8.9158 | 0
21 | 10.235 | 48.0132 | 1140.155 | 0.14532 | 3951.7542 | -10.2333 | -43.9169 | 0.18915 | 19.4056 | 397.5918 | 19.6116 | 9.0924 | 0
21.05 | 10.2442 | 48.4857 | 1137.9464 | 0.14674 | 3951.7542 | -10.2424 | -44.4288 | 0.19107 | 19.4152 | 398.5623 | 19.6116 | 9.2713 | 0
21.1 | 10.2535 | 48.9594 | 1135.7121 | 0.14817 | 3951.7542 | -10.2517 | -44.9411 | 0.193 | 19.4248 | 399.5333 | 19.6116 | 9.4524 | 0
21.15 | 10.2629 | 49.4344 | 1133.4522 | 0.14961 | 3951.7542 | -10.261 | -45.4539 | 0.19494 | 19.4345 | 400.5048 | 19.6116 | 9.6357 | 0
21.2 | 10.2724 | 49.9106 | 1131.1667 | 0.15104 | 3951.7542 | -10.2705 | -45.9672 | 0.19688 | 19.4444 | 401.4768 | 19.6116 | 9.8213 | 0
21.25 | 10.282 | 50.388 | 1128.8555 | 0.15249 | 3951.7542 | -10.28 | -46.4809 | 0.19883 | 19.4543 | 402.4492 | 19.6116 | 10.0091 | 0
21.3 | 10.2917 | 50.8665 | 1126.5186 | 0.15393 | 3951.7542 | -10.2897 | -46.9951 | 0.20079 | 19.4644 | 403.4222 | 19.6116 | 10.1992 | 0
21.35 | 10.3015 | 51.3463 | 1124.156 | 0.15538 | 3951.7542 | -10.2995 | -47.5099 | 0.20276 | 19.4745 | 404.3957 | 19.6116 | 10.3915 | 0
21.4 | 10.3115 | 51.8272 | 1121.7676 | 0.15683 | 3951.7542 | -10.3095 | -48.0251 | 0.20473 | 19.4847 | 405.3696 | 19.6116 | 10.5861 | 0
21.45 | 10.3216 | 52.3093 | 1119.3535 | 0.15828 | 3951.7542 | -10.3195 | -48.5408 | 0.20671 | 19.4951 | 406.3441 | 19.6116 | 10.783 | 0
21.5 | 10.3318 | 52.7925 | 1116.9135 | 0.15974 | 3951.7542 | -10.3296 | -49.057 | 0.2087 | 19.5055 | 407.3191 | 19.6116 | 10.9822 | 0
21.55 | 10.3421 | 53.2769 | 1114.4478 | 0.1612 | 3951.7542 | -10.3399 | -49.5737 | 0.2107 | 19.516 | 408.2947 | 19.6116 | 11.1837 | 0
21.6 | 10.3525 | 53.7624 | 1111.9562 | 0.16266 | 3951.7542 | -10.3503 | -50.0909 | 0.2127 | 19.5267 | 409.2708 | 19.6116 | 11.3875 | 0
21.65 | 10.363 | 54.2489 | 1109.4387 | 0.16413 | 3951.7542 | -10.3608 | -50.6087 | 0.21471 | 19.5374 | 410.2474 | 19.6116 | 11.5936 | 0
21.7 | 10.3737 | 54.7366 | 1106.8953 | 0.1656 | 3951.7542 | -10.3714 | -51.127 | 0.21673 | 19.5482 | 411.2245 | 19.6116 | 11.802 | 0
21.75 | 10.3844 | 55.2254 | 1104.326 | 0.16708 | 3951.7542 | -10.3821 | -51.6458 | 0.21876 | 19.5591 | 412.2022 | 19.6116 | 12.0128 | 0
21.8 | 10.3953 | 55.7153 | 1101.7307 | 0.16855 | 3951.7542 | -10.393 | -52.1652 | 0.22079 | 19.5702 | 413.1804 | 19.6116 | 12.2259 | 0
21.85 | 10.4064 | 56.2063 | 1099.1094 | 0.17003 | 3951.7542 | -10.404 | -52.6851 | 0.22283 | 19.5813 | 414.1592 | 19.6116 | 12.4414 | 0
21.9 | 10.4175 | 56.6983 | 1096.4622 | 0.17152 | 3951.7542 | -10.4151 | -53.2055 | 0.22488 | 19.5926 | 415.1385 | 19.6116 | 12.6593 | 0
21.95 | 10.4287 | 57.1914 | 1093.7889 | 0.173 | 3951.7542 | -10.4263 | -53.7265 | 0.22694 | 19.6039 | 416.1185 | 19.6116 | 12.8795 | 0
22 | 10.4401 | 57.6855 | 1091.0895 | 0.17449 | 3951.7542 | -10.4376 | -54.2481 | 0.229 | 19.6153 | 417.0989 | 19.6116 | 13.1021 | 0
22.05 | 10.4516 | 58.1807 | 1088.3641 | 0.17598 | 3951.7542 | -10.4491 | -54.7703 | 0.23107 | 19.6269 | 418.08 | 19.6116 | 13.3271 | 0
22.1 | 10.4632 | 58.677 | 1085.6125 | 0.17748 | 3951.7542 | -10.4606 | -55.293 | 0.23315 | 19.6385 | 419.0616 | 19.6116 | 13.5545 | 0
22.15 | 10.475 | 59.1743 | 1082.8347 | 0.17898 | 3951.7542 | -10.4723 | -55.8163 | 0.23524 | 19.6503 | 420.0438 | 19.6116 | 13.7844 | 0
22.2 | 10.4868 | 59.6726 | 1080.0308 | 0.18048 | 3951.7542 | -10.4842 | -56.3402 | 0.23734 | 19.6622 | 421.0267 | 19.6116 | 14.0166 | 0
22.25 | 10.4988 | 60.1719 | 1077.2007 | 0.18198 | 3951.7542 | -10.4961 | -56.8647 | 0.23944 | 19.6741 | 422.0101 | 19.6116 | 14.2514 | 0
22.3 | 10.5109 | 60.6723 | 1074.3444 | 0.18349 | 3951.7542 | -10.5082 | -57.3898 | 0.24155 | 19.6862 | 422.9941 | 19.6116 | 14.4885 | 0
22.35 | 10.5232 | 61.1737 | 1071.4617 | 0.185 | 3951.7542 | -10.5204 | -57.9155 | 0.24367 | 19.6984 | 423.9787 | 19.6116 | 14.7281 | 0
22.4 | 10.5355 | 61.6762 | 1068.5528 | 0.18651 | 3951.7542 | -10.5327 | -58.4418 | 0.2458 | 19.7107 | 424.9639 | 19.6116 | 14.9702 | 0
22.45 | 10.548 | 62.1796 | 1065.6175 | 0.18803 | 3951.7542 | -10.5451 | -58.9687 | 0.24794 | 19.7231 | 425.9497 | 19.6116 | 15.2148 | 0
22.5 | 10.5607 | 62.6841 | 1062.6559 | 0.18955 | 3951.7542 | -10.5577 | -59.4963 | 0.25008 | 19.7356 | 426.9362 | 19.6116 | 15.4619 | 0
22.55 | 10.5734 | 63.1896 | 1059.6679 | 0.19107 | 3951.7542 | -10.5704 | -60.0244 | 0.25223 | 19.7482 | 427.9233 | 19.6116 | 15.7115 | 0
22.6 | 10.5863 | 63.6961 | 1056.6535 | 0.19259 | 3951.7542 | -10.5832 | -60.5533 | 0.25439 | 19.7609 | 428.911 | 19.6116 | 15.9636 | 0
22.65 | 10.5993 | 64.2036 | 1053.6126 | 0.19412 | 3951.7542 | -10.5962 | -61.0827 | 0.25656 | 19.7737 | 429.8994 | 19.6116 | 16.2183 | 0
22.7 | 10.6124 | 64.7121 | 1050.5452 | 0.19565 | 3951.7542 | -10.6093 | -61.6129 | 0.25873 | 19.7866 | 430.8884 | 19.6116 | 16.4755 | 0
22.75 | 10.6257 | 65.2216 | 1047.4513 | 0.19718 | 3951.7542 | -10.6225 | -62.1436 | 0.26092 | 19.7997 | 431.8781 | 19.6116 | 16.7353 | 0
22.8 | 10.6391 | 65.7321 | 1044.3308 | 0.19872 | 3951.7542 | -10.6358 | -62.6751 | 0.26311 | 19.8128 | 432.8684 | 19.6116 | 16.9976 | 0
22.85 | 10.6526 | 66.2436 | 1041.1838 | 0.20026 | 3951.7542 | -10.6493 | -63.2072 | 0.26531 | 19.8261 | 433.8593 | 19.6116 | 17.2625 | 0
22.9 | 10.6662 | 66.7562 | 1038.0101 | 0.2018 | 3951.7542 | -10.6629 | -63.74 | 0.26752 | 19.8394 | 434.851 | 19.6116 | 17.53 | 0
22.95 | 10.68 | 67.2697 | 1034.8097 | 0.20334 | 3951.7542 | -10.6766 | -64.2734 | 0.26974 | 19.8529 | 435.8433 | 19.6116 | 17.8002 | 0
23 | 10.694 | 67.7842 | 1031.5827 | 0.20489 | 3951.7542 | -10.6905 | -64.8076 | 0.27197 | 19.8665 | 436.8363 | 19.6116 | 18.0729 | 0
23.05 | 10.708 | 68.2998 | 1028.329 | 0.20644 | 3951.7542 | -10.7045 | -65.3425 | 0.27421 | 19.8802 | 437.8299 | 19.6116 | 18.3483 | 0
23.1 | 10.7222 | 68.8163 | 1025.0485 | 0.208 | 3951.7542 | -10.7186 | -65.878 | 0.27645 | 19.894 | 438.8243 | 19.6116 | 18.6264 | 0
23.15 | 10.7365 | 69.3339 | 1021.7412 | 0.20955 | 3951.7542 | -10.7329 | -66.4143 | 0.2787 | 19.9079 | 439.8193 | 19.6116 | 18.9071 | 0
23.2 | 10.7512 | 69.8524 | 1018.407 | 0.21111 | 3951.7542 | -10.7476 | -66.9513 | 0.28104 | 19.922 | 440.8151 | 19.6116 | 19.1955 | 0
23.25 | 10.7662 | 70.372 | 1015.046 | 0.21267 | 3951.7542 | -10.7625 | -67.489 | 0.28341 | 19.9361 | 441.8115 | 19.6116 | 19.4887 | 0
23.3 | 10.7813 | 70.8926 | 1011.6581 | 0.21424 | 3951.7542 | -10.7775 | -68.0275 | 0.2858 | 19.9504 | 442.8087 | 19.6116 | 19.7849 | 0
23.35 | 10.7966 | 71.4142 | 1008.2432 | 0.2158 | 3951.7542 | -10.7927 | -68.5668 | 0.2882 | 19.9648 | 443.8066 | 19.6116 | 20.0841 | 0
23.4 | 10.812 | 71.9369 | 1004.8014 | 0.21737 | 3951.7542 | -10.8081 | -69.1068 | 0.29061 | 19.9793 | 444.8052 | 19.6116 | 20.3863 | 0
23.45 | 10.8275 | 72.4606 | 1001.3326 | 0.21895 | 3951.7542 | -10.8236 | -69.6475 | 0.29303 | 19.994 | 445.8045 | 19.6116 | 20.6915 | 0
23.5 | 10.8431 | 72.9853 | 997.8366 | 0.22052 | 3951.7542 | -10.8391 | -70.1891 | 0.29542 | 20.0087 | 446.8046 | 19.6116 | 20.9971 | 0
23.55 | 10.8586 | 73.5111 | 994.3136 | 0.2221 | 3951.7542 | -10.8545 | -70.7314 | 0.29776 | 20.0236 | 447.8054 | 19.6116 | 21.3005 | 0
23.6 | 10.8742 | 74.0378 | 990.7635 | 0.22369 | 3951.7542 | -10.8701 | -71.2745 | 0.3001 | 20.0386 | 448.8069 | 19.6116 | 21.6067 | 0
23.65 | 10.89 | 74.5656 | 987.1862 | 0.22527 | 3951.7542 | -10.8858 | -71.8184 | 0.30245 | 20.0537 | 449.8092 | 19.6116 | 21.9157 | 0
23.7 | 10.9059 | 75.0945 | 983.5816 | 0.22686 | 3951.7542 | -10.9016 | -72.3631 | 0.30481 | 20.069 | 450.8123 | 19.6116 | 22.2275 | 0
23.75 | 10.9219 | 75.6243 | 979.9498 | 0.22845 | 3951.7542 | -10.9176 | -72.9085 | 0.30719 | 20.0843 | 451.8161 | 19.6116 | 22.5422 | 0
23.8 | 10.9381 | 76.1552 | 976.2908 | 0.23004 | 3951.7542 | -10.9338 | -73.4548 | 0.30957 | 20.0998 | 452.8207 | 19.6116 | 22.8598 | 0
23.85 | 10.9545 | 76.6871 | 972.6044 | 0.23164 | 3951.7542 | -10.9501 | -74.0019 | 0.31196 | 20.1154 | 453.8261 | 19.6116 | 23.1803 | 0
23.9 | 10.971 | 77.22 | 968.8906 | 0.23324 | 3951.7542 | -10.9665 | -74.5498 | 0.31436 | 20.1311 | 454.8323 | 19.6116 | 23.5036 | 0
23.95 | 10.9876 | 77.754 | 965.1494 | 0.23484 | 3951.7542 | -10.9831 | -75.0985 | 0.31677 | 20.1469 | 455.8392 | 19.6116 | 23.8299 | 0
24 | 11.0044 | 78.289 | 961.3807 | 0.23645 | 3951.7542 | -10.9998 | -75.6481 | 0.31919 | 20.1628 | 456.847 | 19.6116 | 24.1592 | 0
24.05 | 11.0214 | 78.8251 | 957.5845 | 0.23806 | 3951.7542 | -11.0167 | -76.1985 | 0.32163 | 20.1789 | 457.8555 | 19.6116 | 24.4914 | 0
24.1 | 11.0385 | 79.3622 | 953.7608 | 0.23967 | 3951.7542 | -11.0337 | -76.7497 | 0.32407 | 20.1951 | 458.8649 | 19.6116 | 24.8265 | 0
24.15 | 11.0557 | 79.9004 | 949.9096 | 0.24128 | 3951.7542 | -11.0509 | -77.3018 | 0.32652 | 20.2114 | 459.875 | 19.6116 | 25.1647 | 0
24.2 | 11.0731 | 80.4396 | 946.0306 | 0.2429 | 3951.7542 | -11.0683 | -77.8548 | 0.32898 | 20.2278 | 460.886 | 19.6116 | 25.5059 | 0
24.25 | 11.0907 | 80.9799 | 942.1241 | 0.24452 | 3951.7542 | -11.0857 | -78.4086 | 0.33146 | 20.2444 | 461.8978 | 19.6116 | 25.8501 | 0
24.3 | 11.1084 | 81.5213 | 938.1898 | 0.24614 | 3951.7542 | -11.1034 | -78.9633 | 0.33394 | 20.2611 | 462.9104 | 19.6116 | 26.1973 | 0
24.35 | 11.1263 | 82.0637 | 934.2277 | 0.24777 | 3951.7542 | -11.1212 | -79.5189 | 0.33644 | 20.2779 | 463.9239 | 19.6116 | 26.5477 | 0
24.4 | 11.1443 | 82.6072 | 930.2379 | 0.2494 | 3951.7542 | -11.1392 | -80.0754 | 0.33894 | 20.2948 | 464.9382 | 19.6116 | 26.9011 | 0
24.45 | 11.1628 | 83.1518 | 926.2201 | 0.25103 | 3951.7542 | -11.1576 | -80.6328 | 0.34154 | 20.3119 | 465.9534 | 19.6116 | 27.2642 | 0
24.5 | 11.1817 | 83.6975 | 922.1746 | 0.25266 | 3951.7542 | -11.1764 | -81.1912 | 0.34421 | 20.3291 | 466.9694 | 19.6116 | 27.6345 | 0
24.55 | 11.2008 | 84.2444 | 918.101 | 0.2543 | 3951.7542 | -11.1954 | -81.7505 | 0.34688 | 20.3464 | 467.9863 | 19.6116 | 28.0084 | 0
24.6 | 11.22 | 84.7923 | 913.9995 | 0.25594 | 3951.7542 | -11.2145 | -82.3107 | 0.34957 | 20.3639 | 469.0041 | 19.6116 | 28.3857 | 0
24.65 | 11.2394 | 85.3414 | 909.8699 | 0.25759 | 3951.7542 | -11.2339 | -82.8719 | 0.35227 | 20.3815 | 470.0227 | 19.6116 | 28.7665 | 0
24.7 | 11.259 | 85.8916 | 905.7123 | 0.25924 | 3951.7542 | -11.2534 | -83.4341 | 0.35499 | 20.3992 | 471.0422 | 19.6116 | 29.1509 | 0
24.75 | 11.2788 | 86.443 | 901.5265 | 0.26089 | 3951.7542 | -11.2731 | -83.9972 | 0.35772 | 20.4171 | 472.0626 | 19.6116 | 29.5389 | 0
24.8 | 11.2987 | 86.9955 | 897.3125 | 0.26254 | 3951.7542 | -11.293 | -84.5614 | 0.36047 | 20.4351 | 473.0839 | 19.6116 | 29.9305 | 0
24.85 | 11.3189 | 87.5491 | 893.0704 | 0.2642 | 3951.7542 | -11.313 | -85.1265 | 0.36323 | 20.4532 | 474.1061 | 19.6116 | 30.3257 | 0
24.9 | 11.3392 | 88.104 | 888.7999 | 0.26586 | 3951.7542 | -11.3333 | -85.6926 | 0.366 | 20.4715 | 475.1292 | 19.6116 | 30.7245 | 0
24.95 | 11.3597 | 88.66 | 884.5011 | 0.26752 | 3951.7542 | -11.3537 | -86.2598 | 0.36879 | 20.4899 | 476.1533 | 19.6116 | 31.1271 | 0
25 | 11.3804 | 89.2171 | 880.1739 | 0.26919 | 3951.7542 | -11.3744 | -86.828 | 0.37159 | 20.5085 | 477.1782 | 19.6116 | 31.5334 | 0
25.05 | 11.401 | 89.7755 | 875.8183 | 0.27086 | 3951.7542 | -11.3949 | -87.3972 | 0.37434 | 20.5272 | 478.2041 | 19.6116 | 31.9369 | 0
25.1 | 11.4215 | 90.335 | 871.4341 | 0.27254 | 3951.7542 | -11.4152 | -87.9675 | 0.37702 | 20.546 | 479.231 | 19.6116 | 32.3378 | 0
25.15 | 11.4421 | 90.8957 | 867.0215 | 0.27421 | 3951.7542 | -11.4358 | -88.5387 | 0.37972 | 20.565 | 480.2587 | 19.6116 | 32.7422 | 0
25.2 | 11.4629 | 91.4575 | 862.5803 | 0.27589 | 3951.7542 | -11.4565 | -89.111 | 0.38243 | 20.5841 | 481.2875 | 19.6116 | 33.1501 | 0
25.25 | 11.4839 | 92.0205 | 858.1104 | 0.27758 | 3951.7542 | -11.4774 | -89.6843 | 0.38516 | 20.6033 | 482.3171 | 19.6116 | 33.5614 | 0
25.3 | 11.505 | 92.5847 | 853.6118 | 0.27926 | 3951.7542 | -11.4985 | -90.2587 | 0.38789 | 20.6227 | 483.3478 | 19.6116 | 33.9761 | 0
25.35 | 11.5267 | 93.1501 | 849.0845 | 0.28095 | 3951.7542 | -11.5201 | -90.8342 | 0.39073 | 20.6422 | 484.3794 | 19.6116 | 34.4022 | 0
25.4 | 11.5489 | 93.7168 | 844.5284 | 0.28265 | 3951.7542 | -11.5422 | -91.4107 | 0.39365 | 20.6619 | 485.412 | 19.6116 | 34.838 | 0
25.45 | 11.5714 | 94.2846 | 839.9434 | 0.28435 | 3951.7542 | -11.5646 | -91.9884 | 0.39659 | 20.6817 | 486.4456 | 19.6116 | 35.2779 | 0
25.5 | 11.594 | 94.8538 | 835.3295 | 0.28605 | 3951.7542 | -11.5871 | -92.5672 | 0.39954 | 20.7016 | 487.4802 | 19.6116 | 35.7217 | 0
25.55 | 11.6168 | 95.4241 | 830.6867 | 0.28775 | 3951.7542 | -11.6098 | -93.1471 | 0.40251 | 20.7217 | 488.5158 | 19.6116 | 36.1696 | 0
25.6 | 11.6398 | 95.9958 | 826.0148 | 0.28946 | 3951.7542 | -11.6328 | -93.7281 | 0.4055 | 20.742 | 489.5524 | 19.6116 | 36.6215 | 0
25.65 | 11.6631 | 96.5687 | 821.3138 | 0.29117 | 3951.7542 | -11.6559 | -94.3103 | 0.4085 | 20.7624 | 490.59 | 19.6116 | 37.0776 | 0
25.7 | 11.6865 | 97.1429 | 816.5837 | 0.29288 | 3951.7542 | -11.6793 | -94.8937 | 0.41152 | 20.7829 | 491.6286 | 19.6116 | 37.5377 | 0
25.75 | 11.7102 | 97.7184 | 811.8244 | 0.2946 | 3951.7542 | -11.7029 | -95.4782 | 0.41456 | 20.8036 | 492.6683 | 19.6116 | 38.0021 | 0
25.8 | 11.7341 | 98.2952 | 807.0359 | 0.29632 | 3951.7542 | -11.7267 | -96.064 | 0.41762 | 20.8245 | 493.709 | 19.6116 | 38.4706 | 0
25.85 | 11.7582 | 98.8733 | 802.218 | 0.29805 | 3951.7542 | -11.7507 | -96.6509 | 0.42069 | 20.8455 | 494.7507 | 19.6116 | 38.9434 | 0
25.9 | 11.7825 | 99.4527 | 797.3708 | 0.29978 | 3951.7542 | -11.7749 | -97.239 | 0.42378 | 20.8667 | 495.7935 | 19.6116 | 39.4205 | 0
25.95 | 11.807 | 100.0335 | 792.4941 | 0.30151 | 3951.7542 | -11.7993 | -97.8284 | 0.42689 | 20.888 | 496.8374 | 19.6116 | 39.9019 | 0
26 | 11.8318 | 100.6156 | 787.5879 | 0.30325 | 3951.7542 | -11.824 | -98.4189 | 0.43002 | 20.9095 | 497.8823 | 19.6116 | 40.3876 | 0
26.05 | 11.8568 | 101.199 | 782.6522 | 0.30499 | 3951.7542 | -11.8489 | -99.0107 | 0.43316 | 20.9311 | 498.9283 | 19.6116 | 40.8777 | 0
26.1 | 11.882 | 101.7838 | 777.6868 | 0.30673 | 3951.7542 | -11.874 | -99.6038 | 0.43633 | 20.9529 | 499.9754 | 19.6116 | 41.3723 | 0
26.15 | 11.9074 | 102.3699 | 772.6918 | 0.30848 | 3951.7542 | -11.8993 | -100.1981 | 0.43951 | 20.9748 | 501.0236 | 19.6116 | 41.8713 | 0
26.2 | 11.9331 | 102.9575 | 767.667 | 0.31024 | 3951.7542 | -11.9249 | -100.7937 | 0.44271 | 20.9969 | 502.0729 | 19.6116 | 42.3748 | 0
26.25 | 11.959 | 103.5464 | 762.6124 | 0.31199 | 3951.7542 | -11.9507 | -101.3906 | 0.44593 | 21.0192 | 503.1233 | 19.6116 | 42.8828 | 0
26.3 | 11.9851 | 104.1367 | 757.5279 | 0.31375 | 3951.7542 | -11.9767 | -101.9888 | 0.44917 | 21.0416 | 504.1748 | 19.6116 | 43.3954 | 0
26.35 | 12.0115 | 104.7284 | 752.4135 | 0.31551 | 3951.7542 | -12.0029 | -102.5882 | 0.45243 | 21.0642 | 505.2275 | 19.6116 | 43.9126 | 0
26.4 | 12.0381 | 105.3216 | 747.2691 | 0.31728 | 3951.7542 | -12.0294 | -103.189 | 0.45571 | 21.087 | 506.2813 | 19.6116 | 44.4345 | 0
26.45 | 12.0649 | 105.9162 | 742.0946 | 0.31905 | 3951.7542 | -12.0562 | -103.7912 | 0.45901 | 21.1099 | 507.3362 | 19.6116 | 44.9611 | 0
26.5 | 12.0915 | 106.5122 | 736.8899 | 0.32083 | 3951.7542 | -12.0827 | -104.3946 | 0.46224 | 21.133 | 508.3923 | 19.6116 | 45.4835 | 0
26.55 | 12.1179 | 107.1096 | 731.6551 | 0.32261 | 3951.7542 | -12.1089 | -104.9994 | 0.46538 | 21.1562 | 509.4495 | 19.6116 | 46.0002 | 0
26.6 | 12.1444 | 107.7084 | 726.39 | 0.32439 | 3951.7542 | -12.1354 | -105.6055 | 0.46854 | 21.1796 | 510.5079 | 19.6116 | 46.5211 | 0
26.65 | 12.1712 | 108.3086 | 721.0945 | 0.32618 | 3951.7542 | -12.1621 | -106.2129 | 0.47172 | 21.2032 | 511.5674 | 19.6116 | 47.0464 | 0
26.7 | 12.1982 | 108.9103 | 715.7687 | 0.32797 | 3951.7542 | -12.189 | -106.8217 | 0.47491 | 21.2269 | 512.6282 | 19.6116 | 47.576 | 0
26.75 | 12.2254 | 109.5134 | 710.4123 | 0.32977 | 3951.7542 | -12.2161 | -107.4318 | 0.47812 | 21.2508 | 513.6901 | 19.6116 | 48.11 | 0
26.8 | 12.2538 | 110.118 | 705.0255 | 0.33157 | 3951.7542 | -12.2443 | -108.0433 | 0.48153 | 21.2748 | 514.7533 | 19.6116 | 48.6664 | 0
26.85 | 12.2826 | 110.7241 | 699.608 | 0.33337 | 3951.7542 | -12.273 | -108.6562 | 0.48499 | 21.299 | 515.8176 | 19.6116 | 49.2305 | 0
26.9 | 12.3116 | 111.3317 | 694.1598 | 0.33518 | 3951.7542 | -12.3019 | -109.2706 | 0.48846 | 21.3234 | 516.8832 | 19.6116 | 49.7996 | 0
26.95 | 12.3408 | 111.9409 | 688.6809 | 0.33699 | 3951.7542 | -12.331 | -109.8864 | 0.49196 | 21.348 | 517.95 | 19.6116 | 50.3738 | 0
27 | 12.3704 | 112.5516 | 683.1711 | 0.3388 | 3951.7542 | -12.3604 | -110.5037 | 0.49548 | 21.3727 | 519.018 | 19.6116 | 50.9533 | 0
27.05 | 12.4002 | 113.1638 | 677.6305 | 0.34063 | 3951.7542 | -12.3901 | -111.1224 | 0.49902 | 21.3977 | 520.0872 | 19.6116 | 51.5379 | 0
27.1 | 12.4302 | 113.7777 | 672.0589 | 0.34245 | 3951.7542 | -12.4201 | -111.7427 | 0.50259 | 21.4227 | 521.1578 | 19.6116 | 52.1277 | 0
27.15 | 12.4606 | 114.3931 | 666.4562 | 0.34428 | 3951.7542 | -12.4503 | -112.3644 | 0.50618 | 21.448 | 522.2295 | 19.6116 | 52.7229 | 0
27.2 | 12.4912 | 115.0101 | 660.8224 | 0.34611 | 3951.7542 | -12.4808 | -112.9877 | 0.50979 | 21.4735 | 523.3026 | 19.6116 | 53.3235 | 0
27.25 | 12.522 | 115.6287 | 655.1574 | 0.34795 | 3951.7542 | -12.5115 | -113.6125 | 0.51343 | 21.4991 | 524.3769 | 19.6116 | 53.9294 | 0
27.3 | 12.5532 | 116.249 | 649.4611 | 0.3498 | 3951.7542 | -12.5426 | -114.2388 | 0.51709 | 21.5249 | 525.4525 | 19.6116 | 54.5408 | 0
27.35 | 12.5846 | 116.8709 | 643.7335 | 0.35164 | 3951.7542 | -12.5739 | -114.8667 | 0.52077 | 21.5509 | 526.5294 | 19.6116 | 55.1577 | 0
27.4 | 12.6164 | 117.4944 | 637.9744 | 0.35349 | 3951.7542 | -12.6055 | -115.4962 | 0.52448 | 21.5771 | 527.6076 | 19.6116 | 55.7801 | 0
27.45 | 12.6484 | 118.1196 | 632.1839 | 0.35535 | 3951.7542 | -12.6374 | -116.1272 | 0.52821 | 21.6035 | 528.6871 | 19.6116 | 56.4082 | 0
27.5 | 12.6807 | 118.7465 | 626.3617 | 0.35721 | 3951.7542 | -12.6695 | -116.7599 | 0.53196 | 21.63 | 529.7679 | 19.6116 | 57.0419 | 0
27.55 | 12.7133 | 119.3751 | 620.5078 | 0.35908 | 3951.7542 | -12.702 | -117.3942 | 0.53575 | 21.6568 | 530.8501 | 19.6116 | 57.6814 | 0
27.6 | 12.7462 | 120.0054 | 614.6222 | 0.36095 | 3951.7542 | -12.7347 | -118.0301 | 0.53955 | 21.6837 | 531.9336 | 19.6116 | 58.3266 | 0
27.65 | 12.7793 | 120.6373 | 608.7048 | 0.36283 | 3951.7542 | -12.7678 | -118.6676 | 0.54339 | 21.7109 | 533.0185 | 19.6116 | 58.9776 | 0
27.7 | 12.8128 | 121.2711 | 602.7555 | 0.36471 | 3951.7542 | -12.8011 | -119.3068 | 0.54724 | 21.7382 | 534.1047 | 19.6116 | 59.6346 | 0
27.75 | 12.8466 | 121.9065 | 596.7741 | 0.36659 | 3951.7542 | -12.8348 | -119.9477 | 0.55113 | 21.7657 | 535.1923 | 19.6116 | 60.2974 | 0
27.8 | 12.8807 | 122.5438 | 590.7607 | 0.36848 | 3951.7542 | -12.8687 | -120.5903 | 0.55504 | 21.7934 | 536.2813 | 19.6116 | 60.9663 | 0
27.85 | 12.9151 | 123.1828 | 584.715 | 0.37038 | 3951.7542 | -12.903 | -121.2346 | 0.55897 | 21.8213 | 537.3716 | 19.6116 | 61.6412 | 0
27.9 | 12.9498 | 123.8236 | 578.6372 | 0.37228 | 3951.7542 | -12.9376 | -121.8806 | 0.56294 | 21.8494 | 538.4634 | 19.6116 | 62.3223 | 0
27.95 | 12.9848 | 124.4662 | 572.5269 | 0.37418 | 3951.7542 | -12.9725 | -122.5283 | 0.56693 | 21.8777 | 539.5566 | 19.6116 | 63.0095 | 0
28 | 13.0202 | 125.1106 | 566.3843 | 0.37609 | 3951.7542 | -13.0077 | -123.1778 | 0.57095 | 21.9062 | 540.6512 | 19.6116 | 63.7029 | 0
28.05 | 13.0558 | 125.7568 | 560.2091 | 0.37801 | 3951.7542 | -13.0432 | -123.8291 | 0.57499 | 21.9349 | 541.7472 | 19.6116 | 64.4027 | 0
28.1 | 13.0918 | 126.4049 | 554.0014 | 0.37993 | 3951.7542 | -13.079 | -124.4821 | 0.57907 | 21.9638 | 542.8447 | 19.6116 | 65.1088 | 0
28.15 | 13.1281 | 127.0549 | 547.7609 | 0.38185 | 3951.7542 | -13.1152 | -125.137 | 0.58317 | 21.9929 | 543.9436 | 19.6116 | 65.8213 | 0
28.2 | 13.1648 | 127.7068 | 541.4876 | 0.38378 | 3951.7542 | -13.1517 | -125.7936 | 0.5873 | 22.0222 | 545.044 | 19.6116 | 66.5403 | 0
28.25 | 13.2018 | 128.3605 | 535.1815 | 0.38572 | 3951.7542 | -13.1885 | -126.4521 | 0.59147 | 22.0518 | 546.1458 | 19.6116 | 67.2659 | 0
28.3 | 13.2391 | 129.0162 | 528.8424 | 0.38766 | 3951.7542 | -13.2257 | -127.1125 | 0.59566 | 22.0815 | 547.2491 | 19.6116 | 67.9981 | 0
28.35 | 13.2768 | 129.6738 | 522.4702 | 0.38961 | 3951.7542 | -13.2632 | -127.7747 | 0.59988 | 22.1115 | 548.354 | 19.6116 | 68.737 | 0
28.4 | 13.3148 | 130.3333 | 516.0649 | 0.39156 | 3951.7542 | -13.301 | -128.4388 | 0.60413 | 22.1416 | 549.4603 | 19.6116 | 69.4826 | 0
28.45 | 13.3531 | 130.9948 | 509.6263 | 0.39352 | 3951.7542 | -13.3392 | -129.1048 | 0.60841 | 22.172 | 550.5681 | 19.6116 | 70.2351 | 0
28.5 | 13.3918 | 131.6583 | 503.1544 | 0.39548 | 3951.7542 | -13.3778 | -129.7727 | 0.61272 | 22.2026 | 551.6775 | 19.6116 | 70.9944 | 0
28.55 | 13.4309 | 132.3238 | 496.649 | 0.39745 | 3951.7542 | -13.4167 | -130.4425 | 0.61706 | 22.2334 | 552.7884 | 19.6116 | 71.7607 | 0
28.6 | 13.4703 | 132.9913 | 490.1101 | 0.39942 | 3951.7542 | -13.4559 | -131.1143 | 0.62144 | 22.2644 | 553.9008 | 19.6116 | 72.5341 | 0
28.65 | 13.5088 | 133.6608 | 483.5375 | 0.4014 | 3951.7542 | -13.4943 | -131.7881 | 0.62564 | 22.2956 | 555.0148 | 19.6116 | 73.2903 | 0
28.7 | 13.5472 | 134.3322 | 476.9313 | 0.40339 | 3951.7542 | -13.5326 | -132.4638 | 0.62978 | 22.3271 | 556.1304 | 19.6116 | 74.0429 | 0
28.75 | 13.5859 | 135.0057 | 470.2911 | 0.40538 | 3951.7542 | -13.5711 | -133.1413 | 0.63394 | 22.3587 | 557.2475 | 19.6116 | 74.8018 | 0
28.8 | 13.6249 | 135.6811 | 463.6171 | 0.40737 | 3951.7542 | -13.61 | -133.8209 | 0.63814 | 22.3906 | 558.3663 | 19.6116 | 75.567 | 0
28.85 | 13.6643 | 136.3585 | 456.909 | 0.40937 | 3951.7542 | -13.6492 | -134.5023 | 0.64236 | 22.4226 | 559.4866 | 19.6116 | 76.3387 | 0
28.9 | 13.7052 | 137.038 | 450.1668 | 0.41138 | 3951.7542 | -13.6899 | -135.1858 | 0.64682 | 22.4549 | 560.6085 | 19.6116 | 77.1421 | 0
28.95 | 13.7471 | 137.7196 | 443.3904 | 0.41339 | 3951.7542 | -13.7317 | -135.8713 | 0.65141 | 22.4874 | 561.7321 | 19.6116 | 77.9643 | 0
29 | 13.7894 | 138.4034 | 436.5797 | 0.41541 | 3951.7542 | -13.7738 | -136.5589 | 0.65603 | 22.5202 | 562.8573 | 19.6116 | 78.7941 | 0
29.05 | 13.8321 | 139.0893 | 429.7345 | 0.41744 | 3951.7542 | -13.8163 | -137.2487 | 0.66069 | 22.5532 | 563.9841 | 19.6116 | 79.6316 | 0
29.1 | 13.8752 | 139.7775 | 422.8548 | 0.41947 | 3951.7542 | -13.8592 | -137.9406 | 0.66538 | 22.5864 | 565.1126 | 19.6116 | 80.477 | 0
29.15 | 13.9187 | 140.4678 | 415.9404 | 0.42151 | 3951.7542 | -13.9025 | -138.6346 | 0.67011 | 22.6198 | 566.2427 | 19.6116 | 81.3301 | 0
29.2 | 13.9626 | 141.1604 | 408.9913 | 0.42355 | 3951.7542 | -13.9463 | -139.3308 | 0.67488 | 22.6535 | 567.3746 | 19.6116 | 82.1912 | 0
29.25 | 14.0069 | 141.8552 | 402.0073 | 0.4256 | 3951.7542 | -13.9904 | -140.0292 | 0.67968 | 22.6874 | 568.5081 | 19.6116 | 83.0604 | 0
29.3 | 14.0516 | 142.5523 | 394.9883 | 0.42766 | 3951.7542 | -14.0349 | -140.7298 | 0.68452 | 22.7216 | 569.6433 | 19.6116 | 83.9377 | 0
29.35 | 14.0967 | 143.2517 | 387.9342 | 0.42972 | 3951.7542 | -14.0799 | -141.4327 | 0.68939 | 22.756 | 570.7803 | 19.6116 | 84.8231 | 0
29.4 | 14.1423 | 143.9533 | 380.845 | 0.43179 | 3951.7542 | -14.1252 | -142.1378 | 0.6943 | 22.7906 | 571.9189 | 19.6116 | 85.7169 | 0
29.45 | 14.1883 | 144.6574 | 373.7204 | 0.43386 | 3951.7542 | -14.171 | -142.8452 | 0.69925 | 22.8255 | 573.0593 | 19.6116 | 86.6191 | 0
29.5 | 14.2347 | 145.3637 | 366.5604 | 0.43595 | 3951.7542 | -14.2172 | -143.5549 | 0.70424 | 22.8607 | 574.2015 | 19.6116 | 87.5297 | 0
29.55 | 14.2815 | 146.0725 | 359.3649 | 0.43803 | 3951.7542 | -14.2639 | -144.2669 | 0.70927 | 22.8961 | 575.3454 | 19.6116 | 88.4489 | 0
29.6 | 14.3288 | 146.7836 | 352.1337 | 0.44013 | 3951.7542 | -14.311 | -144.9813 | 0.71434 | 22.9317 | 576.4911 | 19.6116 | 89.3768 | 0
29.65 | 14.3766 | 147.4972 | 344.8667 | 0.44223 | 3951.7542 | -14.3586 | -145.698 | 0.71945 | 22.9676 | 577.6386 | 19.6116 | 90.3135 | 0
29.7 | 14.4248 | 148.2132 | 337.5639 | 0.44434 | 3951.7542 | -14.4066 | -146.4171 | 0.72459 | 23.0038 | 578.7879 | 19.6116 | 91.259 | 0
29.75 | 14.4734 | 148.9316 | 330.225 | 0.44646 | 3951.7542 | -14.455 | -147.1386 | 0.72978 | 23.0402 | 579.939 | 19.6116 | 92.2135 | 0
29.8 | 14.5225 | 149.6526 | 322.85 | 0.44858 | 3951.7542 | -14.5039 | -147.8626 | 0.73501 | 23.0769 | 581.0919 | 19.6116 | 93.177 | 0
29.85 | 14.5721 | 150.376 | 315.4387 | 0.45071 | 3951.7542 | -14.5533 | -148.589 | 0.74029 | 23.1138 | 582.2466 | 19.6116 | 94.1497 | 0
29.9 | 14.6222 | 151.102 | 307.991 | 0.45284 | 3951.7542 | -14.6031 | -149.3179 | 0.7456 | 23.151 | 583.4033 | 19.6116 | 95.1317 | 0
29.95 | 14.6727 | 151.8305 | 300.5068 | 0.45499 | 3951.7542 | -14.6535 | -150.0493 | 0.75096 | 23.1885 | 584.5618 | 19.6116 | 96.1231 | 0
30 | 14.7237 | 152.5616 | 292.986 | 0.45714 | 3951.7542 | -14.7043 | -150.7833 | 0.75636 | 23.2263 | 585.7221 | 19.6116 | 97.1239 | 0
30.05 | 14.7752 | 153.2953 | 285.4285 | 0.4593 | 3951.7542 | -14.7556 | -151.5197 | 0.7618 | 23.2643 | 586.8844 | 19.6116 | 98.1343 | 0
30.1 | 14.8272 | 154.0317 | 277.834 | 0.46146 | 3951.7542 | -14.8073 | -152.2588 | 0.76729 | 23.3026 | 588.0486 | 19.6116 | 99.1544 | 0
30.15 | 14.8797 | 154.7706 | 270.2026 | 0.46363 | 3951.7542 | -14.8596 | -153.0005 | 0.77282 | 23.3411 | 589.2146 | 19.6116 | 100.1844 | 0
30.2 | 14.9327 | 155.5123 | 262.5339 | 0.46581 | 3951.7542 | -14.9124 | -153.7448 | 0.7784 | 23.38 | 590.3827 | 19.6116 | 101.2242 | 0
30.25 | 14.9862 | 156.2566 | 254.828 | 0.468 | 3951.7542 | -14.9657 | -154.4917 | 0.78403 | 23.4191 | 591.5526 | 19.6116 | 102.2741 | 0
30.3 | 15.0403 | 157.0037 | 247.0847 | 0.4702 | 3951.7542 | -15.0195 | -155.2413 | 0.7897 | 23.4585 | 592.7246 | 19.6116 | 103.3342 | 0
30.35 | 15.0948 | 157.7535 | 239.3039 | 0.4724 | 3951.7542 | -15.0739 | -155.9936 | 0.79542 | 23.4982 | 593.8985 | 19.6116 | 104.4045 | 0
30.4 | 15.1499 | 158.5061 | 231.4853 | 0.47461 | 3951.7542 | -15.1287 | -156.7487 | 0.80119 | 23.5382 | 595.0744 | 19.6116 | 105.4853 | 0
30.45 | 15.2055 | 159.2615 | 223.6289 | 0.47683 | 3951.7542 | -15.1841 | -157.5065 | 0.807 | 23.5784 | 596.2523 | 19.6116 | 106.5765 | 0
30.5 | 15.2617 | 160.0198 | 215.7346 | 0.47905 | 3951.7542 | -15.24 | -158.2671 | 0.81287 | 23.619 | 597.4322 | 19.6116 | 107.6784 | 0
30.55 | 15.3184 | 160.7809 | 207.8022 | 0.48129 | 3951.7542 | -15.2965 | -159.0305 | 0.81878 | 23.6598 | 598.6142 | 19.6116 | 108.7911 | 0
30.6 | 15.3757 | 161.5448 | 199.8315 | 0.48353 | 3951.7542 | -15.3536 | -159.7967 | 0.82475 | 23.701 | 599.7982 | 19.6116 | 109.9146 | 0
30.65 | 15.4335 | 162.3117 | 191.8225 | 0.48578 | 3951.7542 | -15.4112 | -160.5658 | 0.83076 | 23.7424 | 600.9843 | 19.6116 | 111.0492 | 0
30.7 | 15.4919 | 163.0815 | 183.7749 | 0.48804 | 3951.7542 | -15.4693 | -161.3378 | 0.83683 | 23.7842 | 602.1725 | 19.6116 | 112.1949 | 0
30.75 | 15.5509 | 163.8543 | 175.6886 | 0.4903 | 3951.7542 | -15.528 | -162.1128 | 0.84295 | 23.8262 | 603.3627 | 19.6116 | 113.352 | 0
30.8 | 15.6105 | 164.6301 | 167.5636 | 0.49258 | 3951.7542 | -15.5874 | -162.8906 | 0.84912 | 23.8686 | 604.5551 | 19.6116 | 114.5204 | 0
30.85 | 15.6706 | 165.4089 | 159.3995 | 0.49486 | 3951.7542 | -15.6473 | -163.6715 | 0.85534 | 23.9113 | 605.7496 | 19.6116 | 115.7005 | 0
30.9 | 15.7314 | 166.1908 | 151.1964 | 0.49715 | 3951.7542 | -15.7078 | -164.4554 | 0.86162 | 23.9543 | 606.9462 | 19.6116 | 116.8922 | 0
30.95 | 15.7927 | 166.9757 | 142.9539 | 0.49945 | 3951.7542 | -15.7689 | -165.2423 | 0.86796 | 23.9976 | 608.145 | 19.6116 | 118.0958 | 0
31 | 15.8547 | 167.7638 | 134.6721 | 0.50176 | 3951.7542 | -15.8306 | -166.0322 | 0.87435 | 24.0412 | 609.346 | 19.6116 | 119.3114 | 0
31.05 | 15.9173 | 168.555 | 126.3507 | 0.50408 | 3951.7542 | -15.8929 | -166.8253 | 0.88079 | 24.0851 | 610.5492 | 19.6116 | 120.5391 | 0
31.1 | 15.9805 | 169.3493 | 117.9895 | 0.5064 | 3951.7542 | -15.9558 | -167.6215 | 0.88729 | 24.1294 | 611.7545 | 19.6116 | 121.7792 | 0
31.15 | 16.0443 | 170.1469 | 109.5885 | 0.50874 | 3951.7542 | -16.0194 | -168.4209 | 0.89385 | 24.174 | 612.9621 | 19.6116 | 123.0316 | 0
31.2 | 16.1088 | 170.9477 | 101.1474 | 0.51108 | 3951.7542 | -16.0836 | -169.2234 | 0.90047 | 24.2189 | 614.1719 | 19.6116 | 124.2967 | 0
31.25 | 16.174 | 171.7518 | 92.6661 | 0.51343 | 3951.7542 | -16.1485 | -170.0292 | 0.90715 | 24.2642 | 615.384 | 19.6116 | 125.5746 | 0
31.3 | 16.2397 | 172.5592 | 84.1444 | 0.5158 | 3951.7542 | -16.214 | -170.8383 | 0.91389 | 24.3098 | 616.5983 | 19.6116 | 126.8653 | 0
31.35 | 16.3062 | 173.3699 | 75.5822 | 0.51817 | 3951.7542 | -16.2802 | -171.6506 | 0.92069 | 24.3557 | 617.815 | 19.6116 | 128.1691 | 0
31.4 | 16.3734 | 174.184 | 66.9793 | 0.52055 | 3951.7542 | -16.3471 | -172.4663 | 0.92755 | 24.402 | 619.0339 | 19.6116 | 129.4862 | 0
31.45 | 16.4412 | 175.0015 | 58.3355 | 0.52294 | 3951.7542 | -16.4146 | -173.2853 | 0.93447 | 24.4486 | 620.2552 | 19.6116 | 130.8167 | 0
31.5 | 16.5097 | 175.8225 | 49.6507 | 0.52534 | 3951.7542 | -16.4828 | -174.1078 | 0.94146 | 24.4955 | 621.4788 | 19.6116 | 132.1608 | 0
31.55 | 16.5789 | 176.6469 | 40.9247 | 0.52775 | 3951.7542 | -16.5518 | -174.9336 | 0.94851 | 24.5428 | 622.7047 | 19.6116 | 133.5186 | 0
31.6 | 16.6488 | 177.4748 | 32.1573 | 0.53017 | 3951.7542 | -16.6214 | -175.7629 | 0.95562 | 24.5905 | 623.9331 | 19.6116 | 134.8904 | 0
31.65 | 16.7195 | 178.3062 | 23.3483 | 0.5326 | 3951.7542 | -16.6917 | -176.5957 | 0.96281 | 24.6385 | 625.1638 | 19.6116 | 136.2763 | 0
31.7 | 16.7909 | 179.1413 | 14.4976 | 0.53504 | 3951.7542 | -16.7628 | -177.4321 | 0.97005 | 24.6869 | 626.3969 | 19.6116 | 137.6765 | 0
31.75 | 16.863 | 179.9799 | 5.605 | 0.53749 | 3951.7542 | -16.8346 | -178.272 | 0.97737 | 24.7357 | 627.6325 | 19.6116 | 139.0911 | 0