## Summary
Input
| Tamb | Apogee (ft) | Mach Number | Acceleration (G) | Drag (lbf) | Load (lbf) | Thrust (lbf) | Dry Mass (kg) | Mass Fraction | 39802.6702 | 0
1 | 295 | 40243.575 | 1.8443 | 6.6489 | 283.3305 | 928.3704 | 886.0841 | 32.5516 | 0.38033 | 40043.1019 | 1
2 | 296 | 40083.2872 | 1.8412 | 6.4398 | 283.4991 | 929.7186 | 854.4848 | 32.5516 | 0.38033 | 40283.5337 | 1
[10 empty] | 40523.9654 | 0

## Run #1
Time (s) | Acceleration (m/s) | Velocity (m/s) | Altitude (m) | Mach Number | Total Delivered Impulse (N*s) | Y Acceleration (m/s^2) | Y Velocity (m/s | X Acceleration (m/s^2) | X Velocity (m/s) | X Position (m) | Mass (kg) | Drag (N) | Thrust (N) | Remaining Oxidizer Mass (kg) | Oxidizer Tank Quality | Remaining Fuel Mass (kg) | Fuel Tank Quality | Chamber Pressure (Pa) | Mixture Ratio | Specific Impulse (s) | Thrust Coefficient | Vacuum Thrust Coefficient | Exit Pressure | Ambient Pressure | Ox Tank Pressure (Pa) | Fuel Tank Pressure (Pa) | Time (s) | Acceleration (m/s^2) | Velocity (m/s) | Altitude (m) | Projected Apogee (m) | Maximums |  | Propellants |  |  |  | Engine |  | Rocket
0 | 65.2258 | 0 | 0 | 0 | 0 | 65.2258 | 0 | 0 | 0 | 0 | 52.5303 | 0 | 3941.6554 | 17.6759 | 1.4792e-15 | 2.3028 | -0.0023152 | 2932182.058 | 10.284 | 221.1128 | 1.4883 | 1.4883 | 103115.3221 | 85589.3451 | 5887436.8046 | 3576405.5712 | 0 | 65.22 | 0 | 0 | -0.0981 | alt | 40243.575 | ox |  |  |  | eps | 4.99 | minert | 32.5516
0.05 | 62.4802 | 3.2645 | 0.081586 | 0.0097484 | 197.0828 | 62.4802 | 3.2645 | 0 | 0 | 0 | 52.4395 | 0.045786 | 3790.9042 | 17.5931 | 0.0015996 | 2.2947 | -0.0010826 | 2818327.9045 | 8.9094 | 223.8846 | 1.4892 | 1.4892 | 90784.5251 | 85588.4902 | 5256519.7049 | 3571487.41 | 0.1 | 62.52 | 6.252 | 0.4689 | 2.0976 | mach | 1.8443 |  | name | NITROUSOXIDE | N2O | cstar_eta | 0.9 | d | 0.15558
0.1 | 62.5204 | 6.3915 | 0.32296 | 0.019086 | 386.628 | 62.5204 | 6.3915 | 0 | 0 | 0 | 52.3532 | 0.1853 | 3786.9085 | 17.5155 | 0.003081 | 2.286 | 0.00024988 | 2815348.4255 | 8.9108 | 223.8817 | 1.4892 | 1.4892 | 90699.4517 | 85585.9609 | 5246353.335 | 3566170.9258 | 0.2 | 62.62 | 12.514 | 1.5638 | 8.8931 | accel | 6.6489 |  | V | 0.022942 |  | m | 3 | Cd
0.15 | 62.5591 | 9.5203 | 0.72073 | 0.02843 | 575.9734 | 62.5591 | 9.5203 | 0 | 0 | 0 | 52.267 | 0.41641 | 3782.9296 | 17.438 | 0.004559 | 2.2773 | 0.0015802 | 2812381.0587 | 8.9124 | 223.8788 | 1.4892 | 1.4892 | 90615.3833 | 85581.7931 | 5236262.8137 | 3560863.9608 | 0.3 | 62.72 | 18.781 | 3.2851 | 20.1876 | Q | 283.3305 |  | m | 17.6759 |  | epsc | 300 | tank
0.2 | 62.5965 | 12.6511 | 1.275 | 0.037779 | 765.1199 | 62.5965 | 12.6511 | 0 | 0 | 0 | 52.1808 | 0.73504 | 3778.9674 | 17.3606 | 0.0060338 | 2.2686 | 0.0029084 | 2809425.6717 | 8.9141 | 223.8757 | 1.4892 | 1.4892 | 90532.308 | 85575.9858 | 5226247.0114 | 3555566.5591 | 0.4 | 62.72 | 25.053 | 5.6336 | 36.164 | load | 928.3704 |  | Cv_valves | 3 |  | Lstar | 45 |  | Vox | 0.022942
0.25 | 62.6325 | 15.7838 | 1.9858 | 0.047134 | 954.0683 | 62.6325 | 15.7838 | 0 | 0 | 0 | 52.0948 | 1.1417 | 3775.0217 | 17.2832 | 0.0075054 | 2.26 | 0.0042345 | 2806482.1313 | 8.9159 | 223.8726 | 1.4892 | 1.4892 | 90450.214 | 85568.5383 | 5216304.8125 | 3550278.7619 | 0.5 | 62.82 | 31.335 | 8.61 | 56.6753 | thrust | 886.0841 |  | T | 295 |  | thetac | 45 |  | Vf | 0.0065548
0.3 | 62.6672 | 18.9182 | 2.8534 | 0.056495 | 1142.8193 | 62.6672 | 18.9182 | 0 | 0 | 0 | 52.0089 | 1.6342 | 3771.0922 | 17.206 | 0.0089741 | 2.2513 | 0.0055585 | 2803550.3046 | 8.9178 | 223.8693 | 1.4892 | 1.4892 | 90369.0894 | 85559.4501 | 5206435.1149 | 3545000.6077 | 0.6 | 62.82 | 37.617 | 12.2147 | 81.5469 | impulse | 38423.5661 |  | p | 5268095.5963 |  | At | 0.00090322 |  | Vox_in3 | 1400.0037
0.35 | 62.7006 | 22.0542 | 3.8777 | 0.065861 | 1331.374 | 62.7006 | 22.0542 | 0 | 0 | 0 | 51.923 | 2.2115 | 3767.1788 | 17.1288 | 0.01044 | 2.2426 | 0.0068805 | 2800630.0581 | 8.9198 | 223.866 | 1.4892 | 1.4892 | 90288.9226 | 85548.7207 | 5196636.8304 | 3539732.1324 | 0.7 | 62.92 | 43.909 | 16.4483 | 110.9585 | Isp | 220.3022 |  | p_psi | 764.0724 |  | alpn | 15 |  | Vf_in3 | 399.9976
0.4 | 62.7326 | 25.192 | 5.0588 | 0.075232 | 1519.7329 | 62.7326 | 25.192 | 0 | 0 | 0 | 51.8372 | 2.8731 | 3763.2812 | 17.0516 | 0.011903 | 2.234 | 0.0082006 | 2797721.2581 | 8.9219 | 223.8626 | 1.4893 | 1.4892 | 90209.7018 | 85536.3496 | 5186908.8835 | 3534473.3687 | 0.8 | 62.92 | 50.201 | 21.3111 | 144.6712 |  |  |  | rho | 770.4617 |  | injector_f_Atotal | 7.6006e-06 | mwet | 52.5303
0.45 | 62.7633 | 28.3312 | 6.3968 | 0.084608 | 1707.897 | 62.7633 | 28.3312 | 0 | 0 | 0 | 51.7515 | 3.618 | 3759.3993 | 16.9746 | 0.013364 | 2.2254 | 0.0095187 | 2794823.7707 | 8.9241 | 223.8591 | 1.4893 | 1.4893 | 90131.4154 | 85522.3366 | 5177250.2115 | 3529224.3469 | 0.9 | 63.02 | 56.503 | 26.8038 | 182.6445 |  |  |  | U_initial | 3761890.1193 |  | injector_ox_Atotal | 3.1631e-05 | Mprop | 0.38033
0.5 | 62.7926 | 31.472 | 7.8919 | 0.093989 | 1895.8669 | 62.7926 | 31.472 | 0 | 0 | 0 | 51.666 | 4.4491 | 3755.5329 | 16.8976 | 0.014822 | 2.2167 | 0.010835 | 2791937.4618 | 8.9264 | 223.8555 | 1.4893 | 1.4893 | 90054.0518 | 85506.6817 | 5167659.7645 | 3523985.0943 | 1 | 63.02 | 62.805 | 32.9268 | 224.7285 |  |  | f |  |  |  | injector_f_Cd | 1 | A | 0.019011
0.55 | 62.8206 | 34.6142 | 9.544 | 0.10338 | 2083.6436 | 62.8206 | 34.6142 | 0 | 0 | 0 | 51.5804 | 5.3655 | 3751.6818 | 16.8207 | 0.016277 | 2.2081 | 0.012138 | 2789062.197 | 8.9288 | 223.8518 | 1.4893 | 1.4893 | 89977.5997 | 85489.3847 | 5158136.5046 | 3518755.635 | 1.1 | 63.02 | 69.107 | 39.6799 | 270.8087 |  |  |  | name | ETHANE | C2H6 | injector_ox_Cd | 0.8
0.6 | 62.8307 | 37.7578 | 11.3533 | 0.11277 | 2271.2277 | 62.8307 | 37.7578 | 0 | 0 | 0 | 51.495 | 6.36 | 3746.9937 | 16.7439 | 0.017714 | 2.1995 | 0.013451 | 2785440.7104 | 8.9566 | 223.8238 | 1.4893 | 1.4893 | 90022.0066 | 85470.4457 | 5148714.4668 | 3508437.1608 | 1.2 | 62.92 | 75.409 | 47.0635 | 320.7633 |  |  |  | V | 0.0065548 |  | dt | 0.033912
0.65 | 62.856 | 40.9018 | 13.3198 | 0.12216 | 2458.5774 | 62.856 | 40.9018 | 0 | 0 | 0 | 51.4097 | 7.4422 | 3743.1771 | 16.6671 | 0.019162 | 2.191 | 0.014754 | 2782573.456 | 8.9605 | 223.818 | 1.4894 | 1.4894 | 89954.1629 | 85449.8652 | 5139484.1401 | 3503054.2489 | 1.3 | 62.92 | 81.701 | 55.0763 | 374.3869 |  |  |  | m | 2.3028 |  | dt_in | 1.3351
0.7 | 62.8801 | 44.0471 | 15.4435 | 0.13156 | 2645.7362 | 62.8801 | 44.0471 | 0 | 0 | 0 | 51.3245 | 8.595 | 3739.3744 | 16.5905 | 0.020608 | 2.1824 | 0.016055 | 2779715.6749 | 8.9645 | 223.8121 | 1.4894 | 1.4894 | 89887.2402 | 85427.6436 | 5130315.6493 | 3497678.9906 | 1.4 | 62.92 | 87.993 | 63.7183 | 431.6119 |  |  |  | Cv_valves | 2 |  | Ae | 0.0045071
0.75 | 62.9225 | 47.1935 | 17.7245 | 0.14096 | 2832.7049 | 62.9225 | 47.1935 | 0 | 0 | 0 | 51.2393 | 9.8434 | 3736.6047 | 16.5139 | 0.022053 | 2.1738 | 0.017339 | 2777804.6826 | 8.9388 | 223.837 | 1.4893 | 1.4893 | 89680.5169 | 85403.7814 | 5121208.0482 | 3498321.4479 | 1.5 | 62.92 | 94.285 | 72.9895 | 492.4003 |  |  |  | T | 290 |  | Ae_in2 | 6.986
0.8 | 62.9444 | 50.342 | 20.1629 | 0.15037 | 3019.5352 | 62.9444 | 50.342 | 0 | 0 | 0 | 51.1542 | 11.1737 | 3732.8689 | 16.4373 | 0.023496 | 2.1653 | 0.018643 | 2775013.1322 | 8.9419 | 223.8327 | 1.4893 | 1.4893 | 89610.2633 | 85378.2788 | 5112162.2043 | 3493180.0055 | 1.6 | 62.82 | 100.572 | 82.8896 | 556.4062 |  |  |  | p | 3515941.6286 |  | de | 0.075753
0.85 | 62.965 | 53.4915 | 22.7587 | 0.15978 | 3206.1786 | 62.965 | 53.4915 | 0 | 0 | 0 | 51.0692 | 12.585 | 3729.147 | 16.3609 | 0.024938 | 2.1567 | 0.019946 | 2772231.5766 | 8.945 | 223.8284 | 1.4893 | 1.4893 | 89540.8336 | 85351.1362 | 5103175.4586 | 3488048.275 | 1.7 | 62.82 | 106.854 | 93.418 | 623.548 |  |  |  | p_psi | 509.944 |  | de_in | 2.9824
0.9 | 62.9842 | 56.6421 | 25.512 | 0.16919 | 3392.636 | 62.9842 | 56.6421 | 0 | 0 | 0 | 50.9843 | 14.0767 | 3725.4386 | 16.2845 | 0.026378 | 2.1482 | 0.021247 | 2769459.8835 | 8.9483 | 223.824 | 1.4893 | 1.4893 | 89472.2172 | 85322.3543 | 5094246.8947 | 3482926.2628 | 1.8 | 62.82 | 113.136 | 104.5745 | 693.8714 |  |  |  | rho | 351.3144 |  | Vc | 0.040645
0.95 | 63.0021 | 59.7936 | 28.4229 | 0.17861 | 3578.9079 | 63.0021 | 59.7936 | 0 | 0 | 0 | 50.8995 | 15.6481 | 3721.7437 | 16.2082 | 0.027818 | 2.1397 | 0.022547 | 2766692.6133 | 8.9516 | 223.8192 | 1.4893 | 1.4893 | 89404.2036 | 85291.9341 | 5085375.6056 | 3477813.9717 | 1.9 | 62.82 | 119.418 | 116.3593 | 767.1187 |  |  |  | U_initial | 704376.3925 |  | Vc_in3 | 2480.304
1 | 63.0186 | 62.9459 | 31.4913 | 0.18804 | 3764.9951 | 63.0186 | 62.9459 | 0 | 0 | 0 | 50.8147 | 17.2984 | 3718.0621 | 16.132 | 0.029257 | 2.1312 | 0.023847 | 2763929.0969 | 8.955 | 223.814 | 1.4893 | 1.4893 | 89336.7371 | 85259.8764 | 5076560.683 | 3472711.3826 | 2 | 62.72 | 125.695 | 128.772 | 843.0266 |  |  | m | 19.9787 |  |  | Ac | 0.27097
1.05 | 63.0337 | 66.099 | 34.7174 | 0.19746 | 3950.8982 | 63.0337 | 66.099 | 0 | 0 | 0 | 50.73 | 19.0271 | 3714.3936 | 16.0558 | 0.030694 | 2.1226 | 0.025145 | 2761174.6118 | 8.9585 | 223.8087 | 1.4894 | 1.4894 | 89269.8401 | 85226.1823 | 5067801.2268 | 3467618.4712 | 2.1 | 62.62 | 131.957 | 141.8111 | 921.5652 | [6 empty] | Ac_in2 | 419.9981
1.1 | 63.0476 | 69.2529 | 38.1012 | 0.20689 | 4136.6179 | 63.0476 | 69.2529 | 0 | 0 | 0 | 50.6455 | 20.8333 | 3710.7381 | 15.9797 | 0.032132 | 2.1142 | 0.026442 | 2758429.0474 | 8.9621 | 223.8033 | 1.4894 | 1.4894 | 89203.7088 | 85190.853 | 5059096.3555 | 3462535.2297 | 2.2 | 62.52 | 138.214 | 155.4763 | 1002.5998 | [6 empty] | dc_in | 23.1248
1.15 | 63.0593 | 72.4074 | 41.6427 | 0.21633 | 4322.1548 | 63.0593 | 72.4074 | 0 | 0 | 0 | 50.5609 | 22.75 | 3707.0915 | 15.9037 | 0.033558 | 2.1057 | 0.027739 | 2755689.2603 | 8.9658 | 223.7974 | 1.4894 | 1.4894 | 89137.8463 | 85153.8898 | 5050445.1961 | 3457461.6468 | 2.3 | 62.52 | 144.466 | 169.7666 | 1086.0126 | [6 empty] | At_in2 | 1.4
1.2 | 62.9411 | 75.5624 | 45.3419 | 0.22576 | 4507.5094 | 62.9411 | 75.5624 | 0 | 0 | 0 | 50.4765 | 24.7334 | 3696.9553 | 15.8277 | 0.035001 | 2.0972 | 0.029035 | 2748386.4678 | 8.9175 | 223.8386 | 1.4893 | 1.4893 | 88634.8346 | 85115.2942 | 5021750.6213 | 3452397.6974 | 2.4 | 62.42 | 150.708 | 184.6813 | 1171.731 | [6 empty] | Lc_in | 5.8321
1.25 | 62.9416 | 78.7115 | 49.1988 | 0.23518 | 4692.3571 | 62.9416 | 78.7115 | 0 | 0 | 0 | 50.3923 | 26.7687 | 3692.8934 | 15.752 | 0.036429 | 2.0887 | 0.030329 | 2745362.5034 | 8.9179 | 223.8362 | 1.4893 | 1.4893 | 88541.1048 | 85075.0692 | 5011925.7719 | 3447326.8778 | 2.5 | 62.32 | 156.94 | 200.2195 | 1259.4637 | [6 empty] | Ln_in | 3.0739
1.3 | 62.9088 | 81.8606 | 53.213 | 0.2446 | 4877.0018 | 62.9088 | 81.8606 | 0 | 0 | 0 | 50.3083 | 28.8781 | 3687.234 | 15.6764 | 0.037858 | 2.0802 | 0.031627 | 2740924.0135 | 8.9645 | 223.7882 | 1.4894 | 1.4894 | 88662.9155 | 85033.2185 | 5002001.6991 | 3433222.9143 | 2.6 | 62.22 | 163.162 | 216.3802 | 1349.1823
1.35 | 62.904 | 85.008 | 57.3847 | 0.25402 | 5061.3635 | 62.904 | 85.008 | 0 | 0 | 0 | 50.2243 | 31.0892 | 3683.0959 | 15.6009 | 0.039286 | 2.0718 | 0.032916 | 2737837.366 | 8.9655 | 223.7848 | 1.4894 | 1.4894 | 88571.2595 | 84989.7443 | 4992088.7777 | 3427986.3639 | 2.7 | 62.12 | 169.374 | 233.1623 | 1440.8819
1.4 | 62.8964 | 88.155 | 61.7138 | 0.26344 | 5245.5183 | 62.8964 | 88.155 | 0 | 0 | 0 | 50.1404 | 33.4193 | 3678.9477 | 15.5254 | 0.040714 | 2.0634 | 0.034204 | 2734741.8015 | 8.9668 | 223.7811 | 1.4894 | 1.4894 | 88480.5563 | 84944.6493 | 4982189.9484 | 3422709.9605 | 2.8 | 62.02 | 175.576 | 250.5648 | 1534.301
1.45 | 62.8875 | 91.3017 | 66.2002 | 0.27285 | 5429.4657 | 62.8875 | 91.3017 | 0 | 0 | 0 | 50.0566 | 35.8077 | 3674.7976 | 15.45 | 0.042142 | 2.055 | 0.035492 | 2731644.9138 | 8.9681 | 223.7775 | 1.4894 | 1.4894 | 88389.7069 | 84897.9356 | 4972305.1666 | 3417439.5791 | 2.9 | 61.92 | 181.768 | 268.5868 | 1629.5177
1.5 | 62.8776 | 94.4479 | 70.8439 | 0.28227 | 5613.2056 | 62.8776 | 94.4479 | 0 | 0 | 0 | 49.9729 | 38.2361 | 3670.6455 | 15.3747 | 0.04357 | 2.0466 | 0.03678 | 2728546.7142 | 8.9694 | 223.7739 | 1.4894 | 1.4894 | 88298.7113 | 84849.6058 | 4962434.4043 | 3412175.2195 | 3 | 61.72 | 187.945 | 287.227 | 1726.2031
1.55 | 62.8646 | 97.5936 | 75.645 | 0.29169 | 5796.7379 | 62.8646 | 97.5936 | 0 | 0 | 0 | 49.8893 | 40.806 | 3666.4914 | 15.2995 | 0.044997 | 2.0382 | 0.038068 | 2725447.2137 | 8.9706 | 223.7703 | 1.4894 | 1.4894 | 88207.5692 | 84799.6624 | 4952577.6324 | 3406916.881 | 3.1 | 61.62 | 194.112 | 306.4841 | 1824.5499
1.6 | 62.8498 | 100.7385 | 80.6032 | 0.30111 | 5980.0624 | 62.8498 | 100.7385 | 0 | 0 | 0 | 49.8058 | 43.4569 | 3662.3353 | 15.2244 | 0.046425 | 2.0298 | 0.039355 | 2722346.4227 | 8.9719 | 223.7667 | 1.4894 | 1.4894 | 88116.2806 | 84748.1079 | 4942734.8216 | 3401664.5628 | 3.2 | 61.42 | 200.259 | 326.3565 | 1924.2439
1.65 | 62.8331 | 103.8827 | 85.7188 | 0.31052 | 6163.1792 | 62.8331 | 103.8827 | 0 | 0 | 0 | 49.7224 | 46.1885 | 3658.1772 | 15.1493 | 0.047852 | 2.0215 | 0.040643 | 2719244.3518 | 8.9731 | 223.7631 | 1.4894 | 1.4894 | 88024.8452 | 84694.9453 | 4932905.9411 | 3396418.2636 | 3.3 | 61.32 | 206.396 | 346.8428 | 2025.3509
1.7 | 62.8146 | 107.026 | 90.9915 | 0.31994 | 6346.0881 | 62.8146 | 107.026 | 0 | 0 | 0 | 49.639 | 49.0002 | 3654.0172 | 15.0743 | 0.04928 | 2.0131 | 0.04193 | 2716141.0109 | 8.9743 | 223.7596 | 1.4894 | 1.4894 | 87933.2628 | 84640.1773 | 4923090.9596 | 3391177.9818 | 3.4 | 61.12 | 212.513 | 367.9413 | 2127.6789
1.75 | 62.7974 | 110.1684 | 96.4213 | 0.32935 | 6528.7889 | 62.7974 | 110.1684 | 0 | 0 | 0 | 49.5558 | 51.7777 | 3649.8971 | 14.9994 | 0.05071 | 2.0048 | 0.043218 | 2713065.127 | 8.9758 | 223.7557 | 1.4895 | 1.4894 | 87844.3684 | 84583.8071 | 4913440.8053 | 3385943.7154 | 3.5 | 60.92 | 218.61 | 389.65 | 2231.1684
1.8 | 62.7765 | 113.3098 | 102.0082 | 0.33877 | 6711.2838 | 62.7765 | 113.3098 | 0 | 0 | 0 | 49.4727 | 54.7339 | 3645.7802 | 14.9246 | 0.052142 | 1.9964 | 0.044505 | 2709991.5315 | 8.9773 | 223.7518 | 1.4895 | 1.4895 | 87755.678 | 84525.8378 | 4903822.2904 | 3380715.5736 | 3.6 | 60.82 | 224.697 | 411.9676 | 2335.8991
1.85 | 62.7535 | 116.4501 | 107.7522 | 0.34818 | 6893.5728 | 62.7535 | 116.4501 | 0 | 0 | 0 | 49.3896 | 57.7768 | 3641.6613 | 14.8499 | 0.053574 | 1.9881 | 0.045793 | 2706916.5822 | 8.9789 | 223.7479 | 1.4895 | 1.4895 | 87666.8305 | 84466.2725 | 4894216.1489 | 3375493.5679 | 3.7 | 60.62 | 230.764 | 434.8925 | 2441.794
1.9 | 62.7775 | 119.5893 | 113.6532 | 0.35759 | 7075.6559 | 62.7775 | 119.5893 | 0 | 0 | 0 | 49.3067 | 60.898 | 3639.9471 | 14.7753 | 0.055008 | 1.9798 | 0.047066 | 2706002.9871 | 8.9069 | 223.8183 | 1.4893 | 1.4893 | 87237.7193 | 84405.1146 | 4884622.348 | 3384003.2684 | 3.8 | 60.42 | 236.811 | 458.4226 | 2548.6177
1.95 | 62.7522 | 122.7296 | 119.7112 | 0.367 | 7257.6532 | 62.7522 | 122.7296 | 0 | 0 | 0 | 49.2238 | 64.0997 | 3635.8855 | 14.7008 | 0.056442 | 1.9714 | 0.048367 | 2702982.1641 | 8.9065 | 223.8166 | 1.4893 | 1.4893 | 87139.8893 | 84342.367 | 4875045.605 | 3379116.242 | 3.9 | 60.22 | 242.838 | 482.5558 | 2656.407
2 | 62.6725 | 125.8686 | 125.9261 | 0.37642 | 7439.4475 | 62.6725 | 125.8686 | 0 | 0 | 0 | 49.141 | 67.3789 | 3629.242 | 14.6263 | 0.057877 | 1.9631 | 0.049679 | 2697644.5431 | 8.9837 | 223.7361 | 1.4895 | 1.4895 | 87399.7181 | 84278.0327 | 4865376.6781 | 3359768.5069 | 4 | 60.02 | 248.845 | 507.2903 | 2765.2445
2.05 | 62.6416 | 129.0036 | 132.2979 | 0.38582 | 7620.9096 | 62.6416 | 129.0036 | 0 | 0 | 0 | 49.0583 | 70.7322 | 3625.0866 | 14.5519 | 0.059314 | 1.9548 | 0.05097 | 2694548.5602 | 8.9843 | 223.7331 | 1.4895 | 1.4895 | 87305.359 | 84212.1159 | 4855694.1572 | 3354658.185 | 4.1 | 59.72 | 254.827 | 532.6237 | 2874.8172
2.1 | 62.6089 | 132.137 | 138.8264 | 0.39522 | 7802.164 | 62.6089 | 132.137 | 0 | 0 | 0 | 48.9757 | 74.1618 | 3620.929 | 14.4776 | 0.060753 | 1.9465 | 0.052261 | 2691451.1509 | 8.985 | 223.7302 | 1.4895 | 1.4895 | 87210.8525 | 84144.6213 | 4846024.4812 | 3349552.896 | 4.2 | 59.52 | 260.784 | 558.5533 | 2985.3038
2.15 | 62.5758 | 135.2687 | 145.5115 | 0.40462 | 7983.2104 | 62.5758 | 135.2687 | 0 | 0 | 0 | 48.8932 | 77.5825 | 3616.7568 | 14.4034 | 0.062193 | 1.9382 | 0.053553 | 2688340.3525 | 8.986 | 223.7268 | 1.4895 | 1.4895 | 87117.9827 | 84075.5529 | 4836367.6184 | 3344381.7087 | 4.3 | 59.32 | 266.721 | 585.0771 | 3096.6288
2.2 | 62.5412 | 138.3988 | 152.3532 | 0.41402 | 8164.0483 | 62.5412 | 138.3988 | 0 | 0 | 0 | 48.8108 | 81.0563 | 3612.5811 | 14.3292 | 0.063634 | 1.93 | 0.054847 | 2685226.9294 | 8.9871 | 223.7234 | 1.4895 | 1.4895 | 87025.1504 | 84004.9145 | 4826723.5076 | 3339208.5561 | 4.4 | 59.02 | 272.633 | 612.1928 | 3208.6305
2.25 | 62.5029 | 141.5271 | 159.3514 | 0.42341 | 8344.6773 | 62.5029 | 141.5271 | 0 | 0 | 0 | 48.7285 | 84.7029 | 3608.4034 | 14.2552 | 0.065077 | 1.9218 | 0.056141 | 2682112.0981 | 8.9881 | 223.7201 | 1.4895 | 1.4895 | 86932.1747 | 83932.7105 | 4817092.1089 | 3334040.6216 | 4.5 | 58.82 | 278.52 | 639.8978 | 3321.4644
2.3 | 62.463 | 144.6534 | 166.5059 | 0.4328 | 8525.0975 | 62.463 | 144.6534 | 0 | 0 | 0 | 48.6463 | 88.4234 | 3604.2397 | 14.1812 | 0.066521 | 1.9135 | 0.057436 | 2679006.9184 | 8.9893 | 223.7166 | 1.4895 | 1.4895 | 86840.1595 | 83858.9452 | 4807527.9698 | 3328877.9019 | 4.6 | 58.52 | 284.382 | 668.1897 | 3435.0129
2.35 | 62.422 | 147.7776 | 173.8166 | 0.44219 | 8705.3095 | 62.422 | 147.7776 | 0 | 0 | 0 | 48.5642 | 92.2171 | 3600.1069 | 14.1073 | 0.067972 | 1.9053 | 0.058732 | 2675923.0678 | 8.9907 | 223.7129 | 1.4895 | 1.4895 | 86750.2733 | 83783.623 | 4798088.1865 | 3323720.4373 | 4.7 | 58.22 | 290.209 | 697.065 | 3549.1194
2.4 | 62.3792 | 150.8998 | 181.2835 | 0.45157 | 8885.3149 | 62.3792 | 150.8998 | 0 | 0 | 0 | 48.4822 | 96.0835 | 3595.9718 | 14.0335 | 0.069426 | 1.8971 | 0.060029 | 2672837.7124 | 8.9921 | 223.7091 | 1.4895 | 1.4895 | 86660.2328 | 83706.7484 | 4788659.6527 | 3318568.3143 | 4.8 | 57.92 | 296.006 | 726.5208 | 3663.8419
2.45 | 62.3345 | 154.0198 | 188.9065 | 0.46094 | 9065.1135 | 62.3345 | 154.0198 | 0 | 0 | 0 | 48.4003 | 100.0218 | 3591.8346 | 13.9598 | 0.070882 | 1.8889 | 0.061327 | 2669750.8537 | 8.9935 | 223.7054 | 1.4895 | 1.4895 | 86570.0371 | 83628.3261 | 4779242.3233 | 3313421.5285 | 4.9 | 57.72 | 301.783 | 756.5548 | 3779.3131
2.5 | 62.288 | 157.1375 | 196.6855 | 0.47032 | 9244.7052 | 62.288 | 157.1375 | 0 | 0 | 0 | 48.3184 | 104.0315 | 3587.695 | 13.8861 | 0.072341 | 1.8807 | 0.062627 | 2666662.4925 | 8.9949 | 223.7017 | 1.4895 | 1.4895 | 86479.6853 | 83548.3608 | 4769836.1499 | 3308280.0752 | 5 | 57.02 | 307.505 | 787.1628 | 3895.0192
2.55 | 62.2398 | 160.2528 | 204.6202 | 0.47969 | 9424.09 | 62.2398 | 160.2528 | 0 | 0 | 0 | 48.2367 | 108.1119 | 3583.5532 | 13.8126 | 0.073802 | 1.8725 | 0.063927 | 2663572.6285 | 8.9963 | 223.698 | 1.4896 | 1.4895 | 86389.1765 | 83466.8576 | 4760441.0814 | 3303143.9496 | 5.1 | 56.22 | 313.147 | 818.3369 | 4010.5815
2.6 | 62.1897 | 163.3657 | 212.7107 | 0.48905 | 9603.2676 | 62.1897 | 163.3657 | 0 | 0 | 0 | 48.155 | 112.2623 | 3579.4091 | 13.7391 | 0.075266 | 1.8644 | 0.065229 | 2660481.2606 | 8.9976 | 223.6944 | 1.4896 | 1.4896 | 86298.5095 | 83383.8212 | 4751057.0631 | 3298013.1464 | 5.2 | 55.22 | 318.699 | 850.0688 | 4125.8344
2.65 | 62.1378 | 166.4761 | 220.9567 | 0.49841 | 9782.2381 | 62.1378 | 166.4761 | 0 | 0 | 0 | 48.0735 | 116.482 | 3575.2628 | 13.6657 | 0.076733 | 1.8562 | 0.066532 | 2657388.387 | 8.9989 | 223.6907 | 1.4896 | 1.4896 | 86207.6832 | 83299.2569 | 4741684.0375 | 3292887.6604 | 5.3 | 54.42 | 324.161 | 882.3488 | 4240.7548
2.7 | 62.0843 | 169.5838 | 229.3582 | 0.50776 | 9961.0012 | 62.0843 | 169.5838 | 0 | 0 | 0 | 47.992 | 120.7703 | 3571.1216 | 13.5924 | 0.078203 | 1.8481 | 0.067838 | 2654300.9781 | 9 | 223.6874 | 1.4896 | 1.4896 | 86115.6345 | 83213.1698 | 4732321.9434 | 3287811.4542 | 5.4 | 53.52 | 329.533 | 915.1683 | 4355.3213
2.75 | 62.029 | 172.6888 | 237.915 | 0.51711 | 10139.5573 | 62.029 | 172.6888 | 0 | 0 | 0 | 47.9106 | 125.1266 | 3566.9804 | 13.5191 | 0.079676 | 1.8399 | 0.069148 | 2651217.7133 | 9.0008 | 223.6841 | 1.4896 | 1.4896 | 86022.3545 | 83125.5653 | 4722965.7271 | 3282782.0472 | 5.5 | 52.52 | 334.81 | 948.518 | 4469.5602
2.8 | 61.9712 | 175.791 | 246.627 | 0.52646 | 10317.9064 | 61.9712 | 175.791 | 0 | 0 | 0 | 47.8294 | 129.5499 | 3562.8017 | 13.446 | 0.081152 | 1.8318 | 0.070459 | 2648107.6785 | 9.0013 | 223.6813 | 1.4896 | 1.4896 | 85926.3632 | 83036.4488 | 4713515.1951 | 3277757.1888 | 5.6 | 51.82 | 340.017 | 982.3902 | 4583.6155
2.85 | 61.9117 | 178.8902 | 255.494 | 0.53579 | 10496.0464 | 61.9117 | 178.8902 | 0 | 0 | 0 | 47.7482 | 134.0397 | 3558.6207 | 13.3729 | 0.082631 | 1.8237 | 0.071773 | 2644996.0469 | 9.0018 | 223.6784 | 1.4896 | 1.4896 | 85830.2149 | 82945.8259 | 4704076.0211 | 3272736.7742 | 5.7 | 50.82 | 345.124 | 1016.7755 | 4697.2241
2.9 | 61.8511 | 181.9865 | 264.5159 | 0.54512 | 10673.9775 | 61.8511 | 181.9865 | 0 | 0 | 0 | 47.6671 | 138.595 | 3554.4716 | 13.2999 | 0.084113 | 1.8156 | 0.073088 | 2641907.1647 | 9.0025 | 223.6753 | 1.4896 | 1.4896 | 85736.3864 | 82853.7021 | 4694761.5755 | 3267720.7989 | 5.8 | 50.02 | 350.136 | 1051.6641 | 4810.2682
2.95 | 61.7887 | 185.0797 | 273.6926 | 0.55445 | 10851.7011 | 61.7887 | 185.0797 | 0 | 0 | 0 | 47.5861 | 143.2152 | 3550.3205 | 13.227 | 0.085606 | 1.8075 | 0.074406 | 2638814.7692 | 9.0038 | 223.6714 | 1.4896 | 1.4896 | 85645.4677 | 82760.0834 | 4685507.6568 | 3262635.364 | 5.9 | 49.72 | 355.113 | 1087.0511 | 4923.7991
3 | 61.7246 | 188.1697 | 283.0238 | 0.56377 | 11029.2171 | 61.7246 | 188.1697 | 0 | 0 | 0 | 47.5052 | 147.8995 | 3546.1667 | 13.1542 | 0.087102 | 1.7994 | 0.075725 | 2635720.5261 | 9.0051 | 223.6675 | 1.4896 | 1.4896 | 85554.3971 | 82664.9755 | 4676263.59 | 3257554.0961 | 6 | 49.32 | 360.055 | 1122.9332 | 5037.6331
3.05 | 61.6564 | 191.2565 | 292.5094 | 0.57308 | 11206.5255 | 61.6564 | 191.2565 | 0 | 0 | 0 | 47.4244 | 152.7582 | 3542.0105 | 13.0815 | 0.088603 | 1.7913 | 0.077047 | 2632624.4932 | 9.0064 | 223.6637 | 1.4896 | 1.4896 | 85463.1622 | 82568.3844 | 4667029.293 | 3252477.3818 | 6.1 | 48.92 | 364.957 | 1159.3066 | 5151.8929
3.1 | 61.5833 | 194.3396 | 302.1493 | 0.58238 | 11383.626 | 61.5833 | 194.3396 | 0 | 0 | 0 | 47.3437 | 157.8289 | 3537.8517 | 13.0088 | 0.090108 | 1.7832 | 0.078371 | 2629526.6598 | 9.0076 | 223.6598 | 1.4896 | 1.4896 | 85371.7613 | 82470.3163 | 4657804.6798 | 3247405.2138 | 6.2 | 48.72 | 369.839 | 1196.1687 | 5266.7614
3.15 | 61.5138 | 197.4193 | 311.9433 | 0.59168 | 11560.5186 | 61.5138 | 197.4193 | 0 | 0 | 0 | 47.2631 | 162.7114 | 3533.6904 | 12.9363 | 0.091617 | 1.7752 | 0.079697 | 2626427.0142 | 9.0089 | 223.656 | 1.4896 | 1.4896 | 85280.1922 | 82370.7774 | 4648589.6603 | 3242337.5846 | 6.3 | 48.12 | 374.676 | 1233.516 | 5381.8038
3.2 | 61.4425 | 200.4954 | 321.8912 | 0.60097 | 11737.2031 | 61.4425 | 200.4954 | 0 | 0 | 0 | 47.1825 | 167.6549 | 3529.5266 | 12.8638 | 0.09313 | 1.7671 | 0.081025 | 2623325.5435 | 9.0101 | 223.6522 | 1.4896 | 1.4896 | 85188.453 | 82269.7741 | 4639384.1407 | 3237274.4865 | 6.4 | 47.72 | 379.458 | 1271.3425 | 5497.039
3.25 | 61.3692 | 203.5679 | 331.9928 | 0.61025 | 11913.6795 | 61.3692 | 203.5679 | 0 | 0 | 0 | 47.1021 | 172.6688 | 3525.3601 | 12.7914 | 0.094649 | 1.7591 | 0.082356 | 2620222.2336 | 9.0113 | 223.6485 | 1.4896 | 1.4896 | 85096.5413 | 82167.3126 | 4630188.0229 | 3232215.9114 | 6.5 | 47.42 | 384.21 | 1309.645 | 5612.7418
3.3 | 61.2863 | 206.6365 | 342.2479 | 0.61953 | 12089.9475 | 61.2863 | 206.6365 | 0 | 0 | 0 | 47.0218 | 178.1202 | 3521.1911 | 12.7191 | 0.096172 | 1.7511 | 0.083689 | 2617117.0693 | 9.0125 | 223.6447 | 1.4896 | 1.4896 | 85004.4548 | 82063.3997 | 4621001.2049 | 3227161.8514 | 6.6 | 47.02 | 388.922 | 1348.4196 | 5728.6842
3.35 | 61.2011 | 209.7009 | 352.6563 | 0.62879 | 12266.007 | 61.2011 | 209.7009 | 0 | 0 | 0 | 46.9415 | 183.6512 | 3517.0194 | 12.6468 | 0.0977 | 1.7431 | 0.085025 | 2614010.034 | 9.0136 | 223.641 | 1.4896 | 1.4896 | 84912.191 | 81958.0419 | 4611823.5806 | 3222112.2979 | 6.7 | 46.72 | 393.604 | 1387.6632 | 5845.209
3.4 | 61.1214 | 212.7612 | 363.2179 | 0.63805 | 12441.858 | 61.1214 | 212.7612 | 0 | 0 | 0 | 46.8614 | 188.9046 | 3512.8472 | 12.5747 | 0.099233 | 1.7351 | 0.086362 | 2610902.877 | 9.0147 | 223.6374 | 1.4896 | 1.4896 | 84819.4671 | 81851.2462 | 4602655.0401 | 3217078.0966 | 6.8 | 46.42 | 398.266 | 1427.3738 | 5962.3652
3.45 | 61.0344 | 215.8174 | 373.9323 | 0.64729 | 12617.5004 | 61.0344 | 215.8174 | 0 | 0 | 0 | 46.7813 | 194.4948 | 3508.6874 | 12.5026 | 0.10076 | 1.7271 | 0.087708 | 2607806.4227 | 9.0154 | 223.6343 | 1.4896 | 1.4896 | 84724.7124 | 81743.0195 | 4593498.0866 | 3212122.0961 | 6.9 | 46.12 | 402.883 | 1467.5468 | 6079.7795
3.5 | 60.9444 | 218.869 | 384.7995 | 0.65653 | 12792.9348 | 60.9444 | 218.869 | 0 | 0 | 0 | 46.7013 | 200.2493 | 3504.5741 | 12.4306 | 0.10231 | 1.7191 | 0.089057 | 2604743.1166 | 9.0165 | 223.6307 | 1.4896 | 1.4896 | 84633.4079 | 81633.3688 | 4584506.4539 | 3207169.8618 | 7 | 45.72 | 407.465 | 1508.179 | 6197.5135
3.55 | 60.8582 | 221.9163 | 395.8191 | 0.66576 | 12968.1635 | 60.8582 | 221.9163 | 0 | 0 | 0 | 46.6214 | 205.8041 | 3500.4579 | 12.3587 | 0.10387 | 1.7111 | 0.090409 | 2601677.6856 | 9.0175 | 223.6271 | 1.4896 | 1.4896 | 84541.914 | 81522.3013 | 4575522.4541 | 3202221.5307 | 7.1 | 45.42 | 412.017 | 1549.2671 | 6315.852
3.6 | 60.7685 | 224.9592 | 406.991 | 0.67497 | 13143.1864 | 60.7685 | 224.9592 | 0 | 0 | 0 | 46.5417 | 211.4961 | 3496.3387 | 12.2869 | 0.10543 | 1.7031 | 0.091764 | 2598610.1066 | 9.0186 | 223.6236 | 1.4896 | 1.4896 | 84450.2277 | 81409.8241 | 4566545.9655 | 3197277.0949 | 7.2 | 45.12 | 416.539 | 1590.8082 | 6434.6878
3.65 | 60.6717 | 227.9975 | 418.3149 | 0.68418 | 13318.0033 | 60.6717 | 227.9975 | 0 | 0 | 0 | 46.462 | 217.4676 | 3492.1863 | 12.2152 | 0.107 | 1.6952 | 0.093122 | 2595518.8391 | 9.0193 | 223.6204 | 1.4896 | 1.4896 | 84356.1302 | 81295.9446 | 4557489.7586 | 3192336.2658 | 7.3 | 44.82 | 421.031 | 1632.7993 | 6554.0265
3.7 | 60.5764 | 231.0309 | 429.7906 | 0.69338 | 13492.6127 | 60.5764 | 231.0309 | 0 | 0 | 0 | 46.3824 | 223.3385 | 3488.0274 | 12.1435 | 0.10857 | 1.6872 | 0.094483 | 2592423.0179 | 9.02 | 223.6172 | 1.4896 | 1.4896 | 84261.6121 | 81180.6702 | 4548431.9592 | 3187398.714 | 7.4 | 44.52 | 425.488 | 1675.2368 | 6673.7961
3.75 | 60.4827 | 234.0596 | 441.4179 | 0.70256 | 13667.0141 | 60.4827 | 234.0596 | 0 | 0 | 0 | 46.3029 | 229.1025 | 3483.8552 | 12.072 | 0.11015 | 1.6793 | 0.095848 | 2589316.2401 | 9.021 | 223.6137 | 1.4896 | 1.4896 | 84168.2856 | 81064.0085 | 4539381.7261 | 3182414.9013 | 7.5 | 44.22 | 429.915 | 1718.1177 | 6794.0784
3.8 | 60.3793 | 237.0835 | 453.1965 | 0.71174 | 13841.2068 | 60.3793 | 237.0835 | 0 | 0 | 0 | 46.2235 | 235.2838 | 3479.6752 | 12.0005 | 0.11174 | 1.6714 | 0.097217 | 2586203.3746 | 9.0221 | 223.6101 | 1.4896 | 1.4896 | 84075.3693 | 80945.9669 | 4530338.8958 | 3177413.0325 | 7.6 | 43.92 | 434.312 | 1761.4391 | 6914.8788
3.85 | 60.2748 | 240.1021 | 465.1261 | 0.7209 | 14015.1906 | 60.2748 | 240.1021 | 0 | 0 | 0 | 46.1442 | 241.4868 | 3475.4921 | 11.9291 | 0.11334 | 1.6635 | 0.098589 | 2583088.2038 | 9.0232 | 223.6064 | 1.4896 | 1.4896 | 83982.2523 | 80826.5535 | 4521303.3114 | 3172414.9432 | 7.7 | 43.52 | 438.674 | 1805.1977 | 7036.031
3.9 | 60.1785 | 243.1157 | 477.2066 | 0.73005 | 14188.9652 | 60.1785 | 243.1157 | 0 | 0 | 0 | 46.0649 | 247.2903 | 3471.3057 | 11.8578 | 0.11494 | 1.6556 | 0.099964 | 2579970.6957 | 9.0243 | 223.6028 | 1.4897 | 1.4896 | 83888.9307 | 80705.7758 | 4512274.8209 | 3167420.6222 | 7.8 | 43.22 | 443.006 | 1849.3903 | 7157.8146
3.95 | 60.069 | 246.1242 | 489.4376 | 0.73919 | 14362.5305 | 60.069 | 246.1242 | 0 | 0 | 0 | 45.9858 | 253.6734 | 3467.1159 | 11.7865 | 0.11654 | 1.6477 | 0.10134 | 2576850.8168 | 9.0253 | 223.5992 | 1.4897 | 1.4896 | 83795.4005 | 80583.6419 | 4503253.2684 | 3162430.0581 | 7.9 | 42.92 | 447.308 | 1894.0138 | 7280.1305
4 | 59.9574 | 249.1271 | 501.8188 | 0.74832 | 14535.8863 | 59.9574 | 249.1271 | 0 | 0 | 0 | 45.9068 | 260.1261 | 3462.9229 | 11.7154 | 0.11816 | 1.6398 | 0.10273 | 2573728.5326 | 9.0263 | 223.5957 | 1.4897 | 1.4897 | 83701.6574 | 80460.1598 | 4494238.4939 | 3157443.2392 | 8 | 42.62 | 451.58 | 1939.0652 | 7402.9842
4.05 | 59.854 | 252.1246 | 514.3501 | 0.75744 | 14709.0325 | 59.854 | 252.1246 | 0 | 0 | 0 | 45.8278 | 266.1917 | 3458.7422 | 11.6443 | 0.11977 | 1.6319 | 0.10411 | 2570615.0282 | 9.0274 | 223.592 | 1.4897 | 1.4897 | 83608.87 | 80335.3377 | 4485278.4221 | 3152460.1541 | 8.1 | 42.32 | 455.822 | 1984.5416 | 7526.3811
4.1 | 59.743 | 255.1169 | 527.0312 | 0.76654 | 14881.9696 | 59.743 | 255.1169 | 0 | 0 | 0 | 45.749 | 272.6113 | 3454.5937 | 11.5733 | 0.12141 | 1.6241 | 0.1055 | 2567524.4172 | 9.0289 | 223.5879 | 1.4897 | 1.4897 | 83518.5167 | 80209.1836 | 4476433.1614 | 3147480.8389 | 8.2 | 42.02 | 460.034 | 2030.44 | 7650.3265
4.15 | 59.6259 | 258.1034 | 539.8617 | 0.77563 | 15054.6993 | 59.6259 | 258.1034 | 0 | 0 | 0 | 45.6703 | 279.255 | 3450.4084 | 11.5025 | 0.12306 | 1.6162 | 0.1069 | 2564451.3073 | 9.03 | 223.582 | 1.4896 | 1.4896 | 83426.0691 | 80081.7058 | 4467593.1358 | 3142568.6377 | 8.3 | 41.72 | 464.211 | 2076.7568 | 7774.7464
4.2 | 59.5078 | 261.084 | 552.8414 | 0.78471 | 15227.2197 | 59.5078 | 261.084 | 0 | 0 | 0 | 45.5916 | 285.9646 | 3446.2725 | 11.4316 | 0.12471 | 1.6084 | 0.1083 | 2561369.3964 | 9.0309 | 223.5788 | 1.4896 | 1.4896 | 83332.9837 | 79952.9129 | 4458758.2211 | 3137680.2311 | 8.4 | 41.42 | 468.358 | 2123.489 | 7899.7243
4.25 | 59.3932 | 264.0587 | 565.97 | 0.79377 | 15399.5334 | 59.3932 | 264.0587 | 0 | 0 | 0 | 45.513 | 292.4866 | 3442.1326 | 11.3609 | 0.12637 | 1.6005 | 0.10971 | 2558284.7195 | 9.0318 | 223.5756 | 1.4897 | 1.4896 | 83239.6616 | 79822.8133 | 4449928.2289 | 3132794.9753 | 8.5 | 41.12 | 472.475 | 2170.6337 | 8025.2656
4.3 | 59.2804 | 267.0279 | 579.2471 | 0.80283 | 15571.64 | 59.2804 | 267.0279 | 0 | 0 | 0 | 45.4346 | 298.8957 | 3437.9886 | 11.2903 | 0.12804 | 1.5927 | 0.11113 | 2555197.2339 | 9.0326 | 223.5725 | 1.4897 | 1.4897 | 83146.0977 | 79691.4155 | 4441102.9813 | 3127912.8592 | 8.6 | 40.82 | 476.562 | 2218.1879 | 8151.3756
4.35 | 59.1565 | 269.9912 | 592.6726 | 0.81186 | 15743.5394 | 59.1565 | 269.9912 | 0 | 0 | 0 | 45.3562 | 305.7849 | 3433.8405 | 11.2197 | 0.12972 | 1.5849 | 0.11255 | 2552106.8958 | 9.0334 | 223.5694 | 1.4897 | 1.4897 | 83052.2867 | 79558.7282 | 4432282.2967 | 3123033.8721 | 8.7 | 40.52 | 480.624 | 2266.149 | 8278.14
4.4 | 59.0319 | 272.9481 | 606.2461 | 0.82089 | 15915.2315 | 59.0319 | 272.9481 | 0 | 0 | 0 | 45.2779 | 312.6729 | 3429.6882 | 11.1492 | 0.13141 | 1.5771 | 0.11397 | 2549013.66 | 9.0342 | 223.5663 | 1.4897 | 1.4897 | 82958.2234 | 79424.76 | 4423465.9904 | 3118158.0032 | 8.8 | 40.22 | 484.651 | 2314.5135 | 8405.4037
4.45 | 58.9183 | 275.8992 | 619.9673 | 0.8299 | 16086.7159 | 58.9183 | 275.8992 | 0 | 0 | 0 | 45.1997 | 319.03 | 3425.5317 | 11.0788 | 0.13311 | 1.5693 | 0.1154 | 2545917.4803 | 9.035 | 223.5632 | 1.4897 | 1.4897 | 82863.9022 | 79289.5197 | 4414653.8742 | 3113285.2419 | 8.9 | 39.92 | 488.653 | 2363.279 | 8533.3327
4.5 | 58.7888 | 278.8442 | 633.8359 | 0.83889 | 16257.9925 | 58.7888 | 278.8442 | 0 | 0 | 0 | 45.1216 | 326.0819 | 3421.3709 | 11.0085 | 0.13482 | 1.5615 | 0.11683 | 2542818.3094 | 9.0357 | 223.5602 | 1.4897 | 1.4897 | 82769.3174 | 79153.0161 | 4405845.7568 | 3108415.5775 | 9 | 39.62 | 492.62 | 2412.442 | 8661.7705
4.55 | 58.6565 | 281.7827 | 647.8516 | 0.84787 | 16429.0611 | 58.6565 | 281.7827 | 0 | 0 | 0 | 45.0436 | 333.2002 | 3417.1798 | 10.9383 | 0.13653 | 1.5537 | 0.11827 | 2539697.4498 | 9.0363 | 223.5573 | 1.4897 | 1.4897 | 82673.243 | 79015.2582 | 4396979.1536 | 3103533.367 | 9.1 | 39.32 | 496.562 | 2461.9999 | 8790.8844
4.6 | 58.5218 | 284.7145 | 662.014 | 0.85684 | 16599.9201 | 58.5218 | 284.7145 | 0 | 0 | 0 | 44.9657 | 340.376 | 3412.964 | 10.8681 | 0.13825 | 1.546 | 0.11971 | 2536557.1022 | 9.0371 | 223.5541 | 1.4897 | 1.4897 | 82577.7706 | 78876.255 | 4388089.8633 | 3098599.7305 | 9.2 | 39.02 | 500.474 | 2511.9497 | 8920.5987
4.65 | 58.2882 | 287.6397 | 676.3229 | 0.86579 | 16770.5683 | 58.2882 | 287.6397 | 0 | 0 | 0 | 44.8879 | 347.1542 | 3403.9371 | 10.7981 | 0.14001 | 1.5382 | 0.12116 | 2530064.3967 | 8.9917 | 223.5999 | 1.4896 | 1.4895 | 82129.8029 | 78736.0159 | 4366155.7995 | 3093669.0236 | 9.3 | 38.72 | 504.356 | 2562.2885 | 9050.9183
4.7 | 58.1553 | 290.5533 | 690.7777 | 0.87471 | 16940.7652 | 58.1553 | 290.5533 | 0 | 0 | 0 | 44.8103 | 354.084 | 3399.6306 | 10.7282 | 0.14176 | 1.5305 | 0.12261 | 2526860.0249 | 8.9917 | 223.5977 | 1.4896 | 1.4896 | 82028.0295 | 78594.5513 | 4357087.6775 | 3088726.5183 | 9.4 | 38.42 | 508.208 | 2613.0133 | 9181.848
4.75 | 58.0132 | 293.4599 | 705.378 | 0.88361 | 17110.7467 | 58.0132 | 293.4599 | 0 | 0 | 0 | 44.7328 | 361.3985 | 3395.321 | 10.6585 | 0.14352 | 1.5227 | 0.12408 | 2523653.3674 | 8.9917 | 223.5955 | 1.4896 | 1.4896 | 81926.0819 | 78451.8716 | 4348027.4946 | 3083786.6697 | 9.5 | 38.22 | 512.035 | 2664.1212 | 9313.4757
4.8 | 57.8692 | 296.3594 | 720.1235 | 0.8925 | 17280.5128 | 57.8692 | 296.3594 | 0 | 0 | 0 | 44.6554 | 368.7654 | 3391.0083 | 10.5889 | 0.1453 | 1.515 | 0.12554 | 2520444.4431 | 8.9916 | 223.5934 | 1.4896 | 1.4896 | 81823.9618 | 78307.9863 | 4338975.3057 | 3078849.4661 | 9.6 | 37.92 | 515.832 | 2715.6096 | 9445.7244
4.85 | 57.8418 | 299.2516 | 735.0138 | 0.90137 | 17450.0632 | 57.8418 | 299.2516 | 0 | 0 | 0 | 44.5781 | 376.4144 | 3392.2043 | 10.5193 | 0.14707 | 1.5072 | 0.12702 | 2521074.6398 | 9.0447 | 223.5346 | 1.4897 | 1.4897 | 82125.9654 | 78162.9051 | 4344788.9173 | 3073950.4177 | 9.7 | 37.62 | 519.604 | 2767.476 | 9578.683
4.9 | 57.6603 | 302.1415 | 750.0487 | 0.91023 | 17619.6734 | 57.6603 | 302.1415 | 0 | 0 | 0 | 44.5008 | 385.5468 | 3388.0286 | 10.4496 | 0.14887 | 1.4995 | 0.1285 | 2517965.5068 | 9.0453 | 223.5316 | 1.4897 | 1.4897 | 82030.3149 | 78016.6363 | 4336067.239 | 3069118.0641 | 9.8 | 37.32 | 523.346 | 2819.7173 | 9712.2732
4.95 | 57.3742 | 305.0198 | 765.2277 | 0.91907 | 17789.0749 | 57.3742 | 305.0198 | 0 | 0 | 0 | 44.4235 | 399.287 | 3383.8475 | 10.3801 | 0.15068 | 1.4918 | 0.12999 | 2514852.6669 | 9.0459 | 223.5287 | 1.4897 | 1.4897 | 81934.3509 | 77869.1892 | 4327346.968 | 3064288.0408 | 9.9 | 37.12 | 527.063 | 2872.3308 | 9846.5843
5 | 57.0033 | 307.8818 | 780.5503 | 0.92786 | 17958.2673 | 57.0033 | 307.8818 | 0 | 0 | 0 | 44.3464 | 416.7326 | 3379.6611 | 10.3106 | 0.1525 | 1.4842 | 0.13148 | 2511736.0583 | 9.0464 | 223.5258 | 1.4897 | 1.4897 | 81838.0664 | 77720.577 | 4318627.8772 | 3059460.3334 | 10 | 36.82 | 530.75 | 2925.3137 | 9981.5374
5.05 | 56.615 | 310.7246 | 796.0155 | 0.9366 | 18127.2503 | 56.615 | 310.7246 | 0 | 0 | 0 | 44.2693 | 434.8811 | 3375.4693 | 10.2412 | 0.15434 | 1.4765 | 0.13298 | 2508615.6179 | 9.0469 | 223.523 | 1.4897 | 1.4897 | 81741.4542 | 77570.8144 | 4309909.737 | 3054634.9277 | 10.1 | 36.52 | 534.407 | 2978.6631 | 10117.1368
5.1 | 56.2186 | 313.5479 | 811.6224 | 0.94529 | 18296.0238 | 56.2186 | 313.5479 | 0 | 0 | 0 | 44.1923 | 453.316 | 3371.2719 | 10.1719 | 0.15619 | 1.4688 | 0.13449 | 2505491.2819 | 9.0474 | 223.5202 | 1.4897 | 1.4897 | 81644.5069 | 77419.917 | 4301192.3157 | 3049811.8097 | 10.2 | 36.22 | 538.039 | 3032.3765 | 10253.4732
5.15 | 55.8059 | 316.351 | 827.37 | 0.95392 | 18464.5874 | 55.8059 | 316.351 | 0 | 0 | 0 | 44.1155 | 472.3941 | 3367.0689 | 10.1027 | 0.15804 | 1.4612 | 0.136 | 2502362.9858 | 9.0478 | 223.5174 | 1.4897 | 1.4897 | 81547.2169 | 77267.9006 | 4292475.3799 | 3044990.9656 | 10.3 | 35.92 | 541.641 | 3086.4508 | 10390.3687
5.2 | 55.2323 | 319.133 | 843.2571 | 0.96249 | 18632.9409 | 55.2323 | 319.133 | 0 | 0 | 0 | 44.0387 | 491.9526 | 3356.3302 | 10.0335 | 0.15994 | 1.4535 | 0.13752 | 2494663.046 | 8.9834 | 223.5862 | 1.4896 | 1.4896 | 80963.9998 | 77114.7813 | 4266261.7509 | 3040172.3818 | 10.4 | 36.22 | 545.243 | 3140.8845 | 10528.5474
5.25 | 54.8087 | 321.8866 | 859.2827 | 0.97098 | 18800.7574 | 54.8087 | 321.8866 | 0 | 0 | 0 | 43.9622 | 511.2382 | 3352.017 | 9.9647 | 0.16183 | 1.4459 | 0.13905 | 2491455.4811 | 8.9828 | 223.5848 | 1.4896 | 1.4896 | 80858.9615 | 76960.5773 | 4257319.0793 | 3035335.7245 | 10.5 | 35.52 | 548.8 | 3195.6757 | 10667.1377
5.3 | 54.361 | 324.6183 | 875.4454 | 0.9794 | 18968.3583 | 54.361 | 324.6183 | 0 | 0 | 0 | 43.8858 | 531.4982 | 3347.689 | 9.8959 | 0.16374 | 1.4382 | 0.14059 | 2488237.2368 | 8.982 | 223.5836 | 1.4896 | 1.4896 | 80752.9384 | 76805.3066 | 4248353.0966 | 3030499.7791 | 10.6 | 35.22 | 552.327 | 3250.8204 | 10806.4012
5.35 | 53.9234 | 327.3279 | 891.7441 | 0.98777 | 19135.7427 | 53.9234 | 327.3279 | 0 | 0 | 0 | 43.8094 | 551.2338 | 3343.3574 | 9.8273 | 0.16566 | 1.4306 | 0.14214 | 2485016.3888 | 8.9812 | 223.5824 | 1.4896 | 1.4896 | 80646.7205 | 76648.9861 | 4239393.8496 | 3025665.7626 | 10.7 | 34.92 | 555.829 | 3306.316 | 10946.4308
5.4 | 53.48 | 330.0155 | 908.1778 | 0.99608 | 19302.9106 | 53.48 | 330.0155 | 0 | 0 | 0 | 43.7332 | 571.1342 | 3339.0115 | 9.7587 | 0.1676 | 1.4229 | 0.14369 | 2481784.0414 | 8.9807 | 223.5808 | 1.4896 | 1.4896 | 80541.7611 | 76491.6325 | 4230441.3947 | 3020784.2059 | 10.8 | 34.72 | 559.306 | 3362.1598 | 11087.2322
5.45 | 53.0198 | 332.6807 | 924.7453 | 1.0043 | 19469.8612 | 53.0198 | 332.6807 | 0 | 0 | 0 | 43.6571 | 591.6885 | 3334.6574 | 9.6902 | 0.16955 | 1.4153 | 0.14525 | 2478545.3586 | 8.9803 | 223.5791 | 1.4896 | 1.4896 | 80437.226 | 76333.2623 | 4221495.7668 | 3015883.817 | 10.9 | 34.92 | 562.803 | 3418.3528 | 11229.6238
5.5 | 52.5498 | 335.3224 | 941.4454 | 1.0125 | 19636.5941 | 52.5498 | 335.3224 | 0 | 0 | 0 | 43.5811 | 612.5917 | 3330.2994 | 9.6218 | 0.17152 | 1.4077 | 0.14682 | 2475303.8006 | 8.98 | 223.5773 | 1.4896 | 1.4896 | 80332.4828 | 76173.8927 | 4212555.9752 | 3010985.242 | 11 | 34.22 | 566.23 | 3474.8902 | 11372.0128
5.55 | 52.2665 | 337.9408 | 958.2771 | 1.0206 | 19803.1091 | 52.2665 | 337.9408 | 0 | 0 | 0 | 43.5052 | 633.1639 | 3333.8137 | 9.5535 | 0.17348 | 1.4001 | 0.1484 | 2477574.7266 | 9.0592 | 223.4851 | 1.4898 | 1.4898 | 80818.6378 | 76013.5409 | 4224550.3833 | 3006103.2423 | 11.1 | 34.02 | 569.637 | 3531.7689 | 11515.3006
5.6 | 51.7799 | 340.5444 | 975.2393 | 1.0287 | 19969.7998 | 51.7799 | 340.5444 | 0 | 0 | 0 | 43.4291 | 654.7841 | 3329.5787 | 9.485 | 0.17549 | 1.3925 | 0.14998 | 2474424.4092 | 9.0593 | 223.4826 | 1.4898 | 1.4898 | 80719.2466 | 75852.222 | 4215885.4517 | 3001315.7627 | 11.2 | 33.82 | 573.024 | 3588.9868 | 11659.502
5.65 | 51.3037 | 343.1239 | 992.3311 | 1.0367 | 20136.2787 | 51.3037 | 343.1239 | 0 | 0 | 0 | 43.3532 | 675.8615 | 3325.3368 | 9.4166 | 0.1775 | 1.385 | 0.15157 | 2471269.2195 | 9.0595 | 223.4801 | 1.4898 | 1.4898 | 80619.4348 | 75689.9512 | 4207217.7763 | 2996529.7821 | 11.3 | 34.02 | 576.411 | 3646.5428 | 11804.9989
5.7 | 50.8252 | 345.6796 | 1009.5512 | 1.0446 | 20302.5456 | 50.8252 | 345.6796 | 0 | 0 | 0 | 43.2774 | 696.9547 | 3321.088 | 9.3483 | 0.17953 | 1.3774 | 0.15317 | 2468109.0773 | 9.0595 | 223.4777 | 1.4898 | 1.4898 | 80519.1932 | 75526.746 | 4198547.0984 | 2991745.2852 | 11.4 | 33.82 | 579.798 | 3704.4381 | 11951.8169
5.75 | 50.2353 | 348.212 | 1026.8986 | 1.0525 | 20468.6 | 50.2353 | 348.212 | 0 | 0 | 0 | 43.2016 | 714.3352 | 3308.3884 | 9.2801 | 0.18161 | 1.3699 | 0.15478 | 2459019.5134 | 8.973 | 223.5752 | 1.4896 | 1.4896 | 79780.8646 | 75362.6236 | 4167530.6637 | 2986962.2571 | 11.5 | 33.12 | 583.115 | 3762.6667 | 12098.6749
5.8 | 50.0314 | 350.7212 | 1044.3719 | 1.0603 | 20634.0195 | 50.0314 | 350.7212 | 0 | 0 | 0 | 43.1262 | 723.3492 | 3304.0805 | 9.2123 | 0.18368 | 1.3623 | 0.1564 | 2455815.5538 | 8.9725 | 223.5736 | 1.4896 | 1.4896 | 79676.8707 | 75197.6012 | 4158783.6282 | 2982153.6138 | 11.6 | 32.92 | 586.412 | 3821.2257 | 12246.4996
5.85 | 49.8454 | 353.2206 | 1061.9705 | 1.0681 | 20799.2235 | 49.8454 | 353.2206 | 0 | 0 | 0 | 43.0509 | 731.4987 | 3299.7142 | 9.1445 | 0.18577 | 1.3548 | 0.15804 | 2452569.7771 | 8.9715 | 223.5728 | 1.4896 | 1.4896 | 79568.5432 | 75031.6921 | 4149896.2208 | 2977346.2718 | 11.7 | -45.48 | 581.849 | 3879.5243 | 12247.5748
5.9 | 49.6591 | 355.7108 | 1079.6938 | 1.0758 | 20964.2092 | 49.6591 | 355.7108 | 0 | 0 | 0 | 42.9756 | 739.6189 | 3295.3439 | 9.0768 | 0.18789 | 1.3472 | 0.15968 | 2449321.0437 | 8.9704 | 223.572 | 1.4896 | 1.4896 | 79460.0143 | 74864.9068 | 4141014.5362 | 2972540.05 | 11.8 | -44.88 | 577.346 | 3937.3711 | 12248.3081
5.95 | 49.4727 | 358.1916 | 1097.5414 | 1.0836 | 21128.9764 | 49.4727 | 358.1916 | 0 | 0 | 0 | 42.9005 | 747.7087 | 3290.9695 | 9.0092 | 0.19002 | 1.3397 | 0.16133 | 2446069.3734 | 8.9692 | 223.5712 | 1.4896 | 1.4896 | 79351.2856 | 74697.2555 | 4132138.6399 | 2967734.9462 | 11.9 | -44.28 | 572.903 | 3994.7721 | 12248.7366
6 | 49.2862 | 360.6632 | 1115.5128 | 1.0913 | 21293.5249 | 49.2862 | 360.6632 | 0 | 0 | 0 | 42.8255 | 755.7669 | 3286.5911 | 8.9417 | 0.19217 | 1.3322 | 0.16299 | 2442814.7867 | 8.9681 | 223.5705 | 1.4896 | 1.4896 | 79242.3589 | 74528.7484 | 4123268.6 | 2962930.9596 | 12 | -43.68 | 568.52 | 4051.7333 | 12248.8971
6.05 | 49.0995 | 363.1254 | 1133.6075 | 1.099 | 21457.8545 | 49.0995 | 363.1254 | 0 | 0 | 0 | 42.7506 | 763.7925 | 3282.2087 | 8.8743 | 0.19433 | 1.3247 | 0.16467 | 2439557.3055 | 8.9669 | 223.5698 | 1.4896 | 1.4896 | 79133.2361 | 74359.396 | 4114404.487 | 2958128.0903 | 12.1 | -43.08 | 564.197 | 4108.2607 | 12248.8258
6.1 | 48.894 | 365.5778 | 1151.8251 | 1.1066 | 21621.965 | 48.894 | 365.5778 | 0 | 0 | 0 | 42.6757 | 772.5837 | 3277.8224 | 8.807 | 0.19652 | 1.3172 | 0.16635 | 2436296.9524 | 8.9657 | 223.5691 | 1.4896 | 1.4896 | 79023.9189 | 74189.2085 | 4105546.3741 | 2953326.3401 | 12.2 | -42.58 | 559.929 | 4164.36 | 12248.4623
6.15 | 48.9322 | 368.02 | 1170.1651 | 1.1143 | 21785.8561 | 48.9322 | 368.02 | 0 | 0 | 0 | 42.601 | 780.9576 | 3283.4367 | 8.7398 | 0.19872 | 1.3097 | 0.16804 | 2440064.9892 | 9.0694 | 223.4448 | 1.4898 | 1.4898 | 79678.0017 | 74018.1966 | 4122906.3471 | 2948525.712 | 12.3 | -41.98 | 555.716 | 4220.0366 | 12247.8397
6.2 | 48.7476 | 370.4646 | 1188.6272 | 1.1219 | 21950.0279 | 48.7476 | 370.4646 | 0 | 0 | 0 | 42.5261 | 788.9327 | 3279.16 | 8.6723 | 0.20095 | 1.3022 | 0.16972 | 2436883.4934 | 9.0697 | 223.4422 | 1.4898 | 1.4898 | 79578.0838 | 73846.368 | 4114333.0312 | 2943727.9628 | 12.4 | -41.48 | 551.558 | 4275.2961 | 12246.9912
6.25 | 48.5626 | 372.8998 | 1207.2113 | 1.1295 | 22113.986 | 48.5626 | 372.8998 | 0 | 0 | 0 | 42.4513 | 796.8716 | 3274.8672 | 8.6049 | 0.20321 | 1.2948 | 0.17142 | 2433689.2475 | 9.0701 | 223.4393 | 1.4898 | 1.4898 | 79478.791 | 73673.7305 | 4105753.1817 | 2938895.403 | 12.5 | -40.88 | 547.455 | 4330.1438 | 12245.9491
6.3 | 48.1099 | 375.3254 | 1225.917 | 1.1371 | 22277.7293 | 48.1099 | 375.3254 | 0 | 0 | 0 | 42.3766 | 805.6742 | 3260.1245 | 8.5376 | 0.20551 | 1.2874 | 0.17314 | 2423146.2158 | 8.9594 | 223.5683 | 1.4896 | 1.4896 | 78575.5419 | 73500.2941 | 4069873.4102 | 2934143.016 | 12.6 | -40.28 | 543.412 | 4384.5857 | 12244.8432
6.35 | 47.9155 | 377.7284 | 1244.7433 | 1.1447 | 22440.7356 | 47.9155 | 377.7284 | 0 | 0 | 0 | 42.3023 | 813.8592 | 3255.7787 | 8.4708 | 0.20782 | 1.2799 | 0.17488 | 2419914.8412 | 8.9587 | 223.5671 | 1.4896 | 1.4896 | 78469.4868 | 73326.0725 | 4061202.6185 | 2929356.7447 | 12.7 | -39.78 | 539.419 | 4438.627 | 12243.5107
6.4 | 47.7358 | 380.1222 | 1263.6896 | 1.1522 | 22603.5245 | 47.7358 | 380.1222 | 0 | 0 | 0 | 42.2281 | 821.3591 | 3251.4072 | 8.404 | 0.21015 | 1.2725 | 0.17663 | 2416665.1123 | 8.9577 | 223.5661 | 1.4896 | 1.4896 | 78361.6088 | 73151.079 | 4052480.6929 | 2924571.0021 | 12.8 | -39.18 | 535.486 | 4492.2736 | 12242.1781
6.45 | 47.5718 | 382.5075 | 1282.7554 | 1.1597 | 22766.0949 | 47.5718 | 382.5075 | 0 | 0 | 0 | 42.1539 | 828.1233 | 3246.9927 | 8.3373 | 0.21251 | 1.265 | 0.17839 | 2413384.4723 | 8.9562 | 223.5657 | 1.4896 | 1.4896 | 78250.5584 | 72975.3234 | 4043661.8389 | 2919785.7182 | 12.9 | -38.68 | 531.603 | 4545.5306 | 12240.68
6.5 | 47.3859 | 384.8841 | 1301.9402 | 1.1672 | 22928.4446 | 47.3859 | 384.8841 | 0 | 0 | 0 | 42.0799 | 835.776 | 3242.5736 | 8.2707 | 0.21489 | 1.2576 | 0.18016 | 2410100.5344 | 8.9548 | 223.5654 | 1.4896 | 1.4896 | 78139.3017 | 72798.8157 | 4034847.8462 | 2915000.7645 | 13 | -38.18 | 527.77 | 4598.403 | 12239.045
6.55 | 47.2137 | 387.2515 | 1321.2436 | 1.1746 | 23090.5733 | 47.2137 | 387.2515 | 0 | 0 | 0 | 42.006 | 842.812 | 3238.1501 | 8.2042 | 0.21729 | 1.2502 | 0.18194 | 2406813.3226 | 8.9533 | 223.5651 | 1.4896 | 1.4896 | 78027.8407 | 72621.5659 | 4026038.7977 | 2910216.1443 | 13.1 | -37.68 | 523.987 | 4650.8959 | 12237.3012
6.6 | 47.0444 | 389.6108 | 1340.6652 | 1.182 | 23252.4808 | 47.0444 | 389.6108 | 0 | 0 | 0 | 41.9322 | 849.6927 | 3233.7221 | 8.1378 | 0.21972 | 1.2427 | 0.18374 | 2403522.8622 | 8.9518 | 223.5648 | 1.4896 | 1.4896 | 77916.1775 | 72443.5839 | 4017234.7793 | 2905431.8624 | 13.2 | -37.18 | 520.259 | 4703.0148 | 12235.5763
6.65 | 46.8582 | 391.961 | 1360.2045 | 1.1895 | 23414.1669 | 46.8582 | 391.961 | 0 | 0 | 0 | 41.8585 | 857.2483 | 3229.2896 | 8.0715 | 0.22218 | 1.2353 | 0.18555 | 2400229.18 | 8.9503 | 223.5645 | 1.4896 | 1.4896 | 77804.3143 | 72264.8795 | 4008435.8804 | 2900647.9253 | 13.3 | -36.68 | 516.576 | 4754.7641 | 12233.6986
6.7 | 46.6944 | 394.3024 | 1379.8611 | 1.1968 | 23575.6314 | 46.6944 | 394.3024 | 0 | 0 | 0 | 41.7848 | 863.8202 | 3224.8468 | 8.0053 | 0.22466 | 1.2279 | 0.18737 | 2396931.256 | 8.9487 | 223.5637 | 1.4896 | 1.4896 | 77692.2586 | 72085.4628 | 3999642.1938 | 2895864.3411 | 13.4 | -36.18 | 512.943 | 4806.1488 | 12231.7941
6.75 | 46.8376 | 396.6359 | 1399.6345 | 1.2042 | 23736.8738 | 46.8376 | 396.6359 | 0 | 0 | 0 | 41.7113 | 869.6756 | 3232.5227 | 7.9392 | 0.22716 | 1.2205 | 0.1892 | 2402166.6452 | 9.0785 | 223.406 | 1.4899 | 1.4898 | 78517.6538 | 71905.3434 | 4022085.3324 | 2891080.5865 | 13.5 | -35.78 | 509.355 | 4857.1738 | 12229.7885
6.8 | 46.3978 | 398.977 | 1419.5249 | 1.2116 | 23898.4999 | 46.3978 | 398.977 | 0 | 0 | 0 | 41.6376 | 875.5223 | 3215.8788 | 7.8727 | 0.22971 | 1.2132 | 0.19103 | 2390281.5358 | 8.9445 | 223.563 | 1.4896 | 1.4895 | 77460.9413 | 71724.5274 | 3981889.5947 | 2886337.2597 | 13.6 | -35.28 | 505.812 | 4907.8432 | 12227.7061
6.85 | 46.2144 | 401.2949 | 1439.5317 | 1.2189 | 24059.2939 | 46.2144 | 401.2949 | 0 | 0 | 0 | 41.5642 | 882.8722 | 3211.4837 | 7.8068 | 0.23229 | 1.2059 | 0.19289 | 2387016.529 | 8.9435 | 223.5616 | 1.4896 | 1.4895 | 77352.9495 | 71543.024 | 3973267.7972 | 2881552.7588 | 13.7 | -34.88 | 502.314 | 4958.1618 | 12225.5712
6.9 | 46.0527 | 403.6042 | 1459.6542 | 1.2263 | 24219.8681 | 46.0527 | 403.6042 | 0 | 0 | 0 | 41.491 | 889.2828 | 3207.0841 | 7.7409 | 0.2349 | 1.1985 | 0.19476 | 2383748.3376 | 8.9426 | 223.5603 | 1.4896 | 1.4895 | 77244.7546 | 71360.8465 | 3964650.6224 | 2876768.9154 | 13.8 | -34.48 | 498.856 | 5008.1336 | 12223.3058
6.95 | 45.8953 | 405.9055 | 1479.8919 | 1.2336 | 24380.2223 | 45.8953 | 405.9055 | 0 | 0 | 0 | 41.4179 | 895.4842 | 3202.6813 | 7.6752 | 0.23754 | 1.1911 | 0.19664 | 2380478.0441 | 8.9415 | 223.559 | 1.4896 | 1.4895 | 77136.1762 | 71178.0045 | 3956038.1805 | 2871991.7122 | 13.9 | -33.98 | 495.448 | 5057.7633 | 12221.1357
7 | 45.7374 | 408.1991 | 1500.2445 | 1.2408 | 24540.3564 | 45.7374 | 408.1991 | 0 | 0 | 0 | 41.3449 | 901.625 | 3198.2268 | 7.6095 | 0.24021 | 1.1838 | 0.19854 | 2377173.4924 | 8.9396 | 223.5584 | 1.4895 | 1.4895 | 77022.442 | 70994.5075 | 3947299.1892 | 2867248.9201 | 14 | -33.58 | 492.08 | 5107.0553 | 12218.881
7.05 | 45.5797 | 410.4847 | 1520.7117 | 1.2481 | 24700.2677 | 45.5797 | 410.4847 | 0 | 0 | 0 | 41.272 | 907.7047 | 3193.7494 | 7.5439 | 0.24291 | 1.1765 | 0.20047 | 2373851.5062 | 8.9378 | 223.5578 | 1.4895 | 1.4895 | 76908.5647 | 70810.3648 | 3938534.7468 | 2862475.2036 | 14.1 | -33.18 | 488.752 | 5156.0134 | 12216.5629
7.1 | 45.4225 | 412.7625 | 1541.2928 | 1.2553 | 24859.9552 | 45.4225 | 412.7625 | 0 | 0 | 0 | 41.1992 | 913.7226 | 3189.2573 | 7.4784 | 0.24565 | 1.1691 | 0.2024 | 2370516.6872 | 8.936 | 223.5557 | 1.4895 | 1.4895 | 76720.1109 | 70625.5859 | 3929774.2069 | 2857701.1195 | 14.2 | -32.78 | 485.464 | 5204.6418 | 12214.2023
7.15 | 45.2663 | 415.0324 | 1561.9877 | 1.2625 | 25019.4181 | 45.2663 | 415.0324 | 0 | 0 | 0 | 41.1265 | 919.6785 | 3184.77 | 7.413 | 0.24841 | 1.1618 | 0.20435 | 2367187.4087 | 8.9341 | 223.5551 | 1.4895 | 1.4895 | 76606.7285 | 70440.1801 | 3921017.6392 | 2852926.6368 | 14.3 | -32.48 | 482.211 | 5252.9441 | 12211.7168
7.2 | 45.1107 | 417.2946 | 1582.7959 | 1.2697 | 25178.6566 | 45.1107 | 417.2946 | 0 | 0 | 0 | 41.0538 | 925.5719 | 3180.2776 | 7.3477 | 0.25122 | 1.1545 | 0.20631 | 2363854.4678 | 8.9322 | 223.5545 | 1.4895 | 1.4895 | 76493.1293 | 70254.1568 | 3912265.1687 | 2848151.8163 | 14.4 | -32.08 | 478.993 | 5300.9236 | 12209.2254
7.25 | 44.9559 | 419.549 | 1603.717 | 1.2769 | 25337.6705 | 44.9559 | 419.549 | 0 | 0 | 0 | 40.9813 | 931.4024 | 3175.7804 | 7.2825 | 0.25406 | 1.1472 | 0.20829 | 2360517.8956 | 8.9304 | 223.554 | 1.4895 | 1.4895 | 76379.3155 | 70067.5253 | 3903516.8981 | 2843376.6756 | 14.5 | -31.68 | 475.815 | 5348.5843 | 12206.6558
7.3 | 44.8017 | 421.7957 | 1624.7506 | 1.2841 | 25496.4596 | 44.8017 | 421.7957 | 0 | 0 | 0 | 40.9089 | 937.1697 | 3171.2776 | 7.2174 | 0.25693 | 1.1399 | 0.21029 | 2357177.3308 | 8.9284 | 223.5535 | 1.4895 | 1.4895 | 76265.247 | 69880.2949 | 3894771.545 | 2838601.2346 | 14.6 | -31.38 | 472.672 | 5395.9299 | 12204.0183
7.35 | 44.6447 | 424.0346 | 1645.8964 | 1.2912 | 25655.0235 | 44.6447 | 424.0346 | 0 | 0 | 0 | 40.8366 | 943.0643 | 3166.8122 | 7.1524 | 0.25985 | 1.1326 | 0.2123 | 2353862.2655 | 8.9269 | 223.5526 | 1.4895 | 1.4895 | 76154.0814 | 69692.4748 | 3886133.1295 | 2833825.5134 | 14.7 | -30.98 | 469.564 | 5442.9638 | 12201.3307
7.4 | 44.4665 | 426.2651 | 1667.1539 | 1.2984 | 25813.3641 | 44.4665 | 426.2651 | 0 | 0 | 0 | 40.7644 | 949.814 | 3162.3635 | 7.0875 | 0.26281 | 1.1254 | 0.21432 | 2350558.6131 | 8.9256 | 223.5515 | 1.4895 | 1.4895 | 76044.3069 | 69504.0744 | 3877551.4211 | 2829049.6809 | 14.8 | -30.68 | 466.491 | 5489.6896 | 12198.6107
7.45 | 44.3097 | 428.4872 | 1688.5227 | 1.3055 | 25971.4823 | 44.3097 | 428.4872 | 0 | 0 | 0 | 40.6923 | 955.6522 | 3157.9101 | 7.0226 | 0.26582 | 1.1181 | 0.21636 | 2347251.4728 | 8.9243 | 223.5505 | 1.4895 | 1.4895 | 75934.3232 | 69315.1034 | 3868973.7082 | 2824273.8387 | 14.9 | -30.28 | 463.453 | 5536.1106 | 12195.8756
7.5 | 44.1601 | 430.7017 | 1710.0025 | 1.3126 | 26129.3778 | 44.1601 | 430.7017 | 0 | 0 | 0 | 40.6203 | 961.1703 | 3153.452 | 6.9579 | 0.26886 | 1.1108 | 0.21842 | 2343940.8879 | 8.923 | 223.5495 | 1.4895 | 1.4895 | 75824.1331 | 69125.571 | 3860400.1267 | 2819498.0164 | 15 | -29.98 | 460.445 | 5582.23 | 12193.0383
7.55 | 44.0105 | 432.9087 | 1731.5927 | 1.3196 | 26287.0504 | 44.0105 | 432.9087 | 0 | 0 | 0 | 40.5484 | 966.624 | 3148.959 | 6.8932 | 0.27194 | 1.1036 | 0.2205 | 2340606.0764 | 8.9213 | 223.5487 | 1.4895 | 1.4895 | 75711.5013 | 68935.4864 | 3851758.0644 | 2814722.2461 | 15.1 | -29.68 | 457.472 | 5628.0514 | 12190.2189
7.6 | 43.8607 | 435.1083 | 1753.2932 | 1.3267 | 26444.4984 | 43.8607 | 435.1083 | 0 | 0 | 0 | 40.4766 | 972.0128 | 3144.4222 | 6.8287 | 0.27507 | 1.0964 | 0.22259 | 2337240.7729 | 8.9192 | 223.5484 | 1.4895 | 1.4895 | 75595.7524 | 68744.8586 | 3843026.0883 | 2809946.4572 | 15.2 | -29.38 | 454.529 | 5673.5778 | 12187.3293
7.65 | 43.697 | 437.3002 | 1775.1034 | 1.3337 | 26601.7195 | 43.697 | 437.3002 | 0 | 0 | 0 | 40.4049 | 977.9393 | 3139.8852 | 6.7642 | 0.27824 | 1.0891 | 0.2247 | 2333876.3308 | 8.9168 | 223.5483 | 1.4895 | 1.4895 | 75478.9 | 68553.6966 | 3834297.34 | 2805197.2674 | 15.3 | -29.08 | 451.616 | 5718.8121 | 12184.3844
7.7 | 43.5237 | 439.4835 | 1797.023 | 1.3407 | 26758.7138 | 43.5237 | 439.4835 | 0 | 0 | 0 | 40.3334 | 984.2242 | 3135.3532 | 6.6999 | 0.28146 | 1.0819 | 0.22684 | 2330517.7465 | 8.914 | 223.5487 | 1.4895 | 1.4895 | 75360.0592 | 68362.0099 | 3825571.9536 | 2800502.4959 | 15.4 | -28.78 | 448.733 | 5763.7573 | 12181.3992
7.75 | 43.3765 | 441.6588 | 1819.0515 | 1.3477 | 26915.4815 | 43.3765 | 441.6588 | 0 | 0 | 0 | 40.2619 | 989.4221 | 3130.8111 | 6.6356 | 0.28472 | 1.0747 | 0.22899 | 2327150.7746 | 8.9113 | 223.5489 | 1.4895 | 1.4895 | 75241.778 | 68169.8077 | 3816850.0826 | 2795782.2793 | 15.5 | -28.48 | 445.88 | 5808.4165 | 12178.3882
7.8 | 43.2299 | 443.8268 | 1841.1887 | 1.3547 | 27072.0221 | 43.2299 | 443.8268 | 0 | 0 | 0 | 40.1905 | 994.5541 | 3126.254 | 6.5714 | 0.28803 | 1.0675 | 0.23117 | 2323770.7396 | 8.909 | 223.5487 | 1.4895 | 1.4895 | 75124.9024 | 67977.0992 | 3808131.8429 | 2791010.6791 | 15.6 | -28.18 | 443.057 | 5852.7927 | 12175.3659
7.85 | 43.0772 | 445.9875 | 1863.4341 | 1.3617 | 27228.3348 | 43.0772 | 445.9875 | 0 | 0 | 0 | 40.1192 | 999.9 | 3121.6916 | 6.5073 | 0.29139 | 1.0603 | 0.23336 | 2320386.8031 | 8.9067 | 223.5485 | 1.4895 | 1.4895 | 75007.8098 | 67783.8933 | 3799417.3413 | 2786238.1437 | 15.7 | -27.88 | 440.264 | 5896.8888 | 12172.3464
7.9 | 42.9045 | 448.1398 | 1885.7873 | 1.3686 | 27384.4194 | 42.9045 | 448.1398 | 0 | 0 | 0 | 40.048 | 1006.0679 | 3117.1823 | 6.4433 | 0.29481 | 1.0531 | 0.23557 | 2317039.2686 | 8.905 | 223.5478 | 1.4895 | 1.4895 | 74894.8485 | 67590.199 | 3790845.325 | 2781464.7058 | 15.8 | -27.58 | 437.501 | 5940.7078 | 12169.444
7.95 | 42.7562 | 450.284 | 1908.2479 | 1.3755 | 27540.2785 | 42.7562 | 450.284 | 0 | 0 | 0 | 39.977 | 1011.2389 | 3112.6746 | 6.3794 | 0.29828 | 1.0459 | 0.23781 | 2313692.6349 | 8.9033 | 223.5471 | 1.4895 | 1.4895 | 74782.1805 | 67396.0256 | 3782292.9257 | 2776690.6079 | 15.9 | -27.28 | 434.763 | 5984.2523 | 12166.3732
8 | 42.6145 | 452.4211 | 1930.8155 | 1.3825 | 27695.9123 | 42.6145 | 452.4211 | 0 | 0 | 0 | 39.906 | 1016.1109 | 3108.1616 | 6.3156 | 0.30181 | 1.0388 | 0.24006 | 2310342.1503 | 8.9016 | 223.5464 | 1.4895 | 1.4895 | 74669.2896 | 67201.382 | 3773743.7252 | 2771915.9128 | 16 | -27.08 | 432.05 | 6027.525 | 12163.2396
8.05 | 42.4737 | 454.5512 | 1953.4898 | 1.3893 | 27851.3204 | 42.4737 | 454.5512 | 0 | 0 | 0 | 39.8351 | 1020.9164 | 3103.643 | 6.2519 | 0.30539 | 1.0316 | 0.24233 | 2306987.5049 | 8.8999 | 223.5457 | 1.4895 | 1.4895 | 74556.2526 | 67006.2771 | 3765197.8721 | 2767138.6239 | 16.1 | -26.78 | 429.367 | 6070.5287 | 12160.1611
8.1 | 42.3061 | 456.6736 | 1976.2704 | 1.3962 | 28006.5025 | 42.3061 | 456.6736 | 0 | 0 | 0 | 39.7644 | 1026.7316 | 3099.097 | 6.1883 | 0.30903 | 1.0245 | 0.24463 | 2303614.1808 | 8.898 | 223.5452 | 1.4895 | 1.4895 | 74441.6095 | 66810.7195 | 3756602.787 | 2762360.6147 | 16.2 | -26.48 | 426.709 | 6113.2658 | 12157.0446
8.15 | 42.1486 | 458.7876 | 1999.157 | 1.4031 | 28161.4574 | 42.1486 | 458.7876 | 0 | 0 | 0 | 39.6937 | 1032.0638 | 3094.4944 | 6.1248 | 0.31273 | 1.0173 | 0.24695 | 2300201.7484 | 8.8954 | 223.5454 | 1.4895 | 1.4894 | 74322.9693 | 66614.7183 | 3747889.4544 | 2757582.1335 | 16.3 | -26.28 | 424.076 | 6155.7391 | 12153.902
8.2 | 42.0085 | 460.8944 | 2022.149 | 1.4099 | 28316.1822 | 42.0085 | 460.8944 | 0 | 0 | 0 | 39.6232 | 1036.6733 | 3089.8859 | 6.0614 | 0.31649 | 1.0102 | 0.24928 | 2296785.2786 | 8.8929 | 223.5455 | 1.4895 | 1.4894 | 74204.0677 | 66418.2826 | 3739178.8478 | 2752803.0473 | 16.4 | -26.08 | 421.463 | 6197.9506 | 12150.6382
8.25 | 41.8392 | 462.9936 | 2045.2462 | 1.4167 | 28470.6765 | 41.8392 | 462.9936 | 0 | 0 | 0 | 39.5527 | 1042.4049 | 3085.2718 | 5.998 | 0.3203 | 1.0031 | 0.25164 | 2293364.8219 | 8.8902 | 223.5457 | 1.4895 | 1.4894 | 74084.9068 | 66221.4211 | 3730471.1179 | 2748023.4083 | 16.5 | -25.78 | 418.88 | 6239.903 | 12147.4769
8.3 | 41.6862 | 465.0844 | 2068.4482 | 1.4235 | 28624.9401 | 41.6862 | 465.0844 | 0 | 0 | 0 | 39.4824 | 1047.4616 | 3080.652 | 5.9348 | 0.32419 | 0.99597 | 0.25403 | 2289940.4311 | 8.8876 | 223.546 | 1.4894 | 1.4894 | 73965.4891 | 66024.1427 | 3721766.42 | 2743243.2721 | 16.6 | -25.58 | 416.317 | 6281.5987 | 12144.2168
8.35 | 41.5475 | 467.1682 | 2091.7545 | 1.4303 | 28778.9727 | 41.5475 | 467.1682 | 0 | 0 | 0 | 39.4121 | 1051.9318 | 3076.0391 | 5.8717 | 0.32813 | 0.98887 | 0.25644 | 2286524.0424 | 8.8844 | 223.5468 | 1.4894 | 1.4894 | 73843.769 | 65826.4563 | 3713064.9146 | 2738527.6178 | 16.7 | -25.28 | 413.784 | 6323.0403 | 12141.0816
8.4 | 41.3808 | 469.2443 | 2115.1648 | 1.4371 | 28932.7747 | 41.3808 | 469.2443 | 0 | 0 | 0 | 39.342 | 1057.4946 | 3071.4429 | 5.8086 | 0.33215 | 0.98177 | 0.25888 | 2283119.9502 | 8.8812 | 223.5475 | 1.4894 | 1.4894 | 73722.6736 | 65628.3706 | 3704411.1352 | 2733827.9666 | 16.8 | -25.08 | 411.271 | 6364.2301 | 12137.8693
8.45 | 41.2338 | 471.3123 | 2138.6788 | 1.4438 | 29086.3468 | 41.2338 | 471.3123 | 0 | 0 | 0 | 39.272 | 1062.3002 | 3066.8889 | 5.7457 | 0.33625 | 0.97468 | 0.26135 | 2279744.8215 | 8.8786 | 223.5478 | 1.4894 | 1.4894 | 73604.8547 | 65429.8943 | 3695871.8155 | 2729127.4457 | 16.9 | -24.88 | 408.778 | 6405.1701 | 12134.5894
8.5 | 41.098 | 473.3736 | 2162.2959 | 1.4506 | 29239.6913 | 41.098 | 473.3736 | 0 | 0 | 0 | 39.202 | 1066.6197 | 3062.3175 | 5.6828 | 0.34042 | 0.96761 | 0.26384 | 2276354.4588 | 8.8764 | 223.5477 | 1.4894 | 1.4894 | 73488.7409 | 65231.0363 | 3687335.2795 | 2724365.3036 | 17 | -24.68 | 406.305 | 6445.8623 | 12131.3529
8.55 | 40.9343 | 475.4273 | 2186.0159 | 1.4573 | 29392.8072 | 40.9343 | 475.4273 | 0 | 0 | 0 | 39.1322 | 1071.9986 | 3057.7369 | 5.6201 | 0.34466 | 0.96054 | 0.26635 | 2272956.5945 | 8.8743 | 223.5474 | 1.4894 | 1.4894 | 73373.0131 | 65031.8049 | 3678801.6695 | 2719583.0774 | 17.1 | -24.38 | 403.862 | 6486.3094 | 12128.1897
8.6 | 40.7902 | 477.4731 | 2209.8385 | 1.464 | 29545.6941 | 40.7902 | 477.4731 | 0 | 0 | 0 | 39.0625 | 1076.5791 | 3053.1508 | 5.5574 | 0.34899 | 0.95348 | 0.2689 | 2269554.8328 | 8.8722 | 223.5472 | 1.4894 | 1.4894 | 73257.0642 | 64832.2089 | 3670271.1558 | 2714799.8991 | 17.2 | -24.18 | 401.439 | 6526.5138 | 12124.9889
8.65 | 40.6556 | 479.5123 | 2233.7631 | 1.4707 | 29698.3516 | 40.6556 | 479.5123 | 0 | 0 | 0 | 38.9929 | 1080.7212 | 3048.5213 | 5.4949 | 0.35338 | 0.94642 | 0.27147 | 2266123.207 | 8.8697 | 223.5474 | 1.4894 | 1.4894 | 73138.095 | 64632.2568 | 3661655.5933 | 2710015.8294 | 17.3 | -23.98 | 399.036 | 6566.4773 | 12121.7596
8.7 | 40.4922 | 481.544 | 2257.7895 | 1.4773 | 29850.7777 | 40.4922 | 481.544 | 0 | 0 | 0 | 38.9234 | 1085.915 | 3043.8466 | 5.4324 | 0.35787 | 0.93938 | 0.27406 | 2262660.4447 | 8.8667 | 223.548 | 1.4894 | 1.4894 | 73015.9633 | 64431.9569 | 3652951.0762 | 2705230.7914 | 17.4 | -23.78 | 396.653 | 6606.2021 | 12118.5108
8.75 | 40.3488 | 483.5678 | 2281.9173 | 1.484 | 30002.9701 | 40.3488 | 483.5678 | 0 | 0 | 0 | 38.854 | 1090.2961 | 3039.1656 | 5.37 | 0.36243 | 0.93235 | 0.27669 | 2259193.3081 | 8.8636 | 223.5487 | 1.4894 | 1.4894 | 72893.5516 | 64231.3179 | 3644248.6076 | 2700444.7033 | 17.5 | -23.58 | 394.29 | 6645.69 | 12115.2511
8.8 | 40.2161 | 485.585 | 2306.1461 | 1.4906 | 30154.9284 | 40.2161 | 485.585 | 0 | 0 | 0 | 38.7847 | 1094.2321 | 3034.4784 | 5.3078 | 0.36708 | 0.92532 | 0.27934 | 2255721.8525 | 8.8605 | 223.5494 | 1.4894 | 1.4894 | 72770.862 | 64030.3483 | 3635548.3485 | 2695657.63 | 17.6 | -23.38 | 391.947 | 6684.9432 | 12111.9892
8.85 | 40.0549 | 487.5948 | 2330.4756 | 1.4972 | 30306.6523 | 40.0549 | 487.5948 | 0 | 0 | 0 | 38.7155 | 1099.2392 | 3029.7842 | 5.2456 | 0.37183 | 0.91831 | 0.28202 | 2252245.4199 | 8.8574 | 223.5502 | 1.4894 | 1.4894 | 72647.8195 | 63829.0561 | 3626848.0498 | 2690869.6398 | 17.7 | -23.18 | 389.624 | 6723.9635 | 12108.7337
8.9 | 39.8945 | 489.5966 | 2354.9054 | 1.5038 | 30458.1415 | 39.8945 | 489.5966 | 0 | 0 | 0 | 38.6464 | 1104.1842 | 3025.0841 | 5.1835 | 0.37666 | 0.9113 | 0.28473 | 2248764.9139 | 8.8542 | 223.5511 | 1.4894 | 1.4893 | 72524.5178 | 63627.4502 | 3618150.7393 | 2686080.7996 | 17.8 | -22.98 | 387.321 | 6762.7531 | 12105.4927
8.95 | 39.7384 | 491.5904 | 2379.4351 | 1.5104 | 30609.3958 | 39.7384 | 491.5904 | 0 | 0 | 0 | 38.5775 | 1108.9847 | 3020.4365 | 5.1216 | 0.38161 | 0.9043 | 0.28747 | 2245320.2249 | 8.8517 | 223.5513 | 1.4894 | 1.4893 | 72405.2722 | 63425.5389 | 3609589.2312 | 2681291.1841 | 17.9 | -22.78 | 385.038 | 6801.3138 | 12102.2747
9 | 39.6144 | 493.5772 | 2404.0643 | 1.517 | 30760.4176 | 39.6144 | 493.5772 | 0 | 0 | 0 | 38.5086 | 1112.5378 | 3015.8013 | 5.0597 | 0.38665 | 0.89731 | 0.29025 | 2241884.9286 | 8.8489 | 223.5517 | 1.4893 | 1.4893 | 72285.1076 | 63223.3309 | 3601053.8708 | 2676542.0219 | 18 | -22.68 | 382.765 | 6839.647 | 12098.872
9.05 | 39.4736 | 495.5577 | 2428.7927 | 1.5235 | 30911.2077 | 39.4736 | 495.5577 | 0 | 0 | 0 | 38.4398 | 1116.7136 | 3011.1682 | 4.9979 | 0.3918 | 0.89033 | 0.29306 | 2238450.8464 | 8.8457 | 223.5522 | 1.4893 | 1.4893 | 72163.1684 | 63020.8341 | 3592521.1646 | 2671833.5237 | 18.1 | -22.48 | 380.512 | 6877.7544 | 12095.6078
9.1 | 39.3185 | 497.5305 | 2453.6199 | 1.5301 | 31061.7661 | 39.3185 | 497.5305 | 0 | 0 | 0 | 38.3712 | 1121.4102 | 3006.5295 | 4.9362 | 0.39706 | 0.88336 | 0.29591 | 2235012.4432 | 8.8424 | 223.5527 | 1.4893 | 1.4893 | 72041.0141 | 62818.0565 | 3583991.3393 | 2667123.0545 | 18.2 | -22.28 | 378.279 | 6915.638 | 12092.297
9.15 | 39.1642 | 499.4956 | 2478.5455 | 1.5366 | 31212.0926 | 39.1642 | 499.4956 | 0 | 0 | 0 | 38.3026 | 1126.0448 | 3001.8851 | 4.8746 | 0.40242 | 0.87639 | 0.29879 | 2231569.7709 | 8.8392 | 223.5532 | 1.4893 | 1.4893 | 71918.6533 | 62615.0067 | 3575464.6095 | 2662410.557 | 18.3 | -22.08 | 376.066 | 6953.2998 | 12089.039
9.2 | 39.0241 | 501.4531 | 2503.5693 | 1.5431 | 31362.1869 | 39.0241 | 501.4531 | 0 | 0 | 0 | 38.2342 | 1130.0057 | 2997.1385 | 4.8132 | 0.4079 | 0.86944 | 0.3017 | 2228052.2427 | 8.8356 | 223.554 | 1.4893 | 1.4893 | 71792.4019 | 62411.693 | 3566753.5629 | 2657621.707 | 18.4 | -21.98 | 373.868 | 6990.7416 | 12085.7338
9.25 | 38.9024 | 503.4044 | 2528.6907 | 1.5496 | 31512.0438 | 38.9024 | 503.4044 | 0 | 0 | 0 | 38.1659 | 1133.2297 | 2992.3826 | 4.7518 | 0.4135 | 0.86249 | 0.30465 | 2224527.4678 | 8.832 | 223.5548 | 1.4893 | 1.4893 | 71666.1239 | 62208.1233 | 3558042.1103 | 2652821.4208 | 18.5 | -21.78 | 371.685 | 7027.9645 | 12082.3879
9.3 | 38.7501 | 505.3489 | 2553.9095 | 1.5561 | 31661.663 | 38.7501 | 505.3489 | 0 | 0 | 0 | 38.0976 | 1137.594 | 2987.6203 | 4.6905 | 0.41922 | 0.85555 | 0.30764 | 2220997.9469 | 8.8284 | 223.5556 | 1.4893 | 1.4893 | 71539.555 | 62004.3055 | 3549332.5349 | 2648019.7957 | 18.6 | -21.58 | 369.522 | 7064.9707 | 12079.1155
9.35 | 38.5964 | 507.2857 | 2579.2254 | 1.5625 | 31811.044 | 38.5964 | 507.2857 | 0 | 0 | 0 | 38.0295 | 1141.979 | 2982.8519 | 4.6293 | 0.42507 | 0.84862 | 0.31066 | 2217463.7476 | 8.8247 | 223.5565 | 1.4893 | 1.4893 | 71412.6981 | 61800.2477 | 3540625.0265 | 2643216.913 | 18.7 | -21.48 | 367.374 | 7101.7617 | 12075.8164
9.4 | 38.4435 | 509.2148 | 2604.6379 | 1.5689 | 31960.1866 | 38.4435 | 509.2148 | 0 | 0 | 0 | 37.9615 | 1146.3015 | 2978.0772 | 4.5682 | 0.43106 | 0.8417 | 0.31372 | 2213924.9394 | 8.821 | 223.5574 | 1.4893 | 1.4893 | 71285.5559 | 61595.9581 | 3531919.7784 | 2638412.857 | 18.8 | -21.28 | 365.241 | 7138.3391 | 12072.4965
9.45 | 38.3211 | 511.1369 | 2630.1467 | 1.5754 | 32109.0905 | 38.3211 | 511.1369 | 0 | 0 | 0 | 37.8936 | 1149.4763 | 2973.3388 | 4.5072 | 0.43718 | 0.83478 | 0.31682 | 2210411.1448 | 8.8178 | 223.5579 | 1.4893 | 1.4893 | 71161.3267 | 61391.4448 | 3523311.542 | 2633607.7149 | 18.9 | -21.08 | 363.128 | 7174.7046 | 12069.27
9.5 | 38.1966 | 513.0531 | 2655.7515 | 1.5818 | 32257.7575 | 38.1966 | 513.0531 | 0 | 0 | 0 | 37.8258 | 1152.7326 | 2968.6219 | 4.4464 | 0.44346 | 0.82788 | 0.31995 | 2206912.0331 | 8.8149 | 223.5582 | 1.4893 | 1.4893 | 71038.8837 | 61186.7155 | 3514766.6799 | 2628801.7451 | 19 | -20.98 | 361.025 | 7210.8595 | 12065.9282
9.55 | 38.048 | 514.9624 | 2681.4519 | 1.5882 | 32406.1886 | 38.048 | 514.9624 | 0 | 0 | 0 | 37.7582 | 1156.8687 | 2963.8988 | 4.3856 | 0.44989 | 0.82098 | 0.32313 | 2203408.4272 | 8.8119 | 223.5585 | 1.4893 | 1.4893 | 70916.1431 | 60981.7777 | 3506223.6423 | 2623995.1504 | 19.1 | -20.78 | 358.942 | 7246.8057 | 12062.6919
9.6 | 37.9003 | 516.8642 | 2707.2475 | 1.5945 | 32554.3835 | 37.9003 | 516.8642 | 0 | 0 | 0 | 37.6906 | 1160.9427 | 2959.1701 | 4.3249 | 0.45647 | 0.8141 | 0.32635 | 2199900.6185 | 8.8088 | 223.5588 | 1.4893 | 1.4892 | 70793.1308 | 60776.6395 | 3497683.3308 | 2619188.0273 | 19.2 | -20.68 | 356.869 | 7282.5443 | 12059.4592
9.65 | 37.7535 | 518.7587 | 2733.1381 | 1.6009 | 32702.3421 | 37.7535 | 518.7587 | 0 | 0 | 0 | 37.6231 | 1164.9547 | 2954.4434 | 4.2643 | 0.46321 | 0.80722 | 0.32961 | 2196395.5376 | 8.8054 | 223.5595 | 1.4893 | 1.4892 | 70668.5536 | 60571.3087 | 3489145.9888 | 2614418.7537 | 19.3 | -20.48 | 354.816 | 7318.077 | 12056.2463
9.7 | 37.606 | 520.6459 | 2759.1232 | 1.6072 | 32850.0643 | 37.606 | 520.6459 | 0 | 0 | 0 | 37.5558 | 1168.9047 | 2949.6488 | 4.2038 | 0.47012 | 0.80035 | 0.33292 | 2192844.4756 | 8.8007 | 223.5613 | 1.4893 | 1.4892 | 70536.7943 | 60365.7933 | 3480451.3853 | 2609693.4919 | 19.4 | -20.38 | 352.778 | 7353.4058 | 12053.0495
9.75 | 37.4586 | 522.5257 | 2785.2025 | 1.6136 | 32997.5467 | 37.4586 | 522.5257 | 0 | 0 | 0 | 37.4885 | 1172.7924 | 2944.8217 | 4.1434 | 0.4772 | 0.79349 | 0.33628 | 2189278.9606 | 8.7958 | 223.563 | 1.4892 | 1.4892 | 70403.8267 | 60160.1011 | 3471718.3728 | 2604967.0642 | 19.5 | -20.18 | 350.755 | 7388.5317 | 12049.8741
9.8 | 37.312 | 524.3982 | 2811.3756 | 1.6199 | 33144.7878 | 37.312 | 524.3982 | 0 | 0 | 0 | 37.4214 | 1176.6178 | 2939.9865 | 4.0831 | 0.48446 | 0.78663 | 0.33968 | 2185709.103 | 8.7908 | 223.5647 | 1.4892 | 1.4892 | 70270.6119 | 59954.2401 | 3462987.1089 | 2600239.5177 | 19.6 | -20.08 | 348.747 | 7423.4566 | 12046.7258
9.85 | 37.2005 | 526.2643 | 2837.6422 | 1.6262 | 33291.7872 | 37.2005 | 526.2643 | 0 | 0 | 0 | 37.3544 | 1179.085 | 2935.1328 | 4.023 | 0.49192 | 0.77979 | 0.34313 | 2182122.2955 | 8.7863 | 223.566 | 1.4892 | 1.4892 | 70139.2523 | 59748.2178 | 3454257.8085 | 2595445.4026 | 19.7 | -19.88 | 346.754 | 7458.1817 | 12043.6097
9.9 | 37.0767 | 528.1247 | 2864.0019 | 1.6325 | 33438.5438 | 37.0767 | 528.1247 | 0 | 0 | 0 | 37.2874 | 1181.9831 | 2930.2676 | 3.9629 | 0.49957 | 0.77295 | 0.34663 | 2178525.914 | 8.7821 | 223.567 | 1.4892 | 1.4892 | 70008.4496 | 59542.0414 | 3445530.6465 | 2590624.1437 | 19.8 | -19.78 | 344.771 | 7492.7083 | 12040.424
9.95 | 36.9304 | 529.9782 | 2890.4545 | 1.6387 | 33585.0572 | 36.9304 | 529.9782 | 0 | 0 | 0 | 37.2206 | 1185.6236 | 2925.3322 | 3.9029 | 0.50739 | 0.76612 | 0.35018 | 2174881.6802 | 8.777 | 223.5687 | 1.4892 | 1.4892 | 69872.7001 | 59335.7183 | 3436665.2999 | 2585801.4586 | 19.9 | -19.58 | 342.808 | 7527.038 | 12037.3879
10 | 36.7887 | 531.8244 | 2916.9995 | 1.645 | 33731.3239 | 36.7887 | 531.8244 | 0 | 0 | 0 | 37.1539 | 1189.2018 | 2920.528 | 3.843 | 0.51547 | 0.7593 | 0.35378 | 2171325.9251 | 8.7735 | 223.5692 | 1.4892 | 1.4891 | 69746.7605 | 59129.2562 | 3428102.136 | 2580976.6654 | 20 | -19.48 | 340.855 | 7561.1722 | 12034.2926
10.05 | 36.6478 | 533.6635 | 2943.6367 | 1.6512 | 33877.3503 | 36.6478 | 533.6635 | 0 | 0 | 0 | 37.0874 | 1192.7184 | 2915.7168 | 3.7833 | 0.52378 | 0.75249 | 0.35743 | 2167765.065 | 8.77 | 223.5696 | 1.4892 | 1.4891 | 69620.5994 | 58922.6625 | 3419540.7684 | 2576148.502 | 20.1 | -19.28 | 338.922 | 7595.1126 | 12031.357
10.1 | 36.5078 | 535.4957 | 2970.3657 | 1.6575 | 34023.1362 | 36.5078 | 535.4957 | 0 | 0 | 0 | 37.0209 | 1196.1735 | 2910.899 | 3.7236 | 0.53232 | 0.74568 | 0.36113 | 2164199.4775 | 8.7665 | 223.5701 | 1.4891 | 1.4891 | 69494.1134 | 58715.945 | 3410980.8222 | 2571319.6575 | 20.2 | -19.18 | 336.999 | 7628.8605 | 12028.4747
10.15 | 36.3686 | 537.3208 | 2997.1861 | 1.6637 | 34168.6811 | 36.3686 | 537.3208 | 0 | 0 | 0 | 36.9545 | 1199.5672 | 2906.0751 | 3.664 | 0.54111 | 0.73889 | 0.36488 | 2160629.4985 | 8.7629 | 223.5706 | 1.4891 | 1.4891 | 69367.3324 | 58509.1109 | 3402423.3285 | 2566490.2432 | 20.3 | -19.08 | 335.091 | 7662.4173 | 12025.5613
10.2 | 36.2277 | 539.1391 | 3024.0976 | 1.6699 | 34313.9849 | 36.2277 | 539.1391 | 0 | 0 | 0 | 36.8883 | 1202.8997 | 2901.1517 | 3.6046 | 0.55016 | 0.7321 | 0.36869 | 2156992.0938 | 8.7581 | 223.572 | 1.4891 | 1.4891 | 69233.4248 | 58302.1678 | 3393666.7679 | 2561660.375 | 20.4 | -18.88 | 333.198 | 7695.7843 | 12022.7146
10.25 | 36.0875 | 540.9503 | 3051.0999 | 1.676 | 34459.0425 | 36.0875 | 540.9503 | 0 | 0 | 0 | 36.8221 | 1206.1706 | 2896.2164 | 3.5452 | 0.55948 | 0.72533 | 0.37256 | 2153346.3706 | 8.7532 | 223.5734 | 1.4891 | 1.4891 | 69098.7972 | 58095.123 | 3384900.9858 | 2556829.7942 | 20.5 | -18.78 | 331.315 | 7728.9627 | 12019.8325
10.3 | 35.9485 | 542.7546 | 3078.1925 | 1.6822 | 34603.8533 | 35.9485 | 542.7546 | 0 | 0 | 0 | 36.7561 | 1209.38 | 2891.2834 | 3.486 | 0.56907 | 0.71856 | 0.37649 | 2149705.4209 | 8.7477 | 223.5751 | 1.4891 | 1.4891 | 68961.9254 | 57887.984 | 3376136.8174 | 2552057.3599 | 20.6 | -18.68 | 329.447 | 7761.9541 | 12017.0261
10.35 | 35.8103 | 544.5519 | 3105.3752 | 1.6883 | 34748.4175 | 35.8103 | 544.5519 | 0 | 0 | 0 | 36.6902 | 1212.528 | 2886.3461 | 3.4268 | 0.57897 | 0.71179 | 0.38049 | 2146062.4381 | 8.742 | 223.5766 | 1.4891 | 1.489 | 68824.0171 | 57680.7579 | 3367374.5294 | 2547308.8685 | 20.7 | -18.48 | 327.594 | 7794.7597 | 12014.2995
10.4 | 36.1818 | 546.3428 | 3132.6475 | 1.6945 | 34892.7349 | 36.1818 | 546.3428 | 0 | 0 | 0 | 36.6244 | 1214.6356 | 2899.0589 | 3.3678 | 0.58911 | 0.70504 | 0.38455 | 2154553.4111 | 8.9565 | 223.3843 | 1.4897 | 1.4897 | 70042.6919 | 57473.4521 | 3397489.907 | 2542559.2997 | 20.8 | -18.38 | 325.751 | 7827.3808 | 12011.5507
10.45 | 35.5881 | 548.1528 | 3160.0099 | 1.7007 | 35037.6878 | 35.5881 | 548.1528 | 0 | 0 | 0 | 36.5583 | 1216.5375 | 2876.2121 | 3.3083 | 0.59968 | 0.6984 | 0.38861 | 2138603.551 | 8.7268 | 223.5822 | 1.489 | 1.489 | 68527.4085 | 57266.0688 | 3349324.5503 | 2537862.8896 | 20.9 | -18.28 | 323.918 | 7859.8183 | 12008.7836
10.5 | 35.4542 | 549.9322 | 3187.462 | 1.7068 | 35181.4985 | 35.4542 | 549.9322 | 0 | 0 | 0 | 36.4927 | 1219.5041 | 2871.315 | 3.2494 | 0.61057 | 0.69166 | 0.39281 | 2134981.1582 | 8.7227 | 223.5827 | 1.489 | 1.489 | 68397.4664 | 57058.6146 | 3340731.9415 | 2533011.9016 | 21 | -18.18 | 322.1 | 7892.0737 | 12006.1085
10.55 | 35.3211 | 551.7049 | 3215.0029 | 1.7129 | 35325.0642 | 35.3211 | 551.7049 | 0 | 0 | 0 | 36.4272 | 1222.4103 | 2866.4113 | 3.1907 | 0.62182 | 0.68492 | 0.39706 | 2131354.0526 | 8.7185 | 223.5832 | 1.489 | 1.489 | 68267.2149 | 56851.1012 | 3332141.1022 | 2528159.8211 | 21.1 | -18.08 | 320.292 | 7924.1481 | 12003.4232
10.6 | 35.1889 | 553.471 | 3242.6323 | 1.719 | 35468.3848 | 35.1889 | 553.471 | 0 | 0 | 0 | 36.3619 | 1225.2564 | 2861.501 | 3.1321 | 0.63346 | 0.6782 | 0.40139 | 2127722.3232 | 8.7143 | 223.5837 | 1.489 | 1.4889 | 68136.6572 | 56643.5357 | 3323552.2649 | 2523306.7607 | 21.2 | -17.88 | 318.499 | 7956.0427 | 12000.8373
10.65 | 35.0562 | 555.2306 | 3270.3499 | 1.725 | 35611.4599 | 35.0562 | 555.2306 | 0 | 0 | 0 | 36.2967 | 1228.0425 | 2856.5361 | 3.0736 | 0.64549 | 0.67148 | 0.40579 | 2124053.3814 | 8.7095 | 223.5847 | 1.489 | 1.4889 | 68002.3011 | 56435.9251 | 3314863.7179 | 2518452.8354 | 21.3 | -17.78 | 316.716 | 7987.7588 | 11998.3493
10.7 | 34.9228 | 556.9835 | 3298.1552 | 1.7311 | 35754.2867 | 34.9228 | 556.9835 | 0 | 0 | 0 | 36.2315 | 1230.7685 | 2851.5055 | 3.0152 | 0.65795 | 0.66478 | 0.41026 | 2120339.7705 | 8.7039 | 223.5862 | 1.4889 | 1.4889 | 67863.3466 | 56228.2762 | 3306052.7853 | 2513597.9606 | 21.4 | -17.68 | 314.943 | 8019.2973 | 11995.7703
10.75 | 34.7901 | 558.7298 | 3326.0481 | 1.7371 | 35896.862 | 34.7901 | 558.7298 | 0 | 0 | 0 | 36.1665 | 1233.4343 | 2846.4669 | 2.9569 | 0.67085 | 0.65808 | 0.41481 | 2116619.256 | 8.6982 | 223.5875 | 1.4889 | 1.4889 | 67723.9722 | 56020.5961 | 3297243.2091 | 2508742.0065 | 21.5 | -17.58 | 313.18 | 8050.6592 | 11993.1959
10.8 | 34.6583 | 560.4695 | 3354.0281 | 1.7431 | 36039.1854 | 34.6583 | 560.4695 | 0 | 0 | 0 | 36.1017 | 1236.0402 | 2841.4194 | 2.8987 | 0.68423 | 0.65139 | 0.41943 | 2112889.6028 | 8.6924 | 223.5883 | 1.4889 | 1.4889 | 67584.143 | 55812.8915 | 3288435.2258 | 2503884.2468 | 21.6 | -17.38 | 311.437 | 8081.8464 | 11990.8404
10.85 | 34.9992 | 562.2027 | 3382.0949 | 1.7491 | 36181.2564 | 34.9992 | 562.2027 | 0 | 0 | 0 | 36.0369 | 1238.5863 | 2853.3696 | 2.8406 | 0.69803 | 0.64471 | 0.42413 | 2120755.566 | 8.9006 | 223.417 | 1.4896 | 1.4896 | 68731.0486 | 55605.1694 | 3316096.1511 | 2499023.6389 | 21.7 | -17.18 | 309.714 | 8112.8607 | 11988.7075
10.9 | 34.8945 | 563.9536 | 3410.2488 | 1.7552 | 36323.9249 | 34.8945 | 563.9536 | 0 | 0 | 0 | 35.9718 | 1239.9769 | 2848.0779 | 2.7821 | 0.71248 | 0.63813 | 0.42885 | 2116869.3502 | 8.891 | 223.4245 | 1.4896 | 1.4896 | 68566.9552 | 55397.432 | 3306652.3294 | 2494252.9728 | 21.8 | -16.98 | 308.011 | 8143.7043 | 11986.8009
10.95 | 34.3171 | 565.6995 | 3438.4901 | 1.7613 | 36466.3288 | 34.3171 | 565.6995 | 0 | 0 | 0 | 35.9068 | 1241.4056 | 2825.8699 | 2.7237 | 0.72753 | 0.63156 | 0.43366 | 2101433.1747 | 8.6675 | 223.5948 | 1.4888 | 1.4888 | 67124.7847 | 55189.6814 | 3261170.7334 | 2489546.448 | 21.9 | -16.78 | 306.328 | 8174.379 | 11985.1243
11 | 34.1914 | 567.4157 | 3466.818 | 1.7673 | 36607.6223 | 34.1914 | 567.4157 | 0 | 0 | 0 | 35.8424 | 1243.775 | 2820.8902 | 2.6659 | 0.74311 | 0.6249 | 0.43863 | 2097753.5672 | 8.6617 | 223.5957 | 1.4888 | 1.4888 | 66986.6886 | 54981.9283 | 3252537.7299 | 2484766.1134 | 22 | -16.68 | 304.655 | 8204.8862 | 11983.4712
11.05 | 34.087 | 569.1258 | 3495.2315 | 1.7732 | 36748.6668 | 34.087 | 569.1258 | 0 | 0 | 0 | 35.7781 | 1245.3476 | 2815.8994 | 2.6083 | 0.75933 | 0.61824 | 0.4437 | 2094064.8714 | 8.6561 | 223.5965 | 1.4888 | 1.4888 | 66849.0917 | 54774.1836 | 3243906.558 | 2479960.4032 | 22.1 | -16.48 | 303.002 | 8235.2276 | 11982.0542
11.1 | 33.9997 | 570.8315 | 3523.7304 | 1.7792 | 36889.4618 | 33.9997 | 570.8315 | 0 | 0 | 0 | 35.7139 | 1246.236 | 2810.853 | 2.5507 | 0.77623 | 0.6116 | 0.44885 | 2090333.3558 | 8.6507 | 223.5972 | 1.4888 | 1.4887 | 66711.3745 | 54566.4535 | 3235204.8833 | 2475073.3375 | 22.2 | -16.28 | 301.369 | 8265.4052 | 11980.8766
11.15 | 33.8782 | 572.5321 | 3552.3145 | 1.7851 | 37030.0045 | 33.8782 | 572.5321 | 0 | 0 | 0 | 35.6498 | 1248.2475 | 2805.7242 | 2.4933 | 0.79385 | 0.60496 | 0.4541 | 2086538.1186 | 8.6443 | 223.5983 | 1.4888 | 1.4887 | 66567.5807 | 54358.7438 | 3226339.8307 | 2470185.1036 | 22.3 | -16.08 | 299.756 | 8295.421 | 11979.9417
11.2 | 33.7591 | 574.2266 | 3580.9835 | 1.7911 | 37170.2907 | 33.7591 | 574.2266 | 0 | 0 | 0 | 35.5859 | 1250.1424 | 2800.5867 | 2.436 | 0.81225 | 0.59833 | 0.45945 | 2082735.8449 | 8.6378 | 223.5994 | 1.4887 | 1.4887 | 66423.3126 | 54151.0609 | 3217472.8176 | 2465295.4472 | 22.4 | -15.98 | 298.153 | 8325.2763 | 11979.0434
11.25 | 33.6725 | 575.916 | 3609.737 | 1.797 | 37310.3201 | 33.6725 | 575.916 | 0 | 0 | 0 | 35.522 | 1250.8557 | 2795.4417 | 2.3787 | 0.83146 | 0.5917 | 0.46491 | 2078928.1613 | 8.6312 | 223.6006 | 1.4887 | 1.4887 | 66278.6726 | 53943.4111 | 3208607.132 | 2460404.476 | 22.5 | -15.78 | 296.57 | 8354.9727 | 11978.3933
11.3 | 34.0213 | 577.6009 | 3638.5749 | 1.8029 | 37450.0922 | 34.0213 | 577.6009 | 0 | 0 | 0 | 35.4583 | 1252.1883 | 2806.3728 | 2.3216 | 0.85147 | 0.58509 | 0.47046 | 2086126.8466 | 8.8292 | 223.4662 | 1.4894 | 1.4894 | 67335.9554 | 53735.8001 | 3233341.5756 | 2455512.3088 | 22.6 | -15.68 | 295.002 | 8384.5121 | 11977.8899
11.35 | 33.8893 | 579.3025 | 3667.4975 | 1.8089 | 37590.4109 | 33.8893 | 579.3025 | 0 | 0 | 0 | 35.3943 | 1254.2425 | 2800.9487 | 2.2641 | 0.87258 | 0.57857 | 0.47605 | 2082123.5292 | 8.8183 | 223.4734 | 1.4894 | 1.4893 | 67163.9821 | 53528.2299 | 3223780.9203 | 2450690.4583 | 22.7 | -15.48 | 293.449 | 8413.8957 | 11977.5358
11.4 | 33.79 | 580.9982 | 3696.505 | 1.8149 | 37730.4583 | 33.79 | 580.9982 | 0 | 0 | 0 | 35.3304 | 1255.1055 | 2795.5112 | 2.2068 | 0.89473 | 0.57207 | 0.48174 | 2078110.155 | 8.8073 | 223.4808 | 1.4894 | 1.4893 | 66991.1689 | 53320.7028 | 3214210.9494 | 2445866.303 | 22.8 | -15.38 | 291.911 | 8443.1253 | 11977.3338
11.45 | 33.2492 | 582.6893 | 3725.5972 | 1.8208 | 37870.2339 | 33.2492 | 582.6893 | 0 | 0 | 0 | 35.2667 | 1255.8411 | 2774.3968 | 2.1495 | 0.91809 | 0.56557 | 0.48755 | 2063384.7492 | 8.5969 | 223.6079 | 1.4887 | 1.4886 | 65658.3768 | 53113.2247 | 3172299.5178 | 2441039.9254 | 22.9 | -15.18 | 290.388 | 8472.2021 | 11977.2861
11.5 | 33.1299 | 584.3524 | 3754.7732 | 1.8267 | 38008.9537 | 33.1299 | 584.3524 | 0 | 0 | 0 | 35.2034 | 1257.6441 | 2769.2778 | 2.0929 | 0.94245 | 0.55898 | 0.49357 | 2059605.9281 | 8.591 | 223.6068 | 1.4886 | 1.4886 | 65517.925 | 52905.8057 | 3163612.3363 | 2436141.0596 | 23 | -15.08 | 288.88 | 8501.1278 | 11977.3953
11.55 | 33.0273 | 586.0097 | 3784.0323 | 1.8326 | 38147.4177 | 33.0273 | 586.0097 | 0 | 0 | 0 | 35.1403 | 1258.7901 | 2764.1075 | 2.0363 | 0.96808 | 0.5524 | 0.49972 | 2055797.473 | 8.5835 | 223.6063 | 1.4886 | 1.4886 | 65370.2519 | 52698.4557 | 3154812.0185 | 2431325.5345 | 23.1 | -14.88 | 287.387 | 8529.9037 | 11977.6635
11.6 | 32.9458 | 587.6627 | 3813.3741 | 1.8384 | 38285.6231 | 32.9458 | 587.6627 | 0 | 0 | 0 | 35.0773 | 1259.1023 | 2758.861 | 1.9799 | 0.99509 | 0.54582 | 0.506 | 2051937.1181 | 8.5751 | 223.6062 | 1.4886 | 1.4886 | 65217.3657 | 52491.1806 | 3145876.1354 | 2426509.2138 | 23.2 | -14.78 | 285.904 | 8558.531 | 11977.99
11.65 | 45.8057 | 589.3112 | 3842.7984 | 1.8443 | 38423.5661 | -45.8057 | 589.3112 | 0 | 0 | 0 | 35.0144 | 1260.3672 | 0 | 1.9236 | 1 | 0.53925 | 0.51242 | 0 | 0 | 0 | 0 | 0 | 0 | 52283.9858 | 0 | 2421600.3345 | 23.3 | -14.68 | 284.436 | 8587.0113 | 11978.4799
11.7 | 45.488 | 587.0291 | 3872.2068 | 1.8378 | 38423.5661 | -45.488 | 587.0291 | 0 | 0 | 0 | 34.9977 | 1248.647 | 0 | 1.9236 | 1 | 0.52255 | 0.52941 | 0 | 0 | 0 | 0 | 0 | 0 | 52077.5651 | 0 | 2409027.946 | 23.4 | -14.48 | 282.983 | 8615.3458 | 11979.1351
11.75 | 45.2017 | 584.7619 | 3901.5016 | 1.8314 | 38423.5661 | -45.2017 | 584.7619 | 0 | 0 | 0 | 34.9811 | 1238.0392 | 0 | 1.9236 | 1 | 0.50588 | 0.5474 | 0 | 0 | 0 | 0 | 0 | 0 | 51872.5993 | 0 | 2396434.7271 | 23.5 | -14.38 | 281.54 | 8643.5358 | 11979.8552
11.8 | 44.8855 | 582.5096 | 3930.6833 | 1.825 | 38423.5661 | -44.8855 | 582.5096 | 0 | 0 | 0 | 34.9644 | 1226.396 | 0 | 1.9236 | 1 | 0.48924 | 0.56649 | 0 | 0 | 0 | 0 | 0 | 0 | 51669.074 | 0 | 2383822.9628 | 23.6 | -14.28 | 280.107 | 8671.5822 | 11980.642
11.85 | 44.5724 | 580.2733 | 3959.7528 | 1.8187 | 38423.5661 | -44.5724 | 580.2733 | 0 | 0 | 0 | 34.9478 | 1214.8697 | 0 | 1.9236 | 1 | 0.47264 | 0.58682 | 0 | 0 | 0 | 0 | 0 | 0 | 51466.9747 | 0 | 2371300.5313 | 23.7 | -14.18 | 278.689 | 8699.4865 | 11981.5999
11.9 | 44.2948 | 578.0516 | 3988.7109 | 1.8124 | 38423.5661 | -44.2948 | 578.0516 | 0 | 0 | 0 | 34.9312 | 1204.596 | 0 | 1.9236 | 1 | 0.45607 | 0.60851 | 0 | 0 | 0 | 0 | 0 | 0 | 51266.287 | 0 | 2358560.0329 | 23.8 | -14.08 | 277.281 | 8727.2498 | 11982.6285
11.95 | 43.9953 | 575.8441 | 4017.5582 | 1.8062 | 38423.5661 | -43.9953 | 575.8441 | 0 | 0 | 0 | 34.9147 | 1193.5696 | 0 | 1.9236 | 1 | 0.43953 | 0.63168 | 0 | 0 | 0 | 0 | 0 | 0 | 51066.9973 | 0 | 2345798.4421 | 23.9 | -13.98 | 275.883 | 8754.8731 | 11983.7296
12 | 43.6844 | 573.6522 | 4046.2955 | 1.7999 | 38423.5661 | -43.6844 | 573.6522 | 0 | 0 | 0 | 34.8982 | 1182.1551 | 0 | 1.9236 | 1 | 0.42302 | 0.65652 | 0 | 0 | 0 | 0 | 0 | 0 | 50869.0916 | 0 | 2333017.9887 | 24 | -13.88 | 274.495 | 8782.3573 | 11984.9049
12.05 | 43.4151 | 571.4747 | 4074.9236 | 1.7938 | 38423.5661 | -43.4151 | 571.4747 | 0 | 0 | 0 | 34.8817 | 1172.2043 | 0 | 1.9236 | 1 | 0.40655 | 0.68321 | 0 | 0 | 0 | 0 | 0 | 0 | 50672.5561 | 0 | 2320235.4417 | 24.1 | -13.78 | 273.117 | 8809.7034 | 11986.1561
12.1 | 43.1337 | 569.3107 | 4103.4432 | 1.7876 | 38423.5661 | -43.1337 | 569.3107 | 0 | 0 | 0 | 34.8653 | 1161.842 | 0 | 1.9236 | 1 | 0.39011 | 0.71202 | 0 | 0 | 0 | 0 | 0 | 0 | 50477.3775 | 0 | 2307324.4048 | 24.2 | -13.68 | 271.749 | 8836.9125 | 11987.4848
12.15 | 42.8324 | 567.1616 | 4131.855 | 1.7815 | 38423.5661 | -42.8324 | 567.1616 | 0 | 0 | 0 | 34.8489 | 1150.7947 | 0 | 1.9236 | 1 | 0.37371 | 0.74318 | 0 | 0 | 0 | 0 | 0 | 0 | 50283.5427 | 0 | 2294375.2989 | 24.3 | -13.58 | 270.391 | 8863.9856 | 11988.8927
12.2 | 42.5618 | 565.0269 | 4160.1596 | 1.7755 | 38423.5661 | -42.5618 | 565.0269 | 0 | 0 | 0 | 34.8325 | 1140.8277 | 0 | 1.9236 | 1 | 0.35735 | 0.777 | 0 | 0 | 0 | 0 | 0 | 0 | 50091.0381 | 0 | 2281406.2303 | 24.4 | -13.48 | 269.043 | 8890.9236 | 11990.3812
12.25 | 42.2997 | 562.9053 | 4188.3579 | 1.7695 | 38423.5661 | -42.2997 | 562.9053 | 0 | 0 | 0 | 34.8162 | 1131.1689 | 0 | 1.9236 | 1 | 0.34102 | 0.81387 | 0 | 0 | 0 | 0 | 0 | 0 | 49899.8511 | 0 | 2268408.0196 | 24.5 | -13.38 | 267.705 | 8917.7275 | 11991.952
12.3 | 42.0079 | 560.7977 | 4216.4504 | 1.7635 | 38423.5661 | -42.0079 | 560.7977 | 0 | 0 | 0 | 34.7999 | 1120.4848 | 0 | 1.9236 | 1 | 0.32472 | 0.85424 | 0 | 0 | 0 | 0 | 0 | 0 | 49709.969 | 0 | 2255213.0857 | 24.6 | -13.28 | 266.372 | 8944.3979 | 11993.5056
12.35 | 41.734 | 558.7044 | 4244.4379 | 1.7575 | 38423.5661 | -41.734 | 558.7044 | 0 | 0 | 0 | 34.7836 | 1110.4311 | 0 | 1.9236 | 1 | 0.30846 | 0.89865 | 0 | 0 | 0 | 0 | 0 | 0 | 49521.379 | 0 | 2242051.9723 | 24.7 | -13.28 | 265.044 | 8970.9355 | 11995.044
12.4 | 41.4828 | 556.624 | 4272.321 | 1.7516 | 38423.5661 | -41.4828 | 556.624 | 0 | 0 | 0 | 34.7674 | 1101.1821 | 0 | 1.9236 | 1 | 0.29224 | 0.94774 | 0 | 0 | 0 | 0 | 0 | 0 | 49334.0685 | 0 | 2228868.6467 | 24.8 | -13.18 | 263.726 | 8997.3411 | 11996.6686
12.45 | 41.2095 | 554.5565 | 4300.1005 | 1.7457 | 38423.5661 | -41.2095 | 554.5565 | 0 | 0 | 0 | 34.7512 | 1091.1725 | 0 | 1.9236 | 1 | 0.27605 | 1 | 0 |  |  | 0 | 0 | 0 | 49148.0256 | 0 | 0 | 24.9 | -13.18 | 262.408 | 9023.6148 | 11998.0835
12.5 | 40.9157 | 552.5034 | 4327.7769 | 1.7399 | 38423.5661 | -40.9157 | 552.5034 | 0 | 0 | 0 | 34.7512 | 1080.9611 | 0 | 1.9236 | 1 | 0.27605 | 1 | 0 |  |  | 0 | 0 | 0 | 48963.238 | 0 | 0 | 25 | -13.08 | 261.1 | 9049.7575 | 11999.6905
12.55 | 40.6254 | 550.4649 | 4355.3511 | 1.7341 | 38423.5661 | -40.6254 | 550.4649 | 0 | 0 | 0 | 34.7512 | 1070.8732 | 0 | 1.9236 | 1 | 0.27605 | 1 | 0 |  |  | 0 | 0 | 0 | 48779.6932 | 0 | 0 | 25.1 | -13.08 | 259.792 | 9075.7694 | 12001.1881
12.6 | 40.3386 | 548.4408 | 4382.8237 | 1.7283 | 38423.5661 | -40.3386 | 548.4408 | 0 | 0 | 0 | 34.7512 | 1060.9071 | 0 | 1.9236 | 1 | 0.27605 | 1 | 0 |  |  | 0 | 0 | 0 | 48597.3789 | 0 | 0 | 25.2 | -12.98 | 258.494 | 9101.6513 | 12002.7771
12.65 | 40.0553 | 546.431 | 4410.1954 | 1.7226 | 38423.5661 | -40.0553 | 546.431 | 0 | 0 | 0 | 34.7512 | 1051.0607 | 0 | 1.9236 | 1 | 0.27605 | 1 | 0 |  |  | 0 | 0 | 0 | 48416.283 | 0 | 0 | 25.3 | -12.98 | 257.196 | 9127.4033 | 12004.2599
12.7 | 39.7753 | 544.4352 | 4437.467 | 1.7169 | 38423.5661 | -39.7753 | 544.4352 | 0 | 0 | 0 | 34.7512 | 1041.3324 | 0 | 1.9236 | 1 | 0.27605 | 1 | 0 |  |  | 0 | 0 | 0 | 48236.3934 | 0 | 0 | 25.4 | -12.88 | 255.903 | 9153.0258 | 12005.737
12.75 | 39.4987 | 542.4534 | 4464.6391 | 1.7113 | 38423.5661 | -39.4987 | 542.4534 | 0 | 0 | 0 | 34.7512 | 1031.7202 | 0 | 1.9236 | 1 | 0.27605 | 1 | 0 |  |  | 0 | 0 | 0 | 48057.6984 | 0 | 0 | 25.5 | -12.88 | 254.615 | 9178.5195 | 12007.2101
12.8 | 39.2254 | 540.4853 | 4491.7125 | 1.7057 | 38423.5661 | -39.2254 | 540.4853 | 0 | 0 | 0 | 34.7512 | 1022.2225 | 0 | 1.9236 | 1 | 0.27605 | 1 | 0 |  |  | 0 | 0 | 0 | 47880.1863 | 0 | 0 | 25.6 | -12.88 | 253.327 | 9203.8844 | 12008.5815
12.85 | 38.9554 | 538.5308 | 4518.6879 | 1.7001 | 38423.5661 | -38.9554 | 538.5308 | 0 | 0 | 0 | 34.7512 | 1012.8375 | 0 | 1.9236 | 1 | 0.27605 | 1 | 0 |  |  | 0 | 0 | 0 | 47703.8456 | 0 | 0 | 25.7 | -12.78 | 252.049 | 9229.1213 | 12010.0495
12.9 | 38.7168 | 536.589 | 4545.5658 | 1.6946 | 38423.5661 | -38.7168 | 536.589 | 0 | 0 | 0 | 34.7512 | 1004.5475 | 0 | 1.9236 | 1 | 0.27605 | 1 | 0 |  |  | 0 | 0 | 0 | 47528.665 | 0 | 0 | 25.8 | -12.78 | 250.771 | 9254.2303 | 12011.4189
12.95 | 38.4763 | 534.6591 | 4572.347 | 1.6891 | 38423.5661 | -38.4763 | 534.6591 | 0 | 0 | 0 | 34.7512 | 996.1879 | 0 | 1.9236 | 1 | 0.27605 | 1 | 0 |  |  | 0 | 0 | 0 | 47354.6337 | 0 | 0 | 25.9 | -12.68 | 249.503 | 9279.2123 | 12012.8869
13 | 38.2149 | 532.7418 | 4599.032 | 1.6836 | 38423.5661 | -38.2149 | 532.7418 | 0 | 0 | 0 | 34.7512 | 987.1048 | 0 | 1.9236 | 1 | 0.27605 | 1 | 0 |  |  | 0 | 0 | 0 | 47181.7411 | 0 | 0 | 26 | -12.68 | 248.235 | 9304.0675 | 12014.2592
13.05 | 37.9566 | 530.8375 | 4625.6214 | 1.6782 | 38423.5661 | -37.9566 | 530.8375 | 0 | 0 | 0 | 34.7512 | 978.1283 | 0 | 1.9236 | 1 | 0.27605 | 1 | 0 |  |  | 0 | 0 | 0 | 47009.9761 | 0 | 0 | 26.1 | -12.58 | 246.972 | 9328.7962 | 12015.6343
13.1 | 37.7013 | 528.9461 | 4652.1159 | 1.6728 | 38423.5661 | -37.7013 | 528.9461 | 0 | 0 | 0 | 34.7512 | 969.2567 | 0 | 1.9236 | 1 | 0.27605 | 1 | 0 |  |  | 0 | 0 | 0 | 46839.3282 | 0 | 0 | 26.2 | -12.58 | 245.714 | 9353.399 | 12017.0137
13.15 | 37.449 | 527.0674 | 4678.5162 | 1.6674 | 38423.5661 | -37.449 | 527.0674 | 0 | 0 | 0 | 34.7512 | 960.4885 | 0 | 1.9236 | 1 | 0.27605 | 1 | 0 |  |  | 0 | 0 | 0 | 46669.7866 | 0 | 0 | 26.3 | -12.58 | 244.456 | 9377.8761 | 12018.3014
13.2 | 37.1996 | 525.2012 | 4704.8229 | 1.6621 | 38423.5661 | -37.1996 | 525.2012 | 0 | 0 | 0 | 34.7512 | 951.8222 | 0 | 1.9236 | 1 | 0.27605 | 1 | 0 |  |  | 0 | 0 | 0 | 46501.3408 | 0 | 0 | 26.4 | -12.48 | 243.208 | 9402.2281 | 12019.6921
13.25 | 36.9531 | 523.3474 | 4731.0365 | 1.6568 | 38423.5661 | -36.9531 | 523.3474 | 0 | 0 | 0 | 34.7512 | 943.2562 | 0 | 1.9236 | 1 | 0.27605 | 1 | 0 |  |  | 0 | 0 | 0 | 46333.9806 | 0 | 0 | 26.5 | -12.48 | 241.96 | 9426.4553 | 12020.9938
13.3 | 36.7095 | 521.5058 | 4757.1578 | 1.6515 | 38423.5661 | -36.7095 | 521.5058 | 0 | 0 | 0 | 34.7512 | 934.7891 | 0 | 1.9236 | 1 | 0.27605 | 1 | 0 |  |  | 0 | 0 | 0 | 46167.6957 | 0 | 0 | 26.6 | -12.48 | 240.712 | 9450.5577 | 12022.2078
13.35 | 36.4686 | 519.6764 | 4783.1873 | 1.6463 | 38423.5661 | -36.4686 | 519.6764 | 0 | 0 | 0 | 34.7512 | 926.4195 | 0 | 1.9236 | 1 | 0.27605 | 1 | 0 |  |  | 0 | 0 | 0 | 46002.476 | 0 | 0 | 26.7 | -12.38 | 239.474 | 9474.536 | 12023.4301
13.4 | 36.2305 | 517.8589 | 4809.1256 | 1.6411 | 38423.5661 | -36.2305 | 517.8589 | 0 | 0 | 0 | 34.7512 | 918.1458 | 0 | 1.9236 | 1 | 0.27605 | 1 | 0 |  |  | 0 | 0 | 0 | 45838.3116 | 0 | 0 | 26.8 | -12.38 | 238.236 | 9498.3906 | 12024.6693
13.45 | 35.9952 | 516.0533 | 4834.9734 | 1.6359 | 38423.5661 | -35.9952 | 516.0533 | 0 | 0 | 0 | 34.7512 | 909.9667 | 0 | 1.9236 | 1 | 0.27605 | 1 | 0 |  |  | 0 | 0 | 0 | 45675.1927 | 0 | 0 | 26.9 | -12.28 | 237.003 | 9522.1216 | 12025.9199
13.5 | 35.7625 | 514.2593 | 4860.7312 | 1.6308 | 38423.5661 | -35.7625 | 514.2593 | 0 | 0 | 0 | 34.7512 | 901.8809 | 0 | 1.9236 | 1 | 0.27605 | 1 | 0 |  |  | 0 | 0 | 0 | 45513.1096 | 0 | 0 | 27 | -12.28 | 235.775 | 9545.7298 | 12027.183
13.55 | 35.5524 | 512.4765 | 4886.3995 | 1.6257 | 38423.5661 | -35.5524 | 512.4765 | 0 | 0 | 0 | 34.7512 | 894.5786 | 0 | 1.9236 | 1 | 0.27605 | 1 | 0 |  |  | 0 | 0 | 0 | 45352.0527 | 0 | 0 | 27.1 | -12.28 | 234.547 | 9569.2152 | 12028.3644
13.6 | 35.3477 | 510.704 | 4911.979 | 1.6206 | 38423.5661 | -35.3477 | 510.704 | 0 | 0 | 0 | 34.7512 | 887.4658 | 0 | 1.9236 | 1 | 0.27605 | 1 | 0 |  |  | 0 | 0 | 0 | 45192.0129 | 0 | 0 | 27.2 | -12.18 | 233.324 | 9592.578 | 12029.5599
13.65 | 35.1248 | 508.9422 | 4937.4701 | 1.6155 | 38423.5661 | -35.1248 | 508.9422 | 0 | 0 | 0 | 34.7512 | 879.7209 | 0 | 1.9236 | 1 | 0.27605 | 1 | 0 |  |  | 0 | 0 | 0 | 45032.9813 | 0 | 0 | 27.3 | -12.18 | 232.106 | 9615.8191 | 12030.7708
13.7 | 34.9019 | 507.1915 | 4962.8734 | 1.6105 | 38423.5661 | -34.9019 | 507.1915 | 0 | 0 | 0 | 34.7512 | 871.9731 | 0 | 1.9236 | 1 | 0.27605 | 1 | 0 |  |  | 0 | 0 | 0 | 44874.9485 | 0 | 0 | 27.4 | -12.18 | 230.888 | 9638.9383 | 12031.9034
13.75 | 34.6814 | 505.452 | 4988.1894 | 1.6055 | 38423.5661 | -34.6814 | 505.452 | 0 | 0 | 0 | 34.7512 | 864.3123 | 0 | 1.9236 | 1 | 0.27605 | 1 | 0 |  |  | 0 | 0 | 0 | 44717.9057 | 0 | 0 | 27.5 | -12.08 | 229.675 | 9661.936 | 12033.0529
13.8 | 34.4634 | 503.7233 | 5013.4188 | 1.6006 | 38423.5661 | -34.4634 | 503.7233 | 0 | 0 | 0 | 34.7512 | 856.7374 | 0 | 1.9236 | 1 | 0.27605 | 1 | 0 |  |  | 0 | 0 | 0 | 44561.8437 | 0 | 0 | 27.6 | -12.08 | 228.467 | 9684.8129 | 12034.2203
13.85 | 34.2479 | 502.0056 | 5038.562 | 1.5956 | 38423.5661 | -34.2479 | 502.0056 | 0 | 0 | 0 | 34.7512 | 849.247 | 0 | 1.9236 | 1 | 0.27605 | 1 | 0 |  |  | 0 | 0 | 0 | 44406.7537 | 0 | 0 | 27.7 | -12.08 | 227.259 | 9707.569 | 12035.3129
13.9 | 34.0348 | 500.2985 | 5063.6195 | 1.5907 | 38423.5661 | -34.0348 | 500.2985 | 0 | 0 | 0 | 34.7512 | 841.84 | 0 | 1.9236 | 1 | 0.27605 | 1 | 0 |  |  | 0 | 0 | 0 | 44252.627 | 0 | 0 | 27.8 | -11.98 | 226.056 | 9730.2046 | 12036.4247
13.95 | 33.824 | 498.6021 | 5088.592 | 1.5859 | 38423.5661 | -33.824 | 498.6021 | 0 | 0 | 0 | 34.7512 | 834.5151 | 0 | 1.9236 | 1 | 0.27605 | 1 | 0 |  |  | 0 | 0 | 0 | 44099.4549 | 0 | 0 | 27.9 | -11.98 | 224.858 | 9752.7203 | 12037.557
14 | 33.6155 | 496.9161 | 5113.4799 | 1.581 | 38423.5661 | -33.6155 | 496.9161 | 0 | 0 | 0 | 34.7512 | 827.2713 | 0 | 1.9236 | 1 | 0.27605 | 1 | 0 |  |  | 0 | 0 | 0 | 43947.2289 | 0 | 0 | 28 | -11.98 | 223.66 | 9775.1163 | 12038.6176
14.05 | 33.4252 | 495.2401 | 5138.2838 | 1.5762 | 38423.5661 | -33.4252 | 495.2401 | 0 | 0 | 0 | 34.7512 | 820.6559 | 0 | 1.9236 | 1 | 0.27605 | 1 | 0 |  |  | 0 | 0 | 0 | 43795.9405 | 0 | 0 | 28.1 | -11.88 | 222.467 | 9797.3927 | 12039.6998
14.1 | 33.2408 | 493.5735 | 5163.0041 | 1.5714 | 38423.5661 | -33.2408 | 493.5735 | 0 | 0 | 0 | 34.7512 | 814.249 | 0 | 1.9236 | 1 | 0.27605 | 1 | 0 |  |  | 0 | 0 | 0 | 43645.5817 | 0 | 0 | 28.2 | -11.88 | 221.279 | 9819.5503 | 12040.8047
14.15 | 33.0444 | 491.9163 | 5187.6413 | 1.5667 | 38423.5661 | -33.0444 | 491.9163 | 0 | 0 | 0 | 34.7512 | 807.4253 | 0 | 1.9236 | 1 | 0.27605 | 1 | 0 |  |  | 0 | 0 | 0 | 43496.1445 | 0 | 0 | 28.3 | -11.88 | 220.091 | 9841.5891 | 12041.841
14.2 | 32.8445 | 490.2691 | 5212.1959 | 1.5619 | 38423.5661 | -32.8445 | 490.2691 | 0 | 0 | 0 | 34.7512 | 800.4754 | 0 | 1.9236 | 1 | 0.27605 | 1 | 0 |  |  | 0 | 0 | 0 | 43347.6209 | 0 | 0 | 28.4 | -11.78 | 218.908 | 9863.5093 | 12042.9012
14.25 | 32.6466 | 488.6318 | 5236.6683 | 1.5572 | 38423.5661 | -32.6466 | 488.6318 | 0 | 0 | 0 | 34.7512 | 793.6013 | 0 | 1.9236 | 1 | 0.27605 | 1 | 0 |  |  | 0 | 0 | 0 | 43200.0028 | 0 | 0 | 28.5 | -11.78 | 217.73 | 9885.3118 | 12043.986
14.3 | 32.451 | 487.0044 | 5261.0592 | 1.5525 | 38423.5661 | -32.451 | 487.0044 | 0 | 0 | 0 | 34.7512 | 786.8019 | 0 | 1.9236 | 1 | 0.27605 | 1 | 0 |  |  | 0 | 0 | 0 | 43053.2823 | 0 | 0 | 28.6 | -11.78 | 216.552 | 9906.9964 | 12045.0053
14.35 | 32.2659 | 485.3866 | 5285.3689 | 1.5479 | 38423.5661 | -32.2659 | 485.3866 | 0 | 0 | 0 | 34.7512 | 780.3689 | 0 | 1.9236 | 1 | 0.27605 | 1 | 0 |  |  | 0 | 0 | 0 | 42907.4515 | 0 | 0 | 28.7 | -11.78 | 215.374 | 9928.5633 | 12045.9599
14.4 | 32.0923 | 483.7776 | 5309.598 | 1.5432 | 38423.5661 | -32.0923 | 483.7776 | 0 | 0 | 0 | 34.7512 | 774.3389 | 0 | 1.9236 | 1 | 0.27605 | 1 | 0 |  |  | 0 | 0 | 0 | 42762.5029 | 0 | 0 | 28.8 | -11.68 | 214.206 | 9950.0131 | 12046.9364
14.45 | 31.915 | 482.1774 | 5333.7468 | 1.5386 | 38423.5661 | -31.915 | 482.1774 | 0 | 0 | 0 | 34.7512 | 768.1775 | 0 | 1.9236 | 1 | 0.27605 | 1 | 0 |  |  | 0 | 0 | 0 | 42618.4291 | 0 | 0 | 28.9 | -11.68 | 213.038 | 9971.3461 | 12047.9497
14.5 | 31.7272 | 480.5863 | 5357.8159 | 1.534 | 38423.5661 | -31.7272 | 480.5863 | 0 | 0 | 0 | 34.7512 | 761.6493 | 0 | 1.9236 | 1 | 0.27605 | 1 | 0 |  |  | 0 | 0 | 0 | 42475.2226 | 0 | 0 | 29 | -11.68 | 211.87 | 9992.5623 | 12048.9009
14.55 | 31.5414 | 479.0046 | 5381.8056 | 1.5295 | 38423.5661 | -31.5414 | 479.0046 | 0 | 0 | 0 | 34.7512 | 755.1912 | 0 | 1.9236 | 1 | 0.27605 | 1 | 0 |  |  | 0 | 0 | 0 | 42332.8761 | 0 | 0 | 29.1 | -11.58 | 210.707 | 10013.6619 | 12049.8805
14.6 | 31.3575 | 477.4322 | 5405.7165 | 1.5249 | 38423.5661 | -31.3575 | 477.4322 | 0 | 0 | 0 | 34.7512 | 748.8021 | 0 | 1.9236 | 1 | 0.27605 | 1 | 0 |  |  | 0 | 0 | 0 | 42191.382 | 0 | 0 | 29.2 | -11.58 | 209.549 | 10034.6458 | 12050.8893
14.65 | 31.1756 | 475.8688 | 5429.549 | 1.5204 | 38423.5661 | -31.1756 | 475.8688 | 0 | 0 | 0 | 34.7512 | 742.4811 | 0 | 1.9236 | 1 | 0.27605 | 1 | 0 |  |  | 0 | 0 | 0 | 42050.7332 | 0 | 0 | 29.3 | -11.58 | 208.391 | 10055.5138 | 12051.8388
14.7 | 31.0106 | 474.3142 | 5453.3035 | 1.5159 | 38423.5661 | -31.0106 | 474.3142 | 0 | 0 | 0 | 34.7512 | 736.7472 | 0 | 1.9236 | 1 | 0.27605 | 1 | 0 |  |  | 0 | 0 | 0 | 41910.9224 | 0 | 0 | 29.4 | -11.58 | 207.233 | 10076.2661 | 12052.7298
14.75 | 30.8487 | 472.7677 | 5476.9806 | 1.5115 | 38423.5661 | -30.8487 | 472.7677 | 0 | 0 | 0 | 34.7512 | 731.1189 | 0 | 1.9236 | 1 | 0.27605 | 1 | 0 |  |  | 0 | 0 | 0 | 41771.9427 | 0 | 0 | 29.5 | -11.48 | 206.08 | 10096.9028 | 12053.6516
14.8 | 30.6774 | 471.2295 | 5500.5805 | 1.507 | 38423.5661 | -30.6774 | 471.2295 | 0 | 0 | 0 | 34.7512 | 725.1672 | 0 | 1.9236 | 1 | 0.27605 | 1 | 0 |  |  | 0 | 0 | 0 | 41633.7872 | 0 | 0 | 29.6 | -11.48 | 204.932 | 10117.4247 | 12054.6047
14.85 | 30.5026 | 469.7 | 5524.1037 | 1.5026 | 38423.5661 | -30.5026 | 469.7 | 0 | 0 | 0 | 34.7512 | 719.0934 | 0 | 1.9236 | 1 | 0.27605 | 1 | 0 |  |  | 0 | 0 | 0 | 41496.4492 | 0 | 0 | 29.7 | -11.48 | 203.784 | 10137.8318 | 12055.5019
14.9 | 30.3297 | 468.1792 | 5547.5506 | 1.4982 | 38423.5661 | -30.3297 | 468.1792 | 0 | 0 | 0 | 34.7512 | 713.0835 | 0 | 1.9236 | 1 | 0.27605 | 1 | 0 |  |  | 0 | 0 | 0 | 41359.9216 | 0 | 0 | 29.8 | -11.48 | 202.636 | 10158.1241 | 12056.3441
14.95 | 30.1585 | 466.667 | 5570.9217 | 1.4938 | 38423.5661 | -30.1585 | 466.667 | 0 | 0 | 0 | 34.7512 | 707.1366 | 0 | 1.9236 | 1 | 0.27605 | 1 | 0 |  |  | 0 | 0 | 0 | 41224.1978 | 0 | 0 | 29.9 | -11.38 | 201.498 | 10178.3023 | 12057.3062
15 | 29.991 | 465.1633 | 5594.2174 | 1.4895 | 38423.5661 | -29.991 | 465.1633 | 0 | 0 | 0 | 34.7512 | 701.3134 | 0 | 1.9236 | 1 | 0.27605 | 1 | 0 |  |  | 0 | 0 | 0 | 41089.271 | 0 | 0 | 30 | -11.38 | 200.36 | 10198.3668 | 12058.2146
15.05 | 29.8383 | 463.6676 | 5617.4382 | 1.4852 | 38423.5661 | -29.8383 | 463.6676 | 0 | 0 | 0 | 34.7512 | 696.0085 | 0 | 1.9236 | 1 | 0.27605 | 1 | 0 |  |  | 0 | 0 | 0 | 40955.1345 | 0 | 0 | 30.1 | -11.38 | 199.222 | 10218.3174 | 12059.0704
15.1 | 29.687 | 462.1795 | 5640.5843 | 1.4809 | 38423.5661 | -29.687 | 462.1795 | 0 | 0 | 0 | 34.7512 | 690.7504 | 0 | 1.9236 | 1 | 0.27605 | 1 | 0 |  |  | 0 | 0 | 0 | 40821.782 | 0 | 0 | 30.2 | -11.38 | 198.084 | 10238.1543 | 12059.8743
15.15 | 29.5254 | 460.6991 | 5663.6563 | 1.4766 | 38423.5661 | -29.5254 | 460.6991 | 0 | 0 | 0 | 34.7512 | 685.1344 | 0 | 1.9236 | 1 | 0.27605 | 1 | 0 |  |  | 0 | 0 | 0 | 40689.2072 | 0 | 0 | 30.3 | -11.28 | 196.951 | 10257.8776 | 12060.7128
15.2 | 29.3626 | 459.2269 | 5686.6544 | 1.4723 | 38423.5661 | -29.3626 | 459.2269 | 0 | 0 | 0 | 34.7512 | 679.4753 | 0 | 1.9236 | 1 | 0.27605 | 1 | 0 |  |  | 0 | 0 | 0 | 40557.4038 | 0 | 0 | 30.4 | -11.28 | 195.823 | 10277.4881 | 12061.5864
15.25 | 29.2078 | 457.7628 | 5709.5791 | 1.4681 | 38423.5661 | -29.2078 | 457.7628 | 0 | 0 | 0 | 34.7512 | 674.0989 | 0 | 1.9236 | 1 | 0.27605 | 1 | 0 |  |  | 0 | 0 | 0 | 40426.3653 | 0 | 0 | 30.5 | -11.28 | 194.695 | 10296.9858 | 12062.4103
15.3 | 29.0622 | 456.306 | 5732.4308 | 1.4638 | 38423.5661 | -29.0622 | 456.306 | 0 | 0 | 0 | 34.7512 | 669.0373 | 0 | 1.9236 | 1 | 0.27605 | 1 | 0 |  |  | 0 | 0 | 0 | 40296.0856 | 0 | 0 | 30.6 | -11.28 | 193.567 | 10316.3707 | 12063.1854
15.35 | 28.9166 | 454.8566 | 5755.2098 | 1.4596 | 38423.5661 | -28.9166 | 454.8566 | 0 | 0 | 0 | 34.7512 | 663.9789 | 0 | 1.9236 | 1 | 0.27605 | 1 | 0 |  |  | 0 | 0 | 0 | 40166.5587 | 0 | 0 | 30.7 | -11.28 | 192.439 | 10335.6428 | 12063.9125
15.4 | 28.76 | 453.4146 | 5777.9166 | 1.4555 | 38423.5661 | -28.76 | 453.4146 | 0 | 0 | 0 | 34.7512 | 658.5346 | 0 | 1.9236 | 1 | 0.27605 | 1 | 0 |  |  | 0 | 0 | 0 | 40037.7785 | 0 | 0 | 30.8 | -11.18 | 191.321 | 10354.8028 | 12064.7602
15.45 | 28.6049 | 451.9805 | 5800.5514 | 1.4513 | 38423.5661 | -28.6049 | 451.9805 | 0 | 0 | 0 | 34.7512 | 653.1459 | 0 | 1.9236 | 1 | 0.27605 | 1 | 0 |  |  | 0 | 0 | 0 | 39909.7391 | 0 | 0 | 30.9 | -11.18 | 190.203 | 10373.8511 | 12065.5612
15.5 | 28.4605 | 450.554 | 5823.1147 | 1.4472 | 38423.5661 | -28.4605 | 450.554 | 0 | 0 | 0 | 34.7512 | 648.1271 | 0 | 1.9236 | 1 | 0.27605 | 1 | 0 |  |  | 0 | 0 | 0 | 39782.4344 | 0 | 0 | 31 | -11.18 | 189.085 | 10392.7875 | 12066.3161
15.55 | 28.3215 | 449.1344 | 5845.6069 | 1.443 | 38423.5661 | -28.3215 | 449.1344 | 0 | 0 | 0 | 34.7512 | 643.2957 | 0 | 1.9236 | 1 | 0.27605 | 1 | 0 |  |  | 0 | 0 | 0 | 39655.8586 | 0 | 0 | 31.1 | -11.18 | 187.967 | 10411.6122 | 12066.9277
15.6 | 28.1803 | 447.7218 | 5868.0283 | 1.4389 | 38423.5661 | -28.1803 | 447.7218 | 0 | 0 | 0 | 34.7512 | 638.3895 | 0 | 1.9236 | 1 | 0.27605 | 1 | 0 |  |  | 0 | 0 | 0 | 39530.006 | 0 | 0 | 31.2 | -11.08 | 186.854 | 10430.3253 | 12067.6791
15.65 | 28.031 | 446.3166 | 5890.3792 | 1.4348 | 38423.5661 | -28.031 | 446.3166 | 0 | 0 | 0 | 34.7512 | 633.2026 | 0 | 1.9236 | 1 | 0.27605 | 1 | 0 |  |  | 0 | 0 | 0 | 39404.8709 | 0 | 0 | 31.3 | -11.08 | 185.746 | 10448.9276 | 12068.4692
15.7 | 27.8833 | 444.9187 | 5912.6601 | 1.4308 | 38423.5661 | -27.8833 | 444.9187 | 0 | 0 | 0 | 34.7512 | 628.068 | 0 | 1.9236 | 1 | 0.27605 | 1 | 0 |  |  | 0 | 0 | 0 | 39280.4477 | 0 | 0 | 31.4 | -11.08 | 184.638 | 10467.4191 | 12069.2156
15.75 | 27.7469 | 443.528 | 5934.8712 | 1.4267 | 38423.5661 | -27.7469 | 443.528 | 0 | 0 | 0 | 34.7512 | 623.3305 | 0 | 1.9236 | 1 | 0.27605 | 1 | 0 |  |  | 0 | 0 | 0 | 39156.7305 | 0 | 0 | 31.5 | -11.08 | 183.53 | 10485.7998 | 12069.9193
15.8 | 27.6142 | 442.144 | 5957.013 | 1.4227 | 38423.5661 | -27.6142 | 442.144 | 0 | 0 | 0 | 34.7512 | 618.7168 | 0 | 1.9236 | 1 | 0.27605 | 1 | 0 |  |  | 0 | 0 | 0 | 39033.7139 | 0 | 0 | 31.6 | -11.08 | 182.422 | 10504.0697 | 12070.5808
15.85 | 27.4787 | 440.7666 | 5979.0857 | 1.4187 | 38423.5661 | -27.4787 | 440.7666 | 0 | 0 | 0 | 34.7512 | 614.0076 | 0 | 1.9236 | 1 | 0.27605 | 1 | 0 |  |  | 0 | 0 | 0 | 38911.3926 | 0 | 0 | 31.7 | -10.98 | 181.319 | 10522.229 | 12071.282
15.9 | 27.3364 | 439.3962 | 6001.0898 | 1.4147 | 38423.5661 | -27.3364 | 439.3962 | 0 | 0 | 0 | 34.7512 | 609.0628 | 0 | 1.9236 | 1 | 0.27605 | 1 | 0 |  |  | 0 | 0 | 0 | 38789.7611 | 0 | 0 | 31.8 | -10.98 | 180.221 | 10540.2786 | 12072.0232
15.95 | 27.1955 | 438.0329 | 6023.0255 | 1.4107 | 38423.5661 | -27.1955 | 438.0329 | 0 | 0 | 0 | 34.7512 | 604.1672 | 0 | 1.9236 | 1 | 0.27605 | 1 | 0 |  |  | 0 | 0 | 0 | 38668.814 | 0 | 0 | 31.9 | -10.98 | 179.123 | 10558.2183 | 12072.7241
16 | 27.0654 | 436.6764 | 6044.8932 | 1.4068 | 38423.5661 | -27.0654 | 436.6764 | 0 | 0 | 0 | 34.7512 | 599.6455 | 0 | 1.9236 | 1 | 0.27605 | 1 | 0 |  |  | 0 | 0 | 0 | 38548.5459 | 0 | 0 | 32 | -10.98 | 178.025 | 10576.0483 | 12073.3853
16.05 | 26.9385 | 435.3264 | 6066.6932 | 1.4029 | 38423.5661 | -26.9385 | 435.3264 | 0 | 0 | 0 | 34.7512 | 595.2378 | 0 | 1.9236 | 1 | 0.27605 | 1 | 0 |  |  | 0 | 0 | 0 | 38428.9515 | 0 | 0 | 32.1 | -10.98 | 176.927 | 10593.7684 | 12074.0075
16.1 | 26.8097 | 433.9826 | 6088.4259 | 1.3989 | 38423.5661 | -26.8097 | 433.9826 | 0 | 0 | 0 | 34.7512 | 590.7618 | 0 | 1.9236 | 1 | 0.27605 | 1 | 0 |  |  | 0 | 0 | 0 | 38310.0259 | 0 | 0 | 32.2 | -10.98 | 175.829 | 10611.3788 | 12074.5914
16.15 | 26.674 | 432.6455 | 6110.0916 | 1.395 | 38423.5661 | -26.674 | 432.6455 | 0 | 0 | 0 | 34.7512 | 586.0448 | 0 | 1.9236 | 1 | 0.27605 | 1 | 0 |  |  | 0 | 0 | 0 | 38191.7639 | 0 | 0 | 32.3 | -10.88 | 174.741 | 10628.8801 | 12075.2956
16.2 | 26.5396 | 431.3152 | 6131.6906 | 1.3912 | 38423.5661 | -26.5396 | 431.3152 | 0 | 0 | 0 | 34.7512 | 581.3742 | 0 | 1.9236 | 1 | 0.27605 | 1 | 0 |  |  | 0 | 0 | 0 | 38074.1602 | 0 | 0 | 32.4 | -10.88 | 173.653 | 10646.2726 | 12075.9623
16.25 | 26.4141 | 429.9914 | 6153.2232 | 1.3873 | 38423.5661 | -26.4141 | 429.9914 | 0 | 0 | 0 | 34.7512 | 577.0122 | 0 | 1.9236 | 1 | 0.27605 | 1 | 0 |  |  | 0 | 0 | 0 | 37957.2099 | 0 | 0 | 32.5 | -10.88 | 172.565 | 10663.5563 | 12076.5923
16.3 | 26.2929 | 428.6737 | 6174.6898 | 1.3834 | 38423.5661 | -26.2929 | 428.6737 | 0 | 0 | 0 | 34.7512 | 572.7996 | 0 | 1.9236 | 1 | 0.27605 | 1 | 0 |  |  | 0 | 0 | 0 | 37840.908 | 0 | 0 | 32.6 | -10.88 | 171.477 | 10680.7312 | 12077.1862
16.35 | 26.1727 | 427.3621 | 6196.0907 | 1.3796 | 38423.5661 | -26.1727 | 427.3621 | 0 | 0 | 0 | 34.7512 | 568.6226 | 0 | 1.9236 | 1 | 0.27605 | 1 | 0 |  |  | 0 | 0 | 0 | 37725.2496 | 0 | 0 | 32.7 | -10.88 | 170.389 | 10697.7973 | 12077.7446
16.4 | 26.0535 | 426.0564 | 6217.4261 | 1.3758 | 38423.5661 | -26.0535 | 426.0564 | 0 | 0 | 0 | 34.7512 | 564.4807 | 0 | 1.9236 | 1 | 0.27605 | 1 | 0 |  |  | 0 | 0 | 0 | 37610.2299 | 0 | 0 | 32.8 | -10.88 | 169.301 | 10714.7546 | 12078.2682
16.45 | 25.9353 | 424.7567 | 6238.6964 | 1.372 | 38423.5661 | -25.9353 | 424.7567 | 0 | 0 | 0 | 34.7512 | 560.3736 | 0 | 1.9236 | 1 | 0.27605 | 1 | 0 |  |  | 0 | 0 | 0 | 37495.8442 | 0 | 0 | 32.9 | -10.78 | 168.223 | 10731.6038 | 12078.911
16.5 | 25.8133 | 423.4629 | 6259.9019 | 1.3682 | 38423.5661 | -25.8133 | 423.4629 | 0 | 0 | 0 | 34.7512 | 556.135 | 0 | 1.9236 | 1 | 0.27605 | 1 | 0 |  |  | 0 | 0 | 0 | 37382.0877 | 0 | 0 | 33 | -10.78 | 167.145 | 10748.3453 | 12079.5197
16.55 | 25.6872 | 422.1754 | 6281.0428 | 1.3644 | 38423.5661 | -25.6872 | 422.1754 | 0 | 0 | 0 | 34.7512 | 551.7512 | 0 | 1.9236 | 1 | 0.27605 | 1 | 0 |  |  | 0 | 0 | 0 | 37268.9557 | 0 | 0 | 33.1 | -10.78 | 166.067 | 10764.9789 | 12080.0949
16.6 | 25.5622 | 420.8942 | 6302.1195 | 1.3607 | 38423.5661 | -25.5622 | 420.8942 | 0 | 0 | 0 | 34.7512 | 547.4097 | 0 | 1.9236 | 1 | 0.27605 | 1 | 0 |  |  | 0 | 0 | 0 | 37156.4436 | 0 | 0 | 33.2 | -10.78 | 164.989 | 10781.5048 | 12080.6373
16.65 | 25.4464 | 419.619 | 6323.1324 | 1.357 | 38423.5661 | -25.4464 | 419.619 | 0 | 0 | 0 | 34.7512 | 543.3848 | 0 | 1.9236 | 1 | 0.27605 | 1 | 0 |  |  | 0 | 0 | 0 | 37044.5465 | 0 | 0 | 33.3 | -10.78 | 163.911 | 10797.9228 | 12081.1475
16.7 | 25.3334 | 418.3495 | 6344.0815 | 1.3532 | 38423.5661 | -25.3334 | 418.3495 | 0 | 0 | 0 | 34.7512 | 539.457 | 0 | 1.9236 | 1 | 0.27605 | 1 | 0 |  |  | 0 | 0 | 0 | 36933.26 | 0 | 0 | 33.4 | -10.78 | 162.833 | 10814.2331 | 12081.626
16.75 | 25.2213 | 417.0857 | 6364.9674 | 1.3495 | 38423.5661 | -25.2213 | 417.0857 | 0 | 0 | 0 | 34.7512 | 535.5619 | 0 | 1.9236 | 1 | 0.27605 | 1 | 0 |  |  | 0 | 0 | 0 | 36822.5796 | 0 | 0 | 33.5 | -10.68 | 161.76 | 10830.4358 | 12082.1477
16.8 | 25.1102 | 415.8274 | 6385.7902 | 1.3459 | 38423.5661 | -25.1102 | 415.8274 | 0 | 0 | 0 | 34.7512 | 531.6991 | 0 | 1.9236 | 1 | 0.27605 | 1 | 0 |  |  | 0 | 0 | 0 | 36712.5008 | 0 | 0 | 33.6 | -10.68 | 160.692 | 10846.5317 | 12082.7127
16.85 | 24.9999 | 414.5746 | 6406.5502 | 1.3422 | 38423.5661 | -24.9999 | 414.5746 | 0 | 0 | 0 | 34.7512 | 527.8684 | 0 | 1.9236 | 1 | 0.27605 | 1 | 0 |  |  | 0 | 0 | 0 | 36603.0193 | 0 | 0 | 33.7 | -10.68 | 159.624 | 10862.5208 | 12083.2473
16.9 | 24.8869 | 413.3274 | 6427.2478 | 1.3385 | 38423.5661 | -24.8869 | 413.3274 | 0 | 0 | 0 | 34.7512 | 523.9412 | 0 | 1.9236 | 1 | 0.27605 | 1 | 0 |  |  | 0 | 0 | 0 | 36494.1307 | 0 | 0 | 33.8 | -10.68 | 158.556 | 10878.4031 | 12083.752
16.95 | 24.7695 | 412.086 | 6447.8831 | 1.3349 | 38423.5661 | -24.7695 | 412.086 | 0 | 0 | 0 | 34.7512 | 519.8611 | 0 | 1.9236 | 1 | 0.27605 | 1 | 0 |  |  | 0 | 0 | 0 | 36385.8307 | 0 | 0 | 33.9 | -10.68 | 157.488 | 10894.1786 | 12084.2274
17 | 24.6532 | 410.8504 | 6468.4565 | 1.3313 | 38423.5661 | -24.6532 | 410.8504 | 0 | 0 | 0 | 34.7512 | 515.8197 | 0 | 1.9236 | 1 | 0.27605 | 1 | 0 |  |  | 0 | 0 | 0 | 36278.115 | 0 | 0 | 34 | -10.68 | 156.42 | 10909.8473 | 12084.674
17.05 | 24.5438 | 409.6206 | 6488.9682 | 1.3276 | 38423.5661 | -24.5438 | 409.6206 | 0 | 0 | 0 | 34.7512 | 512.016 | 0 | 1.9236 | 1 | 0.27605 | 1 | 0 |  |  | 0 | 0 | 0 | 36170.9791 | 0 | 0 | 34.1 | -10.68 | 155.352 | 10925.4092 | 12084.9949
17.1 | 24.4383 | 408.396 | 6509.4186 | 1.324 | 38423.5661 | -24.4383 | 408.396 | 0 | 0 | 0 | 34.7512 | 508.3501 | 0 | 1.9236 | 1 | 0.27605 | 1 | 0 |  |  | 0 | 0 | 0 | 36064.4189 | 0 | 0 | 34.2 | -10.58 | 154.289 | 10940.8645 | 12085.4599
17.15 | 24.3336 | 407.1767 | 6529.8079 | 1.3205 | 38423.5661 | -24.3336 | 407.1767 | 0 | 0 | 0 | 34.7512 | 504.7143 | 0 | 1.9236 | 1 | 0.27605 | 1 | 0 |  |  | 0 | 0 | 0 | 35958.4302 | 0 | 0 | 34.3 | -10.58 | 153.231 | 10956.2141 | 12085.9691
17.2 | 24.2299 | 405.9626 | 6550.1364 | 1.3169 | 38423.5661 | -24.2299 | 405.9626 | 0 | 0 | 0 | 34.7512 | 501.1083 | 0 | 1.9236 | 1 | 0.27605 | 1 | 0 |  |  | 0 | 0 | 0 | 35853.009 | 0 | 0 | 34.4 | -10.58 | 152.173 | 10971.4578 | 12086.451
17.25 | 24.127 | 404.7537 | 6570.4042 | 1.3133 | 38423.5661 | -24.127 | 404.7537 | 0 | 0 | 0 | 34.7512 | 497.5318 | 0 | 1.9236 | 1 | 0.27605 | 1 | 0 |  |  | 0 | 0 | 0 | 35748.1513 | 0 | 0 | 34.5 | -10.58 | 151.115 | 10986.5958 | 12086.906
17.3 | 24.0249 | 403.5499 | 6590.6118 | 1.3098 | 38423.5661 | -24.0249 | 403.5499 | 0 | 0 | 0 | 34.7512 | 493.9845 | 0 | 1.9236 | 1 | 0.27605 | 1 | 0 |  |  | 0 | 0 | 0 | 35643.8529 | 0 | 0 | 34.6 | -10.58 | 150.057 | 11001.6279 | 12087.3348
17.35 | 23.9236 | 402.3512 | 6610.7593 | 1.3063 | 38423.5661 | -23.9236 | 402.3512 | 0 | 0 | 0 | 34.7512 | 490.4661 | 0 | 1.9236 | 1 | 0.27605 | 1 | 0 |  |  | 0 | 0 | 0 | 35540.11 | 0 | 0 | 34.7 | -10.58 | 148.999 | 11016.5543 | 12087.7378
17.4 | 23.8232 | 401.1576 | 6630.847 | 1.3028 | 38423.5661 | -23.8232 | 401.1576 | 0 | 0 | 0 | 34.7512 | 486.9763 | 0 | 1.9236 | 1 | 0.27605 | 1 | 0 |  |  | 0 | 0 | 0 | 35436.9186 | 0 | 0 | 34.8 | -10.58 | 147.941 | 11031.3748 | 12088.1156
17.45 | 23.7219 | 399.9689 | 6650.8752 | 1.2993 | 38423.5661 | -23.7219 | 399.9689 | 0 | 0 | 0 | 34.7512 | 483.4554 | 0 | 1.9236 | 1 | 0.27605 | 1 | 0 |  |  | 0 | 0 | 0 | 35334.2748 | 0 | 0 | 34.9 | -10.58 | 146.883 | 11046.0896 | 12088.4681
17.5 | 23.6152 | 398.7855 | 6670.844 | 1.2958 | 38423.5661 | -23.6152 | 398.7855 | 0 | 0 | 0 | 34.7512 | 479.7485 | 0 | 1.9236 | 1 | 0.27605 | 1 | 0 |  |  | 0 | 0 | 0 | 35232.1748 | 0 | 0 | 35 | -10.48 | 145.83 | 11060.6988 | 12088.8644
17.55 | 23.5095 | 397.6074 | 6690.7538 | 1.2923 | 38423.5661 | -23.5095 | 397.6074 | 0 | 0 | 0 | 34.7512 | 476.0757 | 0 | 1.9236 | 1 | 0.27605 | 1 | 0 |  |  | 0 | 0 | 0 | 35130.6146 | 0 | 0 | 35.1 | -10.48 | 144.782 | 11075.2032 | 12089.3046
17.6 | 23.4074 | 396.4345 | 6710.6048 | 1.2888 | 38423.5661 | -23.4074 | 396.4345 | 0 | 0 | 0 | 34.7512 | 472.5272 | 0 | 1.9236 | 1 | 0.27605 | 1 | 0 |  |  | 0 | 0 | 0 | 35029.5903 | 0 | 0 | 35.2 | -10.48 | 143.734 | 11089.6028 | 12089.7203
17.65 | 23.3112 | 395.2665 | 6730.3973 | 1.2854 | 38423.5661 | -23.3112 | 395.2665 | 0 | 0 | 0 | 34.7512 | 469.1848 | 0 | 1.9236 | 1 | 0.27605 | 1 | 0 |  |  | 0 | 0 | 0 | 34929.0981 | 0 | 0 | 35.3 | -10.48 | 142.686 | 11103.8976 | 12090.1121
17.7 | 23.2158 | 394.1033 | 6750.1316 | 1.282 | 38423.5661 | -23.2158 | 394.1033 | 0 | 0 | 0 | 34.7512 | 465.8693 | 0 | 1.9236 | 1 | 0.27605 | 1 | 0 |  |  | 0 | 0 | 0 | 34829.1344 | 0 | 0 | 35.4 | -10.48 | 141.638 | 11118.0876 | 12090.4805
17.75 | 23.1212 | 392.9449 | 6769.8077 | 1.2785 | 38423.5661 | -23.1212 | 392.9449 | 0 | 0 | 0 | 34.7512 | 462.5804 | 0 | 1.9236 | 1 | 0.27605 | 1 | 0 |  |  | 0 | 0 | 0 | 34729.6955 | 0 | 0 | 35.5 | -10.48 | 140.59 | 11132.1728 | 12090.826
17.8 | 23.0273 | 391.7912 | 6789.4261 | 1.2751 | 38423.5661 | -23.0273 | 391.7912 | 0 | 0 | 0 | 34.7512 | 459.3179 | 0 | 1.9236 | 1 | 0.27605 | 1 | 0 |  |  | 0 | 0 | 0 | 34630.7777 | 0 | 0 | 35.6 | -10.48 | 139.542 | 11146.1532 | 12091.149
17.85 | 22.9342 | 390.6422 | 6808.9869 | 1.2717 | 38423.5661 | -22.9342 | 390.6422 | 0 | 0 | 0 | 34.7512 | 456.0815 | 0 | 1.9236 | 1 | 0.27605 | 1 | 0 |  |  | 0 | 0 | 0 | 34532.3774 | 0 | 0 | 35.7 | -10.48 | 138.494 | 11160.0288 | 12091.4501
17.9 | 22.8418 | 389.4978 | 6828.4904 | 1.2683 | 38423.5661 | -22.8418 | 389.4978 | 0 | 0 | 0 | 34.7512 | 452.871 | 0 | 1.9236 | 1 | 0.27605 | 1 | 0 |  |  | 0 | 0 | 0 | 34434.491 | 0 | 0 | 35.8 | -10.48 | 137.446 | 11173.7996 | 12091.7298
17.95 | 22.7502 | 388.358 | 6847.9368 | 1.265 | 38423.5661 | -22.7502 | 388.358 | 0 | 0 | 0 | 34.7512 | 449.6861 | 0 | 1.9236 | 1 | 0.27605 | 1 | 0 |  |  | 0 | 0 | 0 | 34337.1151 | 0 | 0 | 35.9 | -10.38 | 136.408 | 11187.4663 | 12092.1184
18 | 22.6592 | 387.2228 | 6867.3263 | 1.2616 | 38423.5661 | -22.6592 | 387.2228 | 0 | 0 | 0 | 34.7512 | 446.5266 | 0 | 1.9236 | 1 | 0.27605 | 1 | 0 |  |  | 0 | 0 | 0 | 34240.2461 | 0 | 0 | 36 | -10.38 | 135.37 | 11201.0293 | 12092.4859
18.05 | 22.569 | 386.0921 | 6886.6591 | 1.2583 | 38423.5661 | -22.569 | 386.0921 | 0 | 0 | 0 | 34.7512 | 443.3923 | 0 | 1.9236 | 1 | 0.27605 | 1 | 0 |  |  | 0 | 0 | 0 | 34143.8805 | 0 | 0 | 36.1 | -10.38 | 134.332 | 11214.4884 | 12092.8326
18.1 | 22.4796 | 384.9658 | 6905.9356 | 1.2549 | 38423.5661 | -22.4796 | 384.9658 | 0 | 0 | 0 | 34.7512 | 440.2828 | 0 | 1.9236 | 1 | 0.27605 | 1 | 0 |  |  | 0 | 0 | 0 | 34048.015 | 0 | 0 | 36.2 | -10.38 | 133.294 | 11227.8438 | 12093.159
18.15 | 22.3908 | 383.8441 | 6925.1558 | 1.2516 | 38423.5661 | -22.3908 | 383.8441 | 0 | 0 | 0 | 34.7512 | 437.198 | 0 | 1.9236 | 1 | 0.27605 | 1 | 0 |  |  | 0 | 0 | 0 | 33952.646 | 0 | 0 | 36.3 | -10.38 | 132.256 | 11241.0953 | 12093.4655
18.2 | 22.3027 | 382.7268 | 6944.3201 | 1.2483 | 38423.5661 | -22.3027 | 382.7268 | 0 | 0 | 0 | 34.7512 | 434.1376 | 0 | 1.9236 | 1 | 0.27605 | 1 | 0 |  |  | 0 | 0 | 0 | 33857.7703 | 0 | 0 | 36.4 | -10.38 | 131.218 | 11254.2431 | 12093.7527
18.25 | 22.2154 | 381.6138 | 6963.4286 | 1.245 | 38423.5661 | -22.2154 | 381.6138 | 0 | 0 | 0 | 34.7512 | 431.1014 | 0 | 1.9236 | 1 | 0.27605 | 1 | 0 |  |  | 0 | 0 | 0 | 33763.3844 | 0 | 0 | 36.5 | -10.38 | 130.18 | 11267.287 | 12094.0209
18.3 | 22.1287 | 380.5052 | 6982.4815 | 1.2417 | 38423.5661 | -22.1287 | 380.5052 | 0 | 0 | 0 | 34.7512 | 428.0891 | 0 | 1.9236 | 1 | 0.27605 | 1 | 0 |  |  | 0 | 0 | 0 | 33669.4852 | 0 | 0 | 36.6 | -10.38 | 129.142 | 11280.2272 | 12094.2705
18.35 | 22.0427 | 379.4009 | 7001.4791 | 1.2384 | 38423.5661 | -22.0427 | 379.4009 | 0 | 0 | 0 | 34.7512 | 425.1006 | 0 | 1.9236 | 1 | 0.27605 | 1 | 0 |  |  | 0 | 0 | 0 | 33576.0692 | 0 | 0 | 36.7 | -10.38 | 128.104 | 11293.0635 | 12094.5021
18.4 | 21.9574 | 378.3009 | 7020.4217 | 1.2352 | 38423.5661 | -21.9574 | 378.3009 | 0 | 0 | 0 | 34.7512 | 422.1356 | 0 | 1.9236 | 1 | 0.27605 | 1 | 0 |  |  | 0 | 0 | 0 | 33483.1332 | 0 | 0 | 36.8 | -10.38 | 127.066 | 11305.7961 | 12094.7159
18.45 | 21.8727 | 377.2052 | 7039.3093 | 1.2319 | 38423.5661 | -21.8727 | 377.2052 | 0 | 0 | 0 | 34.7512 | 419.1939 | 0 | 1.9236 | 1 | 0.27605 | 1 | 0 |  |  | 0 | 0 | 0 | 33390.6741 | 0 | 0 | 36.9 | -10.28 | 126.038 | 11318.4256 | 12095.0339
18.5 | 21.7887 | 376.1136 | 7058.1423 | 1.2287 | 38423.5661 | -21.7887 | 376.1136 | 0 | 0 | 0 | 34.7512 | 416.2752 | 0 | 1.9236 | 1 | 0.27605 | 1 | 0 |  |  | 0 | 0 | 0 | 33298.6886 | 0 | 0 | 37 | -10.28 | 125.01 | 11330.9523 | 12095.3343
18.55 | 21.7054 | 375.0263 | 7076.9207 | 1.2254 | 38423.5661 | -21.7054 | 375.0263 | 0 | 0 | 0 | 34.7512 | 413.3794 | 0 | 1.9236 | 1 | 0.27605 | 1 | 0 |  |  | 0 | 0 | 0 | 33207.1736 | 0 | 0 | 37.1 | -10.28 | 123.982 | 11343.3762 | 12095.6175
18.6 | 21.6227 | 373.9431 | 7095.645 | 1.2222 | 38423.5661 | -21.6227 | 373.9431 | 0 | 0 | 0 | 34.7512 | 410.5062 | 0 | 1.9236 | 1 | 0.27605 | 1 | 0 |  |  | 0 | 0 | 0 | 33116.1259 | 0 | 0 | 37.2 | -10.28 | 122.954 | 11355.6973 | 12095.8839
18.65 | 21.5388 | 372.864 | 7114.3151 | 1.219 | 38423.5661 | -21.5388 | 372.864 | 0 | 0 | 0 | 34.7512 | 407.5911 | 0 | 1.9236 | 1 | 0.27605 | 1 | 0 |  |  | 0 | 0 | 0 | 33025.5425 | 0 | 0 | 37.3 | -10.28 | 121.926 | 11367.9156 | 12096.1339
18.7 | 21.4515 | 371.7893 | 7132.9314 | 1.2158 | 38423.5661 | -21.4515 | 371.7893 | 0 | 0 | 0 | 34.7512 | 404.5563 | 0 | 1.9236 | 1 | 0.27605 | 1 | 0 |  |  | 0 | 0 | 0 | 32935.4201 | 0 | 0 | 37.4 | -10.28 | 120.898 | 11380.0311 | 12096.3679
18.75 | 21.3649 | 370.7189 | 7151.4941 | 1.2126 | 38423.5661 | -21.3649 | 370.7189 | 0 | 0 | 0 | 34.7512 | 401.548 | 0 | 1.9236 | 1 | 0.27605 | 1 | 0 |  |  | 0 | 0 | 0 | 32845.7558 | 0 | 0 | 37.5 | -10.28 | 119.87 | 11392.0438 | 12096.5863
18.8 | 21.2811 | 369.6527 | 7170.0034 | 1.2095 | 38423.5661 | -21.2811 | 369.6527 | 0 | 0 | 0 | 34.7512 | 398.6351 | 0 | 1.9236 | 1 | 0.27605 | 1 | 0 |  |  | 0 | 0 | 0 | 32756.5463 | 0 | 0 | 37.6 | -10.28 | 118.842 | 11403.9537 | 12096.7894
18.85 | 21.2075 | 368.5905 | 7188.4595 | 1.2063 | 38423.5661 | -21.2075 | 368.5905 | 0 | 0 | 0 | 34.7512 | 396.0781 | 0 | 1.9236 | 1 | 0.27605 | 1 | 0 |  |  | 0 | 0 | 0 | 32667.7888 | 0 | 0 | 37.7 | -10.28 | 117.814 | 11415.7608 | 12096.9776
18.9 | 21.1344 | 367.532 | 7206.8625 | 1.2031 | 38423.5661 | -21.1344 | 367.532 | 0 | 0 | 0 | 34.7512 | 393.5381 | 0 | 1.9236 | 1 | 0.27605 | 1 | 0 |  |  | 0 | 0 | 0 | 32579.4802 | 0 | 0 | 37.8 | -10.28 | 116.786 | 11427.4651 | 12097.1513
18.95 | 21.0618 | 366.4771 | 7225.2127 | 1.2 | 38423.5661 | -21.0618 | 366.4771 | 0 | 0 | 0 | 34.7512 | 391.0146 | 0 | 1.9236 | 1 | 0.27605 | 1 | 0 |  |  | 0 | 0 | 0 | 32491.6177 | 0 | 0 | 37.9 | -10.28 | 115.758 | 11439.0666 | 12097.3109
19 | 20.9841 | 365.4259 | 7243.5103 | 1.1969 | 38423.5661 | -20.9841 | 365.4259 | 0 | 0 | 0 | 34.7512 | 388.3149 | 0 | 1.9236 | 1 | 0.27605 | 1 | 0 |  |  | 0 | 0 | 0 | 32404.1985 | 0 | 0 | 38 | -10.18 | 114.74 | 11450.566 | 12097.5683
19.05 | 20.907 | 364.3787 | 7261.7554 | 1.1937 | 38423.5661 | -20.907 | 364.3787 | 0 | 0 | 0 | 34.7512 | 385.636 | 0 | 1.9236 | 1 | 0.27605 | 1 | 0 |  |  | 0 | 0 | 0 | 32317.2197 | 0 | 0 | 38.1 | -10.18 | 113.722 | 11461.9637 | 12097.8116
19.1 | 20.8306 | 363.3352 | 7279.9482 | 1.1906 | 38423.5661 | -20.8306 | 363.3352 | 0 | 0 | 0 | 34.7512 | 382.9776 | 0 | 1.9236 | 1 | 0.27605 | 1 | 0 |  |  | 0 | 0 | 0 | 32230.6783 | 0 | 0 | 38.2 | -10.18 | 112.704 | 11473.2595 | 12098.041
19.15 | 20.7503 | 362.2957 | 7298.089 | 1.1875 | 38423.5661 | -20.7503 | 362.2957 | 0 | 0 | 0 | 34.7512 | 380.1899 | 0 | 1.9236 | 1 | 0.27605 | 1 | 0 |  |  | 0 | 0 | 0 | 32144.5716 | 0 | 0 | 38.3 | -10.18 | 111.686 | 11484.4536 | 12098.2568
19.2 | 20.6697 | 361.2602 | 7316.1778 | 1.1844 | 38423.5661 | -20.6697 | 361.2602 | 0 | 0 | 0 | 34.7512 | 377.3889 | 0 | 1.9236 | 1 | 0.27605 | 1 | 0 |  |  | 0 | 0 | 0 | 32058.8968 | 0 | 0 | 38.4 | -10.18 | 110.668 | 11495.5458 | 12098.4595
19.25 | 20.5898 | 360.2287 | 7334.215 | 1.1813 | 38423.5661 | -20.5898 | 360.2287 | 0 | 0 | 0 | 34.7512 | 374.6118 | 0 | 1.9236 | 1 | 0.27605 | 1 | 0 |  |  | 0 | 0 | 0 | 31973.6508 | 0 | 0 | 38.5 | -10.18 | 109.65 | 11506.5363 | 12098.6493
19.3 | 20.5135 | 359.2012 | 7352.2008 | 1.1783 | 38423.5661 | -20.5135 | 359.2012 | 0 | 0 | 0 | 34.7512 | 371.9605 | 0 | 1.9236 | 1 | 0.27605 | 1 | 0 |  |  | 0 | 0 | 0 | 31888.831 | 0 | 0 | 38.6 | -10.18 | 108.632 | 11517.4249 | 12098.8266
19.35 | 20.4401 | 358.1773 | 7370.1352 | 1.1752 | 38423.5661 | -20.4401 | 358.1773 | 0 | 0 | 0 | 34.7512 | 369.4083 | 0 | 1.9236 | 1 | 0.27605 | 1 | 0 |  |  | 0 | 0 | 0 | 31804.4346 | 0 | 0 | 38.7 | -10.18 | 107.614 | 11528.2118 | 12098.9916
19.4 | 20.3672 | 357.1571 | 7388.0186 | 1.1722 | 38423.5661 | -20.3672 | 357.1571 | 0 | 0 | 0 | 34.7512 | 366.8756 | 0 | 1.9236 | 1 | 0.27605 | 1 | 0 |  |  | 0 | 0 | 0 | 31720.4588 | 0 | 0 | 38.8 | -10.18 | 106.596 | 11538.8968 | 12099.1448
19.45 | 20.2934 | 356.1406 | 7405.851 | 1.1691 | 38423.5661 | -20.2934 | 356.1406 | 0 | 0 | 0 | 34.7512 | 364.3108 | 0 | 1.9236 | 1 | 0.27605 | 1 | 0 |  |  | 0 | 0 | 0 | 31636.901 | 0 | 0 | 38.9 | -10.18 | 105.578 | 11549.4801 | 12099.2864
19.5 | 20.2167 | 355.1279 | 7423.6327 | 1.1661 | 38423.5661 | -20.2167 | 355.1279 | 0 | 0 | 0 | 34.7512 | 361.6439 | 0 | 1.9236 | 1 | 0.27605 | 1 | 0 |  |  | 0 | 0 | 0 | 31553.7584 | 0 | 0 | 39 | -10.18 | 104.56 | 11559.9615 | 12099.4168
19.55 | 20.1406 | 354.1189 | 7441.3639 | 1.1631 | 38423.5661 | -20.1406 | 354.1189 | 0 | 0 | 0 | 34.7512 | 358.9995 | 0 | 1.9236 | 1 | 0.27605 | 1 | 0 |  |  | 0 | 0 | 0 | 31471.0285 | 0 | 0 | 39.1 | -10.18 | 103.542 | 11570.3412 | 12099.5362
19.6 | 20.0651 | 353.1138 | 7459.0447 | 1.16 | 38423.5661 | -20.0651 | 353.1138 | 0 | 0 | 0 | 34.7512 | 356.3775 | 0 | 1.9236 | 1 | 0.27605 | 1 | 0 |  |  | 0 | 0 | 0 | 31388.7084 | 0 | 0 | 39.2 | -10.18 | 102.524 | 11580.619 | 12099.5473
19.65 | 19.995 | 352.1123 | 7476.6753 | 1.157 | 38423.5661 | -19.995 | 352.1123 | 0 | 0 | 0 | 34.7512 | 353.9425 | 0 | 1.9236 | 1 | 0.27605 | 1 | 0 |  |  | 0 | 0 | 0 | 31306.7956 | 0 | 0 | 39.3 | -10.08 | 101.516 | 11590.7958 | 12099.7473
19.7 | 19.9256 | 351.1143 | 7494.2559 | 1.154 | 38423.5661 | -19.9256 | 351.1143 | 0 | 0 | 0 | 34.7512 | 351.5281 | 0 | 1.9236 | 1 | 0.27605 | 1 | 0 |  |  | 0 | 0 | 0 | 31225.2875 | 0 | 0 | 39.4 | -10.08 | 100.508 | 11600.8718 | 12099.9364
19.75 | 19.8566 | 350.1197 | 7511.7868 | 1.1511 | 38423.5661 | -19.8566 | 350.1197 | 0 | 0 | 0 | 34.7512 | 349.1318 | 0 | 1.9236 | 1 | 0.27605 | 1 | 0 |  |  | 0 | 0 | 0 | 31144.1816 | 0 | 0 | 39.5 | -10.08 | 99.5 | 11610.847 | 12100.1147
19.8 | 19.7852 | 349.1287 | 7529.268 | 1.1481 | 38423.5661 | -19.7852 | 349.1287 | 0 | 0 | 0 | 34.7512 | 346.6494 | 0 | 1.9236 | 1 | 0.27605 | 1 | 0 |  |  | 0 | 0 | 0 | 31063.4752 | 0 | 0 | 39.6 | -10.08 | 98.492 | 11620.7214 | 12100.2827
19.85 | 19.7127 | 348.1412 | 7546.6997 | 1.1451 | 38423.5661 | -19.7127 | 348.1412 | 0 | 0 | 0 | 34.7512 | 344.1299 | 0 | 1.9236 | 1 | 0.27605 | 1 | 0 |  |  | 0 | 0 | 0 | 30983.1659 | 0 | 0 | 39.7 | -10.08 | 97.484 | 11630.495 | 12100.4406
19.9 | 19.6408 | 347.1574 | 7564.0822 | 1.1422 | 38423.5661 | -19.6408 | 347.1574 | 0 | 0 | 0 | 34.7512 | 341.6313 | 0 | 1.9236 | 1 | 0.27605 | 1 | 0 |  |  | 0 | 0 | 0 | 30903.2512 | 0 | 0 | 39.8 | -10.08 | 96.476 | 11640.1678 | 12100.5887
19.95 | 19.5683 | 346.1771 | 7581.4155 | 1.1392 | 38423.5661 | -19.5683 | 346.1771 | 0 | 0 | 0 | 34.7512 | 339.1121 | 0 | 1.9236 | 1 | 0.27605 | 1 | 0 |  |  | 0 | 0 | 0 | 30823.7285 | 0 | 0 | 39.9 | -10.08 | 95.468 | 11649.7398 | 12100.7272
20 | 19.4931 | 345.2006 | 7598.6999 | 1.1363 | 38423.5661 | -19.4931 | 345.2006 | 0 | 0 | 0 | 34.7512 | 336.5004 | 0 | 1.9236 | 1 | 0.27605 | 1 | 0 |  |  | 0 | 0 | 0 | 30744.5952 | 0 | 0 | 40 | -10.08 | 94.46 | 11659.211 | 12100.8564
20.05 | 19.4187 | 344.2278 | 7615.9356 | 1.1334 | 38423.5661 | -19.4187 | 344.2278 | 0 | 0 | 0 | 34.7512 | 333.9124 | 0 | 1.9236 | 1 | 0.27605 | 1 | 0 |  |  | 0 | 0 | 0 | 30665.849 | 0 | 0 | 40.1 | -10.08 | 93.452 | 11668.5814 | 12100.9766
20.1 | 19.3449 | 343.2587 | 7633.1228 | 1.1304 | 38423.5661 | -19.3449 | 343.2587 | 0 | 0 | 0 | 34.7512 | 331.3478 | 0 | 1.9236 | 1 | 0.27605 | 1 | 0 |  |  | 0 | 0 | 0 | 30587.4874 | 0 | 0 | 40.2 | -10.08 | 92.444 | 11677.851 | 12101.088
20.15 | 19.2754 | 342.2932 | 7650.2616 | 1.1275 | 38423.5661 | -19.2754 | 342.2932 | 0 | 0 | 0 | 34.7512 | 328.9332 | 0 | 1.9236 | 1 | 0.27605 | 1 | 0 |  |  | 0 | 0 | 0 | 30509.5077 | 0 | 0 | 40.3 | -10.08 | 91.436 | 11687.0198 | 12101.1909
20.2 | 19.2071 | 341.3312 | 7667.3521 | 1.1246 | 38423.5661 | -19.2071 | 341.3312 | 0 | 0 | 0 | 34.7512 | 326.5613 | 0 | 1.9236 | 1 | 0.27605 | 1 | 0 |  |  | 0 | 0 | 0 | 30431.9077 | 0 | 0 | 40.4 | -10.08 | 90.428 | 11696.0878 | 12101.2856
20.25 | 19.1394 | 340.3725 | 7684.3947 | 1.1218 | 38423.5661 | -19.1394 | 340.3725 | 0 | 0 | 0 | 34.7512 | 324.2089 | 0 | 1.9236 | 1 | 0.27605 | 1 | 0 |  |  | 0 | 0 | 0 | 30354.6849 | 0 | 0 | 40.5 | -10.08 | 89.42 | 11705.055 | 12101.3723
20.3 | 19.0723 | 339.4172 | 7701.3895 | 1.1189 | 38423.5661 | -19.0723 | 339.4172 | 0 | 0 | 0 | 34.7512 | 321.8758 | 0 | 1.9236 | 1 | 0.27605 | 1 | 0 |  |  | 0 | 0 | 0 | 30277.837 | 0 | 0 | 40.6 | -10.08 | 88.412 | 11713.9214 | 12101.4513
20.35 | 19.0057 | 338.4653 | 7718.3365 | 1.116 | 38423.5661 | -19.0057 | 338.4653 | 0 | 0 | 0 | 34.7512 | 319.5617 | 0 | 1.9236 | 1 | 0.27605 | 1 | 0 |  |  | 0 | 0 | 0 | 30201.3617 | 0 | 0 | 40.7 | -10.08 | 87.404 | 11722.687 | 12101.5228
20.4 | 18.9396 | 337.5166 | 7735.236 | 1.1131 | 38423.5661 | -18.9396 | 337.5166 | 0 | 0 | 0 | 34.7512 | 317.2664 | 0 | 1.9236 | 1 | 0.27605 | 1 | 0 |  |  | 0 | 0 | 0 | 30125.2566 | 0 | 0 | 40.8 | -10.08 | 86.396 | 11731.3518 | 12101.587
20.45 | 18.8741 | 336.5713 | 7752.0882 | 1.1103 | 38423.5661 | -18.8741 | 336.5713 | 0 | 0 | 0 | 34.7512 | 314.9899 | 0 | 1.9236 | 1 | 0.27605 | 1 | 0 |  |  | 0 | 0 | 0 | 30049.5195 | 0 | 0 | 40.9 | -9.98 | 85.398 | 11739.9166 | 12101.7303
20.5 | 18.8056 | 335.6293 | 7768.8932 | 1.1074 | 38423.5661 | -18.8056 | 335.6293 | 0 | 0 | 0 | 34.7512 | 312.6071 | 0 | 1.9236 | 1 | 0.27605 | 1 | 0 |  |  | 0 | 0 | 0 | 29974.148 | 0 | 0 | 41 | -9.98 | 84.4 | 11748.3815 | 12101.8659
20.55 | 18.7372 | 334.6907 | 7785.6512 | 1.1046 | 38423.5661 | -18.7372 | 334.6907 | 0 | 0 | 0 | 34.7512 | 310.2311 | 0 | 1.9236 | 1 | 0.27605 | 1 | 0 |  |  | 0 | 0 | 0 | 29899.1399 | 0 | 0 | 41.1 | -9.98 | 83.402 | 11756.7467 | 12101.9941
20.6 | 18.6694 | 333.7556 | 7802.3624 | 1.1018 | 38423.5661 | -18.6694 | 333.7556 | 0 | 0 | 0 | 34.7512 | 307.8761 | 0 | 1.9236 | 1 | 0.27605 | 1 | 0 |  |  | 0 | 0 | 0 | 29824.4929 | 0 | 0 | 41.2 | -9.98 | 82.404 | 11765.012 | 12102.115
20.65 | 18.6037 | 332.8238 | 7819.0268 | 1.099 | 38423.5661 | -18.6037 | 332.8238 | 0 | 0 | 0 | 34.7512 | 305.5907 | 0 | 1.9236 | 1 | 0.27605 | 1 | 0 |  |  | 0 | 0 | 0 | 29750.2047 | 0 | 0 | 41.3 | -9.98 | 81.406 | 11773.1776 | 12102.229
20.7 | 18.5409 | 331.8952 | 7835.6448 | 1.0962 | 38423.5661 | -18.5409 | 331.8952 | 0 | 0 | 0 | 34.7512 | 303.4094 | 0 | 1.9236 | 1 | 0.27605 | 1 | 0 |  |  | 0 | 0 | 0 | 29676.2731 | 0 | 0 | 41.4 | -9.98 | 80.408 | 11781.2433 | 12102.3363
20.75 | 18.4786 | 330.9697 | 7852.2164 | 1.0934 | 38423.5661 | -18.4786 | 330.9697 | 0 | 0 | 0 | 34.7512 | 301.2456 | 0 | 1.9236 | 1 | 0.27605 | 1 | 0 |  |  | 0 | 0 | 0 | 29602.696 | 0 | 0 | 41.5 | -9.98 | 79.41 | 11789.2093 | 12102.4369
20.8 | 18.4169 | 330.0473 | 7868.7418 | 1.0906 | 38423.5661 | -18.4169 | 330.0473 | 0 | 0 | 0 | 34.7512 | 299.0991 | 0 | 1.9236 | 1 | 0.27605 | 1 | 0 |  |  | 0 | 0 | 0 | 29529.4712 | 0 | 0 | 41.6 | -9.98 | 78.412 | 11797.0754 | 12102.5313
20.85 | 18.3556 | 329.128 | 7885.2212 | 1.0878 | 38423.5661 | -18.3556 | 329.128 | 0 | 0 | 0 | 34.7512 | 296.9697 | 0 | 1.9236 | 1 | 0.27605 | 1 | 0 |  |  | 0 | 0 | 0 | 29456.5964 | 0 | 0 | 41.7 | -9.98 | 77.414 | 11804.8418 | 12102.6195
20.9 | 18.2948 | 328.2117 | 7901.6547 | 1.085 | 38423.5661 | -18.2948 | 328.2117 | 0 | 0 | 0 | 34.7512 | 294.8573 | 0 | 1.9236 | 1 | 0.27605 | 1 | 0 |  |  | 0 | 0 | 0 | 29384.0697 | 0 | 0 | 41.8 | -9.98 | 76.416 | 11812.5083 | 12102.7018
20.95 | 18.2345 | 327.2985 | 7918.0424 | 1.0823 | 38423.5661 | -18.2345 | 327.2985 | 0 | 0 | 0 | 34.7512 | 292.7618 | 0 | 1.9236 | 1 | 0.27605 | 1 | 0 |  |  | 0 | 0 | 0 | 29311.889 | 0 | 0 | 41.9 | -9.98 | 75.418 | 11820.0751 | 12102.7784
21 | 18.1747 | 326.3883 | 7934.3846 | 1.0795 | 38423.5661 | -18.1747 | 326.3883 | 0 | 0 | 0 | 34.7512 | 290.6828 | 0 | 1.9236 | 1 | 0.27605 | 1 | 0 |  |  | 0 | 0 | 0 | 29240.052 | 0 | 0 | 42 | -9.98 | 74.42 | 11827.542 | 12102.8494
21.05 | 18.1153 | 325.481 | 7950.6813 | 1.0768 | 38423.5661 | -18.1153 | 325.481 | 0 | 0 | 0 | 34.7512 | 288.6204 | 0 | 1.9236 | 1 | 0.27605 | 1 | 0 |  |  | 0 | 0 | 0 | 29168.5568 | 0 | 0 | 42.1 | -9.98 | 73.422 | 11834.9092 | 12102.9152
21.1 | 18.0564 | 324.5767 | 7966.9327 | 1.074 | 38423.5661 | -18.0564 | 324.5767 | 0 | 0 | 0 | 34.7512 | 286.5742 | 0 | 1.9236 | 1 | 0.27605 | 1 | 0 |  |  | 0 | 0 | 0 | 29097.4013 | 0 | 0 | 42.2 | -9.98 | 72.424 | 11842.1765 | 12102.9758
21.15 | 17.998 | 323.6754 | 7983.139 | 1.0713 | 38423.5661 | -17.998 | 323.6754 | 0 | 0 | 0 | 34.7512 | 284.5442 | 0 | 1.9236 | 1 | 0.27605 | 1 | 0 |  |  | 0 | 0 | 0 | 29026.5835 | 0 | 0 | 42.3 | -9.98 | 71.426 | 11849.3441 | 12103.0314
21.2 | 17.9401 | 322.7769 | 7999.3003 | 1.0685 | 38423.5661 | -17.9401 | 322.7769 | 0 | 0 | 0 | 34.7512 | 282.5302 | 0 | 1.9236 | 1 | 0.27605 | 1 | 0 |  |  | 0 | 0 | 0 | 28956.1014 | 0 | 0 | 42.4 | -9.98 | 70.428 | 11856.4118 | 12103.0824
21.25 | 17.8826 | 321.8813 | 8015.4167 | 1.0658 | 38423.5661 | -17.8826 | 321.8813 | 0 | 0 | 0 | 34.7512 | 280.532 | 0 | 1.9236 | 1 | 0.27605 | 1 | 0 |  |  | 0 | 0 | 0 | 28885.9529 | 0 | 0 | 42.5 | -9.98 | 69.43 | 11863.3798 | 12103.1287
21.3 | 17.8255 | 320.9886 | 8031.4885 | 1.0631 | 38423.5661 | -17.8255 | 320.9886 | 0 | 0 | 0 | 34.7512 | 278.5496 | 0 | 1.9236 | 1 | 0.27605 | 1 | 0 |  |  | 0 | 0 | 0 | 28816.1362 | 0 | 0 | 42.6 | -9.98 | 68.432 | 11870.2479 | 12103.1707
21.35 | 17.7689 | 320.0988 | 8047.5156 | 1.0604 | 38423.5661 | -17.7689 | 320.0988 | 0 | 0 | 0 | 34.7512 | 276.5826 | 0 | 1.9236 | 1 | 0.27605 | 1 | 0 |  |  | 0 | 0 | 0 | 28746.6491 | 0 | 0 | 42.7 | -9.98 | 67.434 | 11877.0163 | 12103.2084
21.4 | 17.71 | 319.2118 | 8063.4984 | 1.0577 | 38423.5661 | -17.71 | 319.2118 | 0 | 0 | 0 | 34.7512 | 274.5337 | 0 | 1.9236 | 1 | 0.27605 | 1 | 0 |  |  | 0 | 0 | 0 | 28677.4898 | 0 | 0 | 42.8 | -9.98 | 66.436 | 11883.6848 | 12103.2421
21.45 | 17.651 | 318.3278 | 8079.4369 | 1.055 | 38423.5661 | -17.651 | 318.3278 | 0 | 0 | 0 | 34.7512 | 272.4844 | 0 | 1.9236 | 1 | 0.27605 | 1 | 0 |  |  | 0 | 0 | 0 | 28608.6564 | 0 | 0 | 42.9 | -9.88 | 65.443 | 11890.2538 | 12103.3054
21.5 | 17.5925 | 317.4467 | 8095.3312 | 1.0524 | 38423.5661 | -17.5925 | 317.4467 | 0 | 0 | 0 | 34.7512 | 270.4526 | 0 | 1.9236 | 1 | 0.27605 | 1 | 0 |  |  | 0 | 0 | 0 | 28540.1468 | 0 | 0 | 43 | -9.88 | 64.455 | 11896.724 | 12103.3975
21.55 | 17.5291 | 316.5686 | 8111.1816 | 1.0497 | 38423.5661 | -17.5291 | 316.5686 | 0 | 0 | 0 | 34.7512 | 268.2498 | 0 | 1.9236 | 1 | 0.27605 | 1 | 0 |  |  | 0 | 0 | 0 | 28471.9591 | 0 | 0 | 43.1 | -9.88 | 63.467 | 11903.0954 | 12103.4853
21.6 | 17.4274 | 315.6947 | 8126.9882 | 1.047 | 38423.5661 | -17.4274 | 315.6947 | 0 | 0 | 0 | 34.7512 | 264.7127 | 0 | 1.9236 | 1 | 0.27605 | 1 | 0 |  |  | 0 | 0 | 0 | 28404.0913 | 0 | 0 | 43.2 | -9.88 | 62.479 | 11909.368 | 12103.5687
21.65 | 17.3271 | 314.8258 | 8142.7511 | 1.0444 | 38423.5661 | -17.3271 | 314.8258 | 0 | 0 | 0 | 34.7512 | 261.2274 | 0 | 1.9236 | 1 | 0.27605 | 1 | 0 |  |  | 0 | 0 | 0 | 28336.5411 | 0 | 0 | 43.3 | -9.88 | 61.491 | 11915.5418 | 12103.648
21.7 | 17.2282 | 313.9619 | 8158.4708 | 1.0417 | 38423.5661 | -17.2282 | 313.9619 | 0 | 0 | 0 | 34.7512 | 257.7931 | 0 | 1.9236 | 1 | 0.27605 | 1 | 0 |  |  | 0 | 0 | 0 | 28269.3061 | 0 | 0 | 43.4 | -9.88 | 60.503 | 11921.6168 | 12103.7233
21.75 | 17.1309 | 313.103 | 8174.1474 | 1.0391 | 38423.5661 | -17.1309 | 313.103 | 0 | 0 | 0 | 34.7512 | 254.4088 | 0 | 1.9236 | 1 | 0.27605 | 1 | 0 |  |  | 0 | 0 | 0 | 28202.3841 | 0 | 0 | 43.5 | -9.88 | 59.515 | 11927.593 | 12103.7948
21.8 | 17.0349 | 312.2488 | 8189.7812 | 1.0365 | 38423.5661 | -17.0349 | 312.2488 | 0 | 0 | 0 | 34.7512 | 251.0734 | 0 | 1.9236 | 1 | 0.27605 | 1 | 0 |  |  | 0 | 0 | 0 | 28135.7727 | 0 | 0 | 43.6 | -9.88 | 58.527 | 11933.4704 | 12103.8626
21.85 | 16.9403 | 311.3994 | 8205.3724 | 1.0339 | 38423.5661 | -16.9403 | 311.3994 | 0 | 0 | 0 | 34.7512 | 247.7862 | 0 | 1.9236 | 1 | 0.27605 | 1 | 0 |  |  | 0 | 0 | 0 | 28069.4697 | 0 | 0 | 43.7 | -9.88 | 57.539 | 11939.249 | 12103.9269
21.9 | 16.8471 | 310.5548 | 8220.9212 | 1.0314 | 38423.5661 | -16.8471 | 310.5548 | 0 | 0 | 0 | 34.7512 | 244.5462 | 0 | 1.9236 | 1 | 0.27605 | 1 | 0 |  |  | 0 | 0 | 0 | 28003.4728 | 0 | 0 | 43.8 | -9.88 | 56.551 | 11944.9288 | 12103.9877
21.95 | 16.7538 | 309.7147 | 8236.4279 | 1.0288 | 38423.5661 | -16.7538 | 309.7147 | 0 | 0 | 0 | 34.7512 | 241.3055 | 0 | 1.9236 | 1 | 0.27605 | 1 | 0 |  |  | 0 | 0 | 0 | 27937.78 | 0 | 0 | 43.9 | -9.88 | 55.563 | 11950.5098 | 12104.0454
22 | 16.6604 | 308.8794 | 8251.8928 | 1.0263 | 38423.5661 | -16.6604 | 308.8794 | 0 | 0 | 0 | 34.7512 | 238.0587 | 0 | 1.9236 | 1 | 0.27605 | 1 | 0 |  |  | 0 | 0 | 0 | 27872.3888 | 0 | 0 | 44 | -9.88 | 54.575 | 11955.992 | 12104.0999
22.05 | 16.5683 | 308.0487 | 8267.3159 | 1.0237 | 38423.5661 | -16.5683 | 308.0487 | 0 | 0 | 0 | 34.7512 | 234.8589 | 0 | 1.9236 | 1 | 0.27605 | 1 | 0 |  |  | 0 | 0 | 0 | 27807.2973 | 0 | 0 | 44.1 | -9.88 | 53.587 | 11961.3754 | 12104.1514
22.1 | 16.4775 | 307.2225 | 8282.6977 | 1.0212 | 38423.5661 | -16.4775 | 307.2225 | 0 | 0 | 0 | 34.7512 | 231.7053 | 0 | 1.9236 | 1 | 0.27605 | 1 | 0 |  |  | 0 | 0 | 0 | 27742.5033 | 0 | 0 | 44.2 | -9.88 | 52.599 | 11966.66 | 12104.2001
22.15 | 16.3895 | 306.4009 | 8298.0383 | 1.0187 | 38423.5661 | -16.3895 | 306.4009 | 0 | 0 | 0 | 34.7512 | 228.6467 | 0 | 1.9236 | 1 | 0.27605 | 1 | 0 |  |  | 0 | 0 | 0 | 27678.0046 | 0 | 0 | 44.3 | -9.88 | 51.611 | 11971.8458 | 12104.2461
22.2 | 16.3041 | 305.5835 | 8313.3379 | 1.0162 | 38423.5661 | -16.3041 | 305.5835 | 0 | 0 | 0 | 34.7512 | 225.6767 | 0 | 1.9236 | 1 | 0.27605 | 1 | 0 |  |  | 0 | 0 | 0 | 27613.7992 | 0 | 0 | 44.4 | -9.88 | 50.623 | 11976.9328 | 12104.2895
22.25 | 16.2198 | 304.7705 | 8328.5967 | 1.0137 | 38423.5661 | -16.2198 | 304.7705 | 0 | 0 | 0 | 34.7512 | 222.7482 | 0 | 1.9236 | 1 | 0.27605 | 1 | 0 |  |  | 0 | 0 | 0 | 27549.8849 | 0 | 0 | 44.5 | -9.88 | 49.635 | 11981.921 | 12104.3304
22.3 | 16.1367 | 303.9615 | 8343.815 | 1.0113 | 38423.5661 | -16.1367 | 303.9615 | 0 | 0 | 0 | 34.7512 | 219.8604 | 0 | 1.9236 | 1 | 0.27605 | 1 | 0 |  |  | 0 | 0 | 0 | 27486.2599 | 0 | 0 | 44.6 | -9.88 | 48.647 | 11986.8104 | 12104.369
22.35 | 16.0535 | 303.1568 | 8358.9929 | 1.0088 | 38423.5661 | -16.0535 | 303.1568 | 0 | 0 | 0 | 34.7512 | 216.9681 | 0 | 1.9236 | 1 | 0.27605 | 1 | 0 |  |  | 0 | 0 | 0 | 27422.9222 | 0 | 0 | 44.7 | -9.88 | 47.659 | 11991.601 | 12104.4054
22.4 | 15.9701 | 302.3562 | 8374.1307 | 1.0064 | 38423.5661 | -15.9701 | 302.3562 | 0 | 0 | 0 | 34.7512 | 214.0701 | 0 | 1.9236 | 1 | 0.27605 | 1 | 0 |  |  | 0 | 0 | 0 | 27359.8696 | 0 | 0 | 44.8 | -9.88 | 46.671 | 11996.2928 | 12104.4397
22.45 | 15.8879 | 301.5598 | 8389.2286 | 1.0039 | 38423.5661 | -15.8879 | 301.5598 | 0 | 0 | 0 | 34.7512 | 211.2128 | 0 | 1.9236 | 1 | 0.27605 | 1 | 0 |  |  | 0 | 0 | 0 | 27297.1004 | 0 | 0 | 44.9 | -9.88 | 45.683 | 12000.8858 | 12104.472
22.5 | 15.8068 | 300.7674 | 8404.2868 | 1.0015 | 38423.5661 | -15.8068 | 300.7674 | 0 | 0 | 0 | 34.7512 | 208.3954 | 0 | 1.9236 | 1 | 0.27605 | 1 | 0 |  |  | 0 | 0 | 0 | 27234.6125 | 0 | 0 | 45 | -9.88 | 44.695 | 12005.38 | 12104.5025
22.55 | 15.7278 | 299.979 | 8419.3054 | 0.9991 | 38423.5661 | -15.7278 | 299.979 | 0 | 0 | 0 | 34.7512 | 205.6497 | 0 | 1.9236 | 1 | 0.27605 | 1 | 0 |  |  | 0 | 0 | 0 | 27172.404 | 0 | 0 | 45.1 | -9.88 | 43.707 | 12009.7754 | 12104.5312
22.6 | 15.6514 | 299.1946 | 8434.2847 | 0.9967 | 38423.5661 | -15.6514 | 299.1946 | 0 | 0 | 0 | 34.7512 | 202.9955 | 0 | 1.9236 | 1 | 0.27605 | 1 | 0 |  |  | 0 | 0 | 0 | 27110.473 | 0 | 0 | 45.2 | -9.88 | 42.719 | 12014.072 | 12104.5582
22.65 | 15.576 | 298.4139 | 8449.2249 | 0.99432 | 38423.5661 | -15.576 | 298.4139 | 0 | 0 | 0 | 34.7512 | 200.3771 | 0 | 1.9236 | 1 | 0.27605 | 1 | 0 |  |  | 0 | 0 | 0 | 27048.8177 | 0 | 0 | 45.3 | -9.88 | 41.731 | 12018.2698 | 12104.5837
22.7 | 15.5017 | 297.637 | 8464.1262 | 0.99195 | 38423.5661 | -15.5017 | 297.637 | 0 | 0 | 0 | 34.7512 | 197.794 | 0 | 1.9236 | 1 | 0.27605 | 1 | 0 |  |  | 0 | 0 | 0 | 26987.4362 | 0 | 0 | 45.4 | -9.88 | 40.743 | 12022.3688 | 12104.6078
22.75 | 15.4284 | 296.8637 | 8478.9887 | 0.98958 | 38423.5661 | -15.4284 | 296.8637 | 0 | 0 | 0 | 34.7512 | 195.2456 | 0 | 1.9236 | 1 | 0.27605 | 1 | 0 |  |  | 0 | 0 | 0 | 26926.3268 | 0 | 0 | 45.5 | -9.88 | 39.755 | 12026.369 | 12104.6305
22.8 | 15.356 | 296.0941 | 8493.8126 | 0.98723 | 38423.5661 | -15.356 | 296.0941 | 0 | 0 | 0 | 34.7512 | 192.7313 | 0 | 1.9236 | 1 | 0.27605 | 1 | 0 |  |  | 0 | 0 | 0 | 26865.4876 | 0 | 0 | 45.6 | -9.88 | 38.767 | 12030.2704 | 12104.652
22.85 | 15.2846 | 295.3281 | 8508.5982 | 0.98489 | 38423.5661 | -15.2846 | 295.3281 | 0 | 0 | 0 | 34.7512 | 190.2505 | 0 | 1.9236 | 1 | 0.27605 | 1 | 0 |  |  | 0 | 0 | 0 | 26804.9169 | 0 | 0 | 45.7 | -9.88 | 37.779 | 12034.073 | 12104.6723
22.9 | 15.2142 | 294.5656 | 8523.3455 | 0.98255 | 38423.5661 | -15.2142 | 294.5656 | 0 | 0 | 0 | 34.7512 | 187.8026 | 0 | 1.9236 | 1 | 0.27605 | 1 | 0 |  |  | 0 | 0 | 0 | 26744.6129 | 0 | 0 | 45.8 | -9.88 | 36.791 | 12037.7768 | 12104.6915
22.95 | 15.1447 | 293.8066 | 8538.0548 | 0.98023 | 38423.5661 | -15.1447 | 293.8066 | 0 | 0 | 0 | 34.7512 | 185.3872 | 0 | 1.9236 | 1 | 0.27605 | 1 | 0 |  |  | 0 | 0 | 0 | 26684.574 | 0 | 0 | 45.9 | -9.88 | 35.803 | 12041.3818 | 12104.7098
23 | 15.0741 | 293.0512 | 8552.7262 | 0.97792 | 38423.5661 | -15.0741 | 293.0512 | 0 | 0 | 0 | 34.7512 | 182.9332 | 0 | 1.9236 | 1 | 0.27605 | 1 | 0 |  |  | 0 | 0 | 0 | 26624.7983 | 0 | 0 | 46 | -9.88 | 34.815 | 12044.888 | 12104.7272
23.05 | 15.0042 | 292.2992 | 8567.36 | 0.97562 | 38423.5661 | -15.0042 | 292.2992 | 0 | 0 | 0 | 34.7512 | 180.5044 | 0 | 1.9236 | 1 | 0.27605 | 1 | 0 |  |  | 0 | 0 | 0 | 26565.2843 | 0 | 0 | 46.1 | -9.88 | 33.827 | 12048.2954 | 12104.7438
23.1 | 14.9352 | 291.5507 | 8581.9562 | 0.97333 | 38423.5661 | -14.9352 | 291.5507 | 0 | 0 | 0 | 34.7512 | 178.1082 | 0 | 1.9236 | 1 | 0.27605 | 1 | 0 |  |  | 0 | 0 | 0 | 26506.0301 | 0 | 0 | 46.2 | -9.78 | 32.849 | 12051.6048 | 12104.7944
23.15 | 14.8672 | 290.8057 | 8596.5151 | 0.97104 | 38423.5661 | -14.8672 | 290.8057 | 0 | 0 | 0 | 34.7512 | 175.7439 | 0 | 1.9236 | 1 | 0.27605 | 1 | 0 |  |  | 0 | 0 | 0 | 26447.0342 | 0 | 0 | 46.3 | -9.78 | 31.871 | 12054.8163 | 12104.8433
23.2 | 14.8012 | 290.064 | 8611.0368 | 0.96877 | 38423.5661 | -14.8012 | 290.064 | 0 | 0 | 0 | 34.7512 | 173.4514 | 0 | 1.9236 | 1 | 0.27605 | 1 | 0 |  |  | 0 | 0 | 0 | 26388.2949 | 0 | 0 | 46.4 | -9.78 | 30.893 | 12057.9301 | 12104.8907
23.25 | 14.7371 | 289.3255 | 8625.5215 | 0.96651 | 38423.5661 | -14.7371 | 289.3255 | 0 | 0 | 0 | 34.7512 | 171.2229 | 0 | 1.9236 | 1 | 0.27605 | 1 | 0 |  |  | 0 | 0 | 0 | 26329.8105 | 0 | 0 | 46.5 | -9.78 | 29.915 | 12060.946 | 12104.9367
23.3 | 14.6738 | 288.5903 | 8639.9694 | 0.96426 | 38423.5661 | -14.6738 | 288.5903 | 0 | 0 | 0 | 34.7512 | 169.0232 | 0 | 1.9236 | 1 | 0.27605 | 1 | 0 |  |  | 0 | 0 | 0 | 26271.5794 | 0 | 0 | 46.6 | -9.78 | 28.937 | 12063.8642 | 12104.9812
23.35 | 14.6113 | 287.8581 | 8654.3806 | 0.96201 | 38423.5661 | -14.6113 | 287.8581 | 0 | 0 | 0 | 34.7512 | 166.8519 | 0 | 1.9236 | 1 | 0.27605 | 1 | 0 |  |  | 0 | 0 | 0 | 26213.6002 | 0 | 0 | 46.7 | -9.78 | 27.959 | 12066.6845 | 12105.0244
23.4 | 14.5494 | 287.1291 | 8668.7553 | 0.95978 | 38423.5661 | -14.5494 | 287.1291 | 0 | 0 | 0 | 34.7512 | 164.7013 | 0 | 1.9236 | 1 | 0.27605 | 1 | 0 |  |  | 0 | 0 | 0 | 26155.8712 | 0 | 0 | 46.8 | -9.78 | 26.981 | 12069.4071 | 12105.0664
23.45 | 14.4865 | 286.4032 | 8683.0936 | 0.95755 | 38423.5661 | -14.4865 | 286.4032 | 0 | 0 | 0 | 34.7512 | 162.5146 | 0 | 1.9236 | 1 | 0.27605 | 1 | 0 |  |  | 0 | 0 | 0 | 26098.3908 | 0 | 0 | 46.9 | -9.78 | 26.003 | 12072.0318 | 12105.1072
23.5 | 14.4244 | 285.6805 | 8697.3957 | 0.95534 | 38423.5661 | -14.4244 | 285.6805 | 0 | 0 | 0 | 34.7512 | 160.3564 | 0 | 1.9236 | 1 | 0.27605 | 1 | 0 |  |  | 0 | 0 | 0 | 26041.1576 | 0 | 0 | 47 | -9.78 | 25.025 | 12074.5588 | 12105.1468
23.55 | 14.3631 | 284.9608 | 8711.6617 | 0.95313 | 38423.5661 | -14.3631 | 284.9608 | 0 | 0 | 0 | 34.7512 | 158.2263 | 0 | 1.9236 | 1 | 0.27605 | 1 | 0 |  |  | 0 | 0 | 0 | 25984.17 | 0 | 0 | 47.1 | -9.78 | 24.047 | 12076.9879 | 12105.1854
23.6 | 14.3026 | 284.2441 | 8725.8918 | 0.95093 | 38423.5661 | -14.3026 | 284.2441 | 0 | 0 | 0 | 34.7512 | 156.1237 | 0 | 1.9236 | 1 | 0.27605 | 1 | 0 |  |  | 0 | 0 | 0 | 25927.4265 | 0 | 0 | 47.2 | -9.78 | 23.069 | 12079.3193 | 12105.2229
23.65 | 14.244 | 283.5305 | 8740.0862 | 0.94874 | 38423.5661 | -14.244 | 283.5305 | 0 | 0 | 0 | 34.7512 | 154.0875 | 0 | 1.9236 | 1 | 0.27605 | 1 | 0 |  |  | 0 | 0 | 0 | 25870.9255 | 0 | 0 | 47.3 | -9.78 | 22.091 | 12081.5528 | 12105.2595
23.7 | 14.187 | 282.8197 | 8754.2449 | 0.94656 | 38423.5661 | -14.187 | 282.8197 | 0 | 0 | 0 | 34.7512 | 152.1054 | 0 | 1.9236 | 1 | 0.27605 | 1 | 0 |  |  | 0 | 0 | 0 | 25814.6657 | 0 | 0 | 47.4 | -9.78 | 21.113 | 12083.6886 | 12105.2953
23.75 | 14.1307 | 282.1118 | 8768.3682 | 0.94438 | 38423.5661 | -14.1307 | 282.1118 | 0 | 0 | 0 | 34.7512 | 150.1483 | 0 | 1.9236 | 1 | 0.27605 | 1 | 0 |  |  | 0 | 0 | 0 | 25758.6455 | 0 | 0 | 47.5 | -9.78 | 20.135 | 12085.7265 | 12105.3301
23.8 | 14.0751 | 281.4066 | 8782.4561 | 0.94221 | 38423.5661 | -14.0751 | 281.4066 | 0 | 0 | 0 | 34.7512 | 148.2158 | 0 | 1.9236 | 1 | 0.27605 | 1 | 0 |  |  | 0 | 0 | 0 | 25702.8635 | 0 | 0 | 47.6 | -9.78 | 19.157 | 12087.6667 | 12105.3642
23.85 | 14.0201 | 280.7043 | 8796.5089 | 0.94006 | 38423.5661 | -14.0201 | 280.7043 | 0 | 0 | 0 | 34.7512 | 146.3073 | 0 | 1.9236 | 1 | 0.27605 | 1 | 0 |  |  | 0 | 0 | 0 | 25647.3184 | 0 | 0 | 47.7 | -9.78 | 18.179 | 12089.509 | 12105.3975
23.9 | 13.9659 | 280.0046 | 8810.5266 | 0.93791 | 38423.5661 | -13.9659 | 280.0046 | 0 | 0 | 0 | 34.7512 | 144.4227 | 0 | 1.9236 | 1 | 0.27605 | 1 | 0 |  |  | 0 | 0 | 0 | 25592.0087 | 0 | 0 | 47.8 | -9.78 | 17.201 | 12091.2536 | 12105.43
23.95 | 13.9123 | 279.3077 | 8824.5094 | 0.93576 | 38423.5661 | -13.9123 | 279.3077 | 0 | 0 | 0 | 34.7512 | 142.5615 | 0 | 1.9236 | 1 | 0.27605 | 1 | 0 |  |  | 0 | 0 | 0 | 25536.933 | 0 | 0 | 47.9 | -9.78 | 16.223 | 12092.9003 | 12105.462
24 | 13.8594 | 278.6134 | 8838.4574 | 0.93363 | 38423.5661 | -13.8594 | 278.6134 | 0 | 0 | 0 | 34.7512 | 140.7233 | 0 | 1.9236 | 1 | 0.27605 | 1 | 0 |  |  | 0 | 0 | 0 | 25482.09 | 0 | 0 | 48 | -9.78 | 15.245 | 12094.4493 | 12105.4932
24.05 | 13.8072 | 277.9217 | 8852.3708 | 0.9315 | 38423.5661 | -13.8072 | 277.9217 | 0 | 0 | 0 | 34.7512 | 138.9078 | 0 | 1.9236 | 1 | 0.27605 | 1 | 0 |  |  | 0 | 0 | 0 | 25427.4783 | 0 | 0 | 48.1 | -9.78 | 14.267 | 12095.9004 | 12105.5239
24.1 | 13.7556 | 277.2326 | 8866.2496 | 0.92938 | 38423.5661 | -13.7556 | 277.2326 | 0 | 0 | 0 | 34.7512 | 137.1147 | 0 | 1.9236 | 1 | 0.27605 | 1 | 0 |  |  | 0 | 0 | 0 | 25373.0965 | 0 | 0 | 48.2 | -9.78 | 13.289 | 12097.2538 | 12105.5541
24.15 | 13.7046 | 276.5461 | 8880.0941 | 0.92727 | 38423.5661 | -13.7046 | 276.5461 | 0 | 0 | 0 | 34.7512 | 135.3437 | 0 | 1.9236 | 1 | 0.27605 | 1 | 0 |  |  | 0 | 0 | 0 | 25318.9433 | 0 | 0 | 48.3 | -9.78 | 12.311 | 12098.5093 | 12105.5837
24.2 | 13.6543 | 275.8622 | 8893.9043 | 0.92516 | 38423.5661 | -13.6543 | 275.8622 | 0 | 0 | 0 | 34.7512 | 133.5943 | 0 | 1.9236 | 1 | 0.27605 | 1 | 0 |  |  | 0 | 0 | 0 | 25265.0174 | 0 | 0 | 48.4 | -9.78 | 11.333 | 12099.6671 | 12105.6128
24.25 | 13.6046 | 275.1807 | 8907.6803 | 0.92306 | 38423.5661 | -13.6046 | 275.1807 | 0 | 0 | 0 | 34.7512 | 131.8664 | 0 | 1.9236 | 1 | 0.27605 | 1 | 0 |  |  | 0 | 0 | 0 | 25211.3175 | 0 | 0 | 48.5 | -9.78 | 10.355 | 12100.727 | 12105.6414
24.3 | 13.5555 | 274.5017 | 8921.4224 | 0.92097 | 38423.5661 | -13.5555 | 274.5017 | 0 | 0 | 0 | 34.7512 | 130.1595 | 0 | 1.9236 | 1 | 0.27605 | 1 | 0 |  |  | 0 | 0 | 0 | 25157.8423 | 0 | 0 | 48.6 | -9.78 | 9.377 | 12101.6892 | 12105.6696
24.35 | 13.5115 | 273.8251 | 8935.1305 | 0.91889 | 38423.5661 | -13.5115 | 273.8251 | 0 | 0 | 0 | 34.7512 | 128.6303 | 0 | 1.9236 | 1 | 0.27605 | 1 | 0 |  |  | 0 | 0 | 0 | 25104.5905 | 0 | 0 | 48.7 | -9.78 | 8.399 | 12102.5535 | 12105.6974
24.4 | 13.4719 | 273.1505 | 8948.8049 | 0.91681 | 38423.5661 | -13.4719 | 273.1505 | 0 | 0 | 0 | 34.7512 | 127.2539 | 0 | 1.9236 | 1 | 0.27605 | 1 | 0 |  |  | 0 | 0 | 0 | 25051.561 | 0 | 0 | 48.8 | -9.78 | 7.421 | 12103.3201 | 12105.7248
24.45 | 13.4327 | 272.4779 | 8962.4456 | 0.91473 | 38423.5661 | -13.4327 | 272.4779 | 0 | 0 | 0 | 34.7512 | 125.8922 | 0 | 1.9236 | 1 | 0.27605 | 1 | 0 |  |  | 0 | 0 | 0 | 24998.7524 | 0 | 0 | 48.9 | -9.78 | 6.443 | 12103.9888 | 12105.7519
24.5 | 13.3939 | 271.8072 | 8976.0528 | 0.91266 | 38423.5661 | -13.3939 | 271.8072 | 0 | 0 | 0 | 34.7512 | 124.545 | 0 | 1.9236 | 1 | 0.27605 | 1 | 0 |  |  | 0 | 0 | 0 | 24946.1637 | 0 | 0 | 49 | -9.78 | 5.465 | 12104.5598 | 12105.7785
24.55 | 13.3555 | 271.1385 | 8989.6264 | 0.9106 | 38423.5661 | -13.3555 | 271.1385 | 0 | 0 | 0 | 34.7512 | 123.2121 | 0 | 1.9236 | 1 | 0.27605 | 1 | 0 |  |  | 0 | 0 | 0 | 24893.7936 | 0 | 0 | 49.1 | -9.78 | 4.487 | 12105.0329 | 12105.8048
24.6 | 13.3245 | 270.4715 | 9003.1666 | 0.90854 | 38423.5661 | -13.3245 | 270.4715 | 0 | 0 | 0 | 34.7512 | 122.1316 | 0 | 1.9236 | 1 | 0.27605 | 1 | 0 |  |  | 0 | 0 | 0 | 24841.6412 | 0 | 0 | 49.2 | -9.78 | 3.509 | 12105.4083 | 12105.8308
24.65 | 13.2965 | 269.806 | 9016.6736 | 0.90649 | 38423.5661 | -13.2965 | 269.806 | 0 | 0 | 0 | 34.7512 | 121.1584 | 0 | 1.9236 | 1 | 0.27605 | 1 | 0 |  |  | 0 | 0 | 0 | 24789.7052 | 0 | 0 | 49.3 | -9.78 | 2.531 | 12105.6858 | 12105.8565
24.7 | 13.2687 | 269.1419 | 9030.1473 | 0.90444 | 38423.5661 | -13.2687 | 269.1419 | 0 | 0 | 0 | 34.7512 | 120.1932 | 0 | 1.9236 | 1 | 0.27605 | 1 | 0 |  |  | 0 | 0 | 0 | 24737.9846 | 0 | 0 | 49.4 | -9.78 | 1.553 | 12105.8656 | 12105.8818
24.75 | 13.2411 | 268.4792 | 9043.5878 | 0.90239 | 38423.5661 | -13.2411 | 268.4792 | 0 | 0 | 0 | 34.7512 | 119.236 | 0 | 1.9236 | 1 | 0.27605 | 1 | 0 |  |  | 0 | 0 | 0 | 24686.4785 | 0 | 0 | 49.5 | -9.78 | 0.575 | 12105.9475 | 12105.9069
24.8 | 13.2138 | 267.8178 | 9056.9952 | 0.90034 | 38423.5661 | -13.2138 | 267.8178 | 0 | 0 | 0 | 34.7512 | 118.2866 | 0 | 1.9236 | 1 | 0.27605 | 1 | 0 |  |  | 0 | 0 | 0 | 24635.1858 | 0 | 0 | 49.6 | -9.78 | -0.403 | 12105.9317 | 12105.7932
24.85 | 13.1893 | 267.1577 | 9070.3696 | 0.8983 | 38423.5661 | -13.1893 | 267.1577 | 0 | 0 | 0 | 34.7512 | 117.4345 | 0 | 1.9236 | 1 | 0.27605 | 1 | 0 |  |  | 0 | 0 | 0 | 24584.1055 | 0 | 0 | 49.7 | -9.78 | -1.381 | 12105.818 | 12105.5818
24.9 | 13.1655 | 266.4988 | 9083.711 | 0.89626 | 38423.5661 | -13.1655 | 266.4988 | 0 | 0 | 0 | 34.7512 | 116.6067 | 0 | 1.9236 | 1 | 0.27605 | 1 | 0 |  |  | 0 | 0 | 0 | 24533.2366 | 0 | 0 | 49.8 | -9.78 | -2.359 | 12105.6066 | 12105.2725
24.95 | 13.1418 | 265.8412 | 9097.0195 | 0.89423 | 38423.5661 | -13.1418 | 265.8412 | 0 | 0 | 0 | 34.7512 | 115.7848 | 0 | 1.9236 | 1 | 0.27605 | 1 | 0 |  |  | 0 | 0 | 0 | 24482.5782 | 0 | 0 | 49.9 | -9.78 | -3.337 | 12105.2973 | 12104.8655
25 | 13.1183 | 265.1847 | 9110.2951 | 0.89219 | 38423.5661 | -13.1183 | 265.1847 | 0 | 0 | 0 | 34.7512 | 114.9687 | 0 | 1.9236 | 1 | 0.27605 | 1 | 0 |  |  | 0 | 0 | 0 | 24432.1292 | 0 | 0 | 50 | -9.78 | -4.315 | 12104.8903 | 12104.3606
25.05 | 13.095 | 264.5293 | 9123.538 | 0.89016 | 38423.5661 | -13.095 | 264.5293 | 0 | 0 | 0 | 34.7512 | 114.1585 | 0 | 1.9236 | 1 | 0.27605 | 1 | 0 |  |  | 0 | 0 | 0 | 24381.8887 | 0 | 0 | 50.1 | -9.78 | -5.293 | 12104.3854 | 12103.758
25.1 | 13.0719 | 263.8752 | 9136.7481 | 0.88813 | 38423.5661 | -13.0719 | 263.8752 | 0 | 0 | 0 | 34.7512 | 113.354 | 0 | 1.9236 | 1 | 0.27605 | 1 | 0 |  |  | 0 | 0 | 0 | 24331.8559 | 0 | 0 | 50.2 | -9.78 | -6.271 | 12103.7828 | 12103.0575
25.15 | 13.0489 | 263.2221 | 9149.9255 | 0.88611 | 38423.5661 | -13.0489 | 263.2221 | 0 | 0 | 0 | 34.7512 | 112.5552 | 0 | 1.9236 | 1 | 0.27605 | 1 | 0 |  |  | 0 | 0 | 0 | 24282.0296 | 0 | 0 | 50.3 | -9.78 | -7.249 | 12103.0823 | 12102.2593
25.2 | 13.0261 | 262.5703 | 9163.0703 | 0.88409 | 38423.5661 | -13.0261 | 262.5703 | 0 | 0 | 0 | 34.7512 | 111.7621 | 0 | 1.9236 | 1 | 0.27605 | 1 | 0 |  |  | 0 | 0 | 0 | 24232.4091 | 0 | 0
25.25 | 13.0034 | 261.9195 | 9176.1825 | 0.88207 | 38423.5661 | -13.0034 | 261.9195 | 0 | 0 | 0 | 34.7512 | 110.9745 | 0 | 1.9236 | 1 | 0.27605 | 1 | 0 |  |  | 0 | 0 | 0 | 24182.9933 | 0 | 0
25.3 | 12.9809 | 261.2699 | 9189.2623 | 0.88005 | 38423.5661 | -12.9809 | 261.2699 | 0 | 0 | 0 | 34.7512 | 110.1926 | 0 | 1.9236 | 1 | 0.27605 | 1 | 0 |  |  | 0 | 0 | 0 | 24133.7814 | 0 | 0
25.35 | 12.9586 | 260.6214 | 9202.3096 | 0.87804 | 38423.5661 | -12.9586 | 260.6214 | 0 | 0 | 0 | 34.7512 | 109.4161 | 0 | 1.9236 | 1 | 0.27605 | 1 | 0 |  |  | 0 | 0 | 0 | 24084.7724 | 0 | 0
25.4 | 12.9364 | 259.9741 | 9215.3244 | 0.87602 | 38423.5661 | -12.9364 | 259.9741 | 0 | 0 | 0 | 34.7512 | 108.6452 | 0 | 1.9236 | 1 | 0.27605 | 1 | 0 |  |  | 0 | 0 | 0 | 24035.9654 | 0 | 0
25.45 | 12.9143 | 259.3278 | 9228.307 | 0.87401 | 38423.5661 | -12.9143 | 259.3278 | 0 | 0 | 0 | 34.7512 | 107.8796 | 0 | 1.9236 | 1 | 0.27605 | 1 | 0 |  |  | 0 | 0 | 0 | 23987.3595 | 0 | 0
25.5 | 12.8925 | 258.6826 | 9241.2572 | 0.87201 | 38423.5661 | -12.8925 | 258.6826 | 0 | 0 | 0 | 34.7512 | 107.1195 | 0 | 1.9236 | 1 | 0.27605 | 1 | 0 |  |  | 0 | 0 | 0 | 23938.9538 | 0 | 0
25.55 | 12.8707 | 258.0385 | 9254.1753 | 0.87 | 38423.5661 | -12.8707 | 258.0385 | 0 | 0 | 0 | 34.7512 | 106.3646 | 0 | 1.9236 | 1 | 0.27605 | 1 | 0 |  |  | 0 | 0 | 0 | 23890.7474 | 0 | 0
25.6 | 12.8506 | 257.3955 | 9267.0611 | 0.868 | 38423.5661 | -12.8506 | 257.3955 | 0 | 0 | 0 | 34.7512 | 105.6629 | 0 | 1.9236 | 1 | 0.27605 | 1 | 0 |  |  | 0 | 0 | 0 | 23842.7394 | 0 | 0
25.65 | 12.8305 | 256.7535 | 9279.9148 | 0.866 | 38423.5661 | -12.8305 | 256.7535 | 0 | 0 | 0 | 34.7512 | 104.9657 | 0 | 1.9236 | 1 | 0.27605 | 1 | 0 |  |  | 0 | 0 | 0 | 23794.9289 | 0 | 0
25.7 | 12.8106 | 256.1125 | 9292.7365 | 0.864 | 38423.5661 | -12.8106 | 256.1125 | 0 | 0 | 0 | 34.7512 | 104.2729 | 0 | 1.9236 | 1 | 0.27605 | 1 | 0 |  |  | 0 | 0 | 0 | 23747.3152 | 0 | 0
25.75 | 12.7907 | 255.4724 | 9305.5261 | 0.86201 | 38423.5661 | -12.7907 | 255.4724 | 0 | 0 | 0 | 34.7512 | 103.5846 | 0 | 1.9236 | 1 | 0.27605 | 1 | 0 |  |  | 0 | 0 | 0 | 23699.8973 | 0 | 0
25.8 | 12.7711 | 254.8334 | 9318.2837 | 0.86002 | 38423.5661 | -12.7711 | 254.8334 | 0 | 0 | 0 | 34.7512 | 102.9007 | 0 | 1.9236 | 1 | 0.27605 | 1 | 0 |  |  | 0 | 0 | 0 | 23652.6743 | 0 | 0
25.85 | 12.7502 | 254.1954 | 9331.0095 | 0.85802 | 38423.5661 | -12.7502 | 254.1954 | 0 | 0 | 0 | 34.7512 | 102.1756 | 0 | 1.9236 | 1 | 0.27605 | 1 | 0 |  |  | 0 | 0 | 0 | 23605.6454 | 0 | 0
25.9 | 12.7295 | 253.5584 | 9343.7033 | 0.85604 | 38423.5661 | -12.7295 | 253.5584 | 0 | 0 | 0 | 34.7512 | 101.4551 | 0 | 1.9236 | 1 | 0.27605 | 1 | 0 |  |  | 0 | 0 | 0 | 23558.8098 | 0 | 0
25.95 | 12.7089 | 252.9224 | 9356.3653 | 0.85405 | 38423.5661 | -12.7089 | 252.9224 | 0 | 0 | 0 | 34.7512 | 100.7396 | 0 | 1.9236 | 1 | 0.27605 | 1 | 0 |  |  | 0 | 0 | 0 | 23512.1666 | 0 | 0
26 | 12.6884 | 252.2875 | 9368.9956 | 0.85207 | 38423.5661 | -12.6884 | 252.2875 | 0 | 0 | 0 | 34.7512 | 100.0291 | 0 | 1.9236 | 1 | 0.27605 | 1 | 0 |  |  | 0 | 0 | 0 | 23465.715 | 0 | 0
26.05 | 12.6681 | 251.6536 | 9381.5941 | 0.85009 | 38423.5661 | -12.6681 | 251.6536 | 0 | 0 | 0 | 34.7512 | 99.3235 | 0 | 1.9236 | 1 | 0.27605 | 1 | 0 |  |  | 0 | 0 | 0 | 23419.4541 | 0 | 0
26.1 | 12.648 | 251.0207 | 9394.1609 | 0.84811 | 38423.5661 | -12.648 | 251.0207 | 0 | 0 | 0 | 34.7512 | 98.6228 | 0 | 1.9236 | 1 | 0.27605 | 1 | 0 |  |  | 0 | 0 | 0 | 23373.3831 | 0 | 0
26.15 | 12.6279 | 250.3888 | 9406.6962 | 0.84613 | 38423.5661 | -12.6279 | 250.3888 | 0 | 0 | 0 | 34.7512 | 97.927 | 0 | 1.9236 | 1 | 0.27605 | 1 | 0 |  |  | 0 | 0 | 0 | 23327.5012 | 0 | 0
26.2 | 12.6081 | 249.7579 | 9419.1998 | 0.84415 | 38423.5661 | -12.6081 | 249.7579 | 0 | 0 | 0 | 34.7512 | 97.236 | 0 | 1.9236 | 1 | 0.27605 | 1 | 0 |  |  | 0 | 0 | 0 | 23281.8074 | 0 | 0
26.25 | 12.5883 | 249.128 | 9431.672 | 0.84218 | 38423.5661 | -12.5883 | 249.128 | 0 | 0 | 0 | 34.7512 | 96.5497 | 0 | 1.9236 | 1 | 0.27605 | 1 | 0 |  |  | 0 | 0 | 0 | 23236.3011 | 0 | 0
26.3 | 12.5687 | 248.499 | 9444.1126 | 0.84021 | 38423.5661 | -12.5687 | 248.499 | 0 | 0 | 0 | 34.7512 | 95.8682 | 0 | 1.9236 | 1 | 0.27605 | 1 | 0 |  |  | 0 | 0 | 0 | 23190.9814 | 0 | 0
26.35 | 12.5492 | 247.8711 | 9456.5219 | 0.83824 | 38423.5661 | -12.5492 | 247.8711 | 0 | 0 | 0 | 34.7512 | 95.1913 | 0 | 1.9236 | 1 | 0.27605 | 1 | 0 |  |  | 0 | 0 | 0 | 23145.8475 | 0 | 0
26.4 | 12.5299 | 247.2441 | 9468.8998 | 0.83628 | 38423.5661 | -12.5299 | 247.2441 | 0 | 0 | 0 | 34.7512 | 94.5192 | 0 | 1.9236 | 1 | 0.27605 | 1 | 0 |  |  | 0 | 0 | 0 | 23100.8986 | 0 | 0
26.45 | 12.5107 | 246.6181 | 9481.2463 | 0.83432 | 38423.5661 | -12.5107 | 246.6181 | 0 | 0 | 0 | 34.7512 | 93.8516 | 0 | 1.9236 | 1 | 0.27605 | 1 | 0 |  |  | 0 | 0 | 0 | 23056.1339 | 0 | 0
26.5 | 12.4916 | 245.993 | 9493.5616 | 0.83235 | 38423.5661 | -12.4916 | 245.993 | 0 | 0 | 0 | 34.7512 | 93.1886 | 0 | 1.9236 | 1 | 0.27605 | 1 | 0 |  |  | 0 | 0 | 0 | 23011.5526 | 0 | 0
26.55 | 12.4726 | 245.3689 | 9505.8456 | 0.8304 | 38423.5661 | -12.4726 | 245.3689 | 0 | 0 | 0 | 34.7512 | 92.5302 | 0 | 1.9236 | 1 | 0.27605 | 1 | 0 |  |  | 0 | 0 | 0 | 22967.1539 | 0 | 0
26.6 | 12.4548 | 244.7458 | 9518.0985 | 0.82844 | 38423.5661 | -12.4548 | 244.7458 | 0 | 0 | 0 | 34.7512 | 91.909 | 0 | 1.9236 | 1 | 0.27605 | 1 | 0 |  |  | 0 | 0 | 0 | 22922.937 | 0 | 0
26.65 | 12.4372 | 244.1235 | 9530.3202 | 0.82648 | 38423.5661 | -12.4372 | 244.1235 | 0 | 0 | 0 | 34.7512 | 91.2999 | 0 | 1.9236 | 1 | 0.27605 | 1 | 0 |  |  | 0 | 0 | 0 | 22878.9011 | 0 | 0
26.7 | 12.4198 | 243.502 | 9542.5108 | 0.82453 | 38423.5661 | -12.4198 | 243.502 | 0 | 0 | 0 | 34.7512 | 90.6947 | 0 | 1.9236 | 1 | 0.27605 | 1 | 0 |  |  | 0 | 0 | 0 | 22835.0456 | 0 | 0
26.75 | 12.4025 | 242.8815 | 9554.6704 | 0.82258 | 38423.5661 | -12.4025 | 242.8815 | 0 | 0 | 0 | 34.7512 | 90.0932 | 0 | 1.9236 | 1 | 0.27605 | 1 | 0 |  |  | 0 | 0 | 0 | 22791.3696 | 0 | 0
26.8 | 12.3853 | 242.2618 | 9566.799 | 0.82063 | 38423.5661 | -12.3853 | 242.2618 | 0 | 0 | 0 | 34.7512 | 89.4955 | 0 | 1.9236 | 1 | 0.27605 | 1 | 0 |  |  | 0 | 0 | 0 | 22747.8724 | 0 | 0
26.85 | 12.3675 | 241.6429 | 9578.8966 | 0.81868 | 38423.5661 | -12.3675 | 241.6429 | 0 | 0 | 0 | 34.7512 | 88.8749 | 0 | 1.9236 | 1 | 0.27605 | 1 | 0 |  |  | 0 | 0 | 0 | 22704.5532 | 0 | 0
26.9 | 12.3494 | 241.025 | 9590.9633 | 0.81673 | 38423.5661 | -12.3494 | 241.025 | 0 | 0 | 0 | 34.7512 | 88.2457 | 0 | 1.9236 | 1 | 0.27605 | 1 | 0 |  |  | 0 | 0 | 0 | 22661.4113 | 0 | 0
26.95 | 12.331 | 240.408 | 9602.9991 | 0.81474 | 38423.5661 | -12.331 | 240.408 | 0 | 0 | 0 | 34.7512 | 87.6063 | 0 | 1.9236 | 1 | 0.27605 | 1 | 0 |  |  | 0 | 0 | 0 | 22618.137 | 0 | 0
27 | 12.3121 | 239.7919 | 9615.0041 | 0.81266 | 38423.5661 | -12.3121 | 239.7919 | 0 | 0 | 0 | 34.7512 | 86.9516 | 0 | 1.9236 | 1 | 0.27605 | 1 | 0 |  |  | 0 | 0 | 0 | 22575.3607 | 0 | 0
27.05 | 12.2934 | 239.1768 | 9626.9784 | 0.81057 | 38423.5661 | -12.2934 | 239.1768 | 0 | 0 | 0 | 34.7512 | 86.3018 | 0 | 1.9236 | 1 | 0.27605 | 1 | 0 |  |  | 0 | 0 | 0 | 22532.7747 | 0 | 0
27.1 | 12.2749 | 238.5626 | 9638.9218 | 0.80849 | 38423.5661 | -12.2749 | 238.5626 | 0 | 0 | 0 | 34.7512 | 85.6569 | 0 | 1.9236 | 1 | 0.27605 | 1 | 0 |  |  | 0 | 0 | 0 | 22490.378 | 0 | 0
27.15 | 12.2564 | 237.9493 | 9650.8346 | 0.80641 | 38423.5661 | -12.2564 | 237.9493 | 0 | 0 | 0 | 34.7512 | 85.0167 | 0 | 1.9236 | 1 | 0.27605 | 1 | 0 |  |  | 0 | 0 | 0 | 22448.1697 | 0 | 0
27.2 | 12.2382 | 237.3369 | 9662.7168 | 0.80434 | 38423.5661 | -12.2382 | 237.3369 | 0 | 0 | 0 | 34.7512 | 84.3814 | 0 | 1.9236 | 1 | 0.27605 | 1 | 0 |  |  | 0 | 0 | 0 | 22406.1489 | 0 | 0
27.25 | 12.22 | 236.7255 | 9674.5683 | 0.80226 | 38423.5661 | -12.22 | 236.7255 | 0 | 0 | 0 | 34.7512 | 83.7507 | 0 | 1.9236 | 1 | 0.27605 | 1 | 0 |  |  | 0 | 0 | 0 | 22364.3146 | 0 | 0
27.3 | 12.202 | 236.1149 | 9686.3893 | 0.80019 | 38423.5661 | -12.202 | 236.1149 | 0 | 0 | 0 | 34.7512 | 83.1247 | 0 | 1.9236 | 1 | 0.27605 | 1 | 0 |  |  | 0 | 0 | 0 | 22322.666 | 0 | 0
27.35 | 12.1851 | 235.5053 | 9698.1798 | 0.79813 | 38423.5661 | -12.1851 | 235.5053 | 0 | 0 | 0 | 34.7512 | 82.5387 | 0 | 1.9236 | 1 | 0.27605 | 1 | 0 |  |  | 0 | 0 | 0 | 22281.2021 | 0 | 0
27.4 | 12.1685 | 234.8964 | 9709.9399 | 0.79606 | 38423.5661 | -12.1685 | 234.8964 | 0 | 0 | 0 | 34.7512 | 81.9604 | 0 | 1.9236 | 1 | 0.27605 | 1 | 0 |  |  | 0 | 0 | 0 | 22239.922 | 0 | 0
27.45 | 12.152 | 234.2884 | 9721.6695 | 0.794 | 38423.5661 | -12.152 | 234.2884 | 0 | 0 | 0 | 34.7512 | 81.386 | 0 | 1.9236 | 1 | 0.27605 | 1 | 0 |  |  | 0 | 0 | 0 | 22198.825 | 0 | 0
27.5 | 12.1355 | 233.6812 | 9733.3687 | 0.79195 | 38423.5661 | -12.1355 | 233.6812 | 0 | 0 | 0 | 34.7512 | 80.8155 | 0 | 1.9236 | 1 | 0.27605 | 1 | 0 |  |  | 0 | 0 | 0 | 22157.91 | 0 | 0
27.55 | 12.1192 | 233.0749 | 9745.0376 | 0.78989 | 38423.5661 | -12.1192 | 233.0749 | 0 | 0 | 0 | 34.7512 | 80.2468 | 0 | 1.9236 | 1 | 0.27605 | 1 | 0 |  |  | 0 | 0 | 0 | 22117.1762 | 0 | 0
27.6 | 12.1019 | 232.4693 | 9756.6762 | 0.78784 | 38423.5661 | -12.1019 | 232.4693 | 0 | 0 | 0 | 34.7512 | 79.6466 | 0 | 1.9236 | 1 | 0.27605 | 1 | 0 |  |  | 0 | 0 | 0 | 22076.6228 | 0 | 0
27.65 | 12.0848 | 231.8647 | 9768.2846 | 0.78579 | 38423.5661 | -12.0848 | 231.8647 | 0 | 0 | 0 | 34.7512 | 79.0508 | 0 | 1.9236 | 1 | 0.27605 | 1 | 0 |  |  | 0 | 0 | 0 | 22036.2489 | 0 | 0
27.7 | 12.0677 | 231.2609 | 9779.8627 | 0.78374 | 38423.5661 | -12.0677 | 231.2609 | 0 | 0 | 0 | 34.7512 | 78.4594 | 0 | 1.9236 | 1 | 0.27605 | 1 | 0 |  |  | 0 | 0 | 0 | 21996.0536 | 0 | 0
27.75 | 12.0509 | 230.6579 | 9791.4107 | 0.7817 | 38423.5661 | -12.0509 | 230.6579 | 0 | 0 | 0 | 34.7512 | 77.8723 | 0 | 1.9236 | 1 | 0.27605 | 1 | 0 |  |  | 0 | 0 | 0 | 21956.0361 | 0 | 0
27.8 | 12.0341 | 230.0558 | 9802.9285 | 0.77966 | 38423.5661 | -12.0341 | 230.0558 | 0 | 0 | 0 | 34.7512 | 77.2895 | 0 | 1.9236 | 1 | 0.27605 | 1 | 0 |  |  | 0 | 0 | 0 | 21916.1955 | 0 | 0
27.85 | 12.0174 | 229.4545 | 9814.4163 | 0.77762 | 38423.5661 | -12.0174 | 229.4545 | 0 | 0 | 0 | 34.7512 | 76.711 | 0 | 1.9236 | 1 | 0.27605 | 1 | 0 |  |  | 0 | 0 | 0 | 21876.5309 | 0 | 0
27.9 | 12.0009 | 228.854 | 9825.874 | 0.77559 | 38423.5661 | -12.0009 | 228.854 | 0 | 0 | 0 | 34.7512 | 76.1367 | 0 | 1.9236 | 1 | 0.27605 | 1 | 0 |  |  | 0 | 0 | 0 | 21837.0416 | 0 | 0
27.95 | 11.9845 | 228.2544 | 9837.3017 | 0.77355 | 38423.5661 | -11.9845 | 228.2544 | 0 | 0 | 0 | 34.7512 | 75.5666 | 0 | 1.9236 | 1 | 0.27605 | 1 | 0 |  |  | 0 | 0 | 0 | 21797.7267 | 0 | 0
28 | 11.9682 | 227.6556 | 9848.6994 | 0.77153 | 38423.5661 | -11.9682 | 227.6556 | 0 | 0 | 0 | 34.7512 | 75.0007 | 0 | 1.9236 | 1 | 0.27605 | 1 | 0 |  |  | 0 | 0 | 0 | 21758.5854 | 0 | 0
28.05 | 11.9521 | 227.0576 | 9860.0673 | 0.7695 | 38423.5661 | -11.9521 | 227.0576 | 0 | 0 | 0 | 34.7512 | 74.4389 | 0 | 1.9236 | 1 | 0.27605 | 1 | 0 |  |  | 0 | 0 | 0 | 21719.6169 | 0 | 0
28.1 | 11.936 | 226.4604 | 9871.4052 | 0.76747 | 38423.5661 | -11.936 | 226.4604 | 0 | 0 | 0 | 34.7512 | 73.8812 | 0 | 1.9236 | 1 | 0.27605 | 1 | 0 |  |  | 0 | 0 | 0 | 21680.8203 | 0 | 0
28.15 | 11.9201 | 225.864 | 9882.7133 | 0.76545 | 38423.5661 | -11.9201 | 225.864 | 0 | 0 | 0 | 34.7512 | 73.3275 | 0 | 1.9236 | 1 | 0.27605 | 1 | 0 |  |  | 0 | 0 | 0 | 21642.1948 | 0 | 0
28.2 | 11.9043 | 225.2684 | 9893.9916 | 0.76343 | 38423.5661 | -11.9043 | 225.2684 | 0 | 0 | 0 | 34.7512 | 72.7778 | 0 | 1.9236 | 1 | 0.27605 | 1 | 0 |  |  | 0 | 0 | 0 | 21603.7397 | 0 | 0
28.25 | 11.8886 | 224.6735 | 9905.2402 | 0.76142 | 38423.5661 | -11.8886 | 224.6735 | 0 | 0 | 0 | 34.7512 | 72.2322 | 0 | 1.9236 | 1 | 0.27605 | 1 | 0 |  |  | 0 | 0 | 0 | 21565.4541 | 0 | 0
28.3 | 11.8732 | 224.0795 | 9916.459 | 0.75941 | 38423.5661 | -11.8732 | 224.0795 | 0 | 0 | 0 | 34.7512 | 71.7003 | 0 | 1.9236 | 1 | 0.27605 | 1 | 0 |  |  | 0 | 0 | 0 | 21527.3372 | 0 | 0
28.35 | 11.8587 | 223.4862 | 9927.6481 | 0.7574 | 38423.5661 | -11.8587 | 223.4862 | 0 | 0 | 0 | 34.7512 | 71.1954 | 0 | 1.9236 | 1 | 0.27605 | 1 | 0 |  |  | 0 | 0 | 0 | 21489.3883 | 0 | 0
28.4 | 11.8443 | 222.8936 | 9938.8076 | 0.75539 | 38423.5661 | -11.8443 | 222.8936 | 0 | 0 | 0 | 34.7512 | 70.6938 | 0 | 1.9236 | 1 | 0.27605 | 1 | 0 |  |  | 0 | 0 | 0 | 21451.6066 | 0 | 0
28.45 | 11.8299 | 222.3018 | 9949.9375 | 0.75338 | 38423.5661 | -11.8299 | 222.3018 | 0 | 0 | 0 | 34.7512 | 70.1956 | 0 | 1.9236 | 1 | 0.27605 | 1 | 0 |  |  | 0 | 0 | 0 | 21413.9913 | 0 | 0
28.5 | 11.8157 | 221.7106 | 9961.0378 | 0.75138 | 38423.5661 | -11.8157 | 221.7106 | 0 | 0 | 0 | 34.7512 | 69.7006 | 0 | 1.9236 | 1 | 0.27605 | 1 | 0 |  |  | 0 | 0 | 0 | 21376.5416 | 0 | 0
28.55 | 11.8013 | 221.1202 | 9972.1086 | 0.74938 | 38423.5661 | -11.8013 | 221.1202 | 0 | 0 | 0 | 34.7512 | 69.199 | 0 | 1.9236 | 1 | 0.27605 | 1 | 0 |  |  | 0 | 0 | 0 | 21339.2568 | 0 | 0
28.6 | 11.7863 | 220.5305 | 9983.1498 | 0.74738 | 38423.5661 | -11.7863 | 220.5305 | 0 | 0 | 0 | 34.7512 | 68.6791 | 0 | 1.9236 | 1 | 0.27605 | 1 | 0 |  |  | 0 | 0 | 0 | 21302.1362 | 0 | 0
28.65 | 11.7715 | 219.9416 | 9994.1616 | 0.74538 | 38423.5661 | -11.7715 | 219.9416 | 0 | 0 | 0 | 34.7512 | 68.1628 | 0 | 1.9236 | 1 | 0.27605 | 1 | 0 |  |  | 0 | 0 | 0 | 21265.1789 | 0 | 0
28.7 | 11.7567 | 219.3534 | 10005.144 | 0.74339 | 38423.5661 | -11.7567 | 219.3534 | 0 | 0 | 0 | 34.7512 | 67.6503 | 0 | 1.9236 | 1 | 0.27605 | 1 | 0 |  |  | 0 | 0 | 0 | 21228.3843 | 0 | 0
28.75 | 11.7421 | 218.7659 | 10016.097 | 0.7414 | 38423.5661 | -11.7421 | 218.7659 | 0 | 0 | 0 | 34.7512 | 67.1415 | 0 | 1.9236 | 1 | 0.27605 | 1 | 0 |  |  | 0 | 0 | 0 | 21191.7516 | 0 | 0
28.8 | 11.7275 | 218.1792 | 10027.0206 | 0.73941 | 38423.5661 | -11.7275 | 218.1792 | 0 | 0 | 0 | 34.7512 | 66.6362 | 0 | 1.9236 | 1 | 0.27605 | 1 | 0 |  |  | 0 | 0 | 0 | 21155.2799 | 0 | 0
28.85 | 11.7131 | 217.5931 | 10037.9149 | 0.73742 | 38423.5661 | -11.7131 | 217.5931 | 0 | 0 | 0 | 34.7512 | 66.1347 | 0 | 1.9236 | 1 | 0.27605 | 1 | 0 |  |  | 0 | 0 | 0 | 21118.9687 | 0 | 0
28.9 | 11.6988 | 217.0078 | 10048.7799 | 0.73544 | 38423.5661 | -11.6988 | 217.0078 | 0 | 0 | 0 | 34.7512 | 65.6366 | 0 | 1.9236 | 1 | 0.27605 | 1 | 0 |  |  | 0 | 0 | 0 | 21082.8172 | 0 | 0
28.95 | 11.6845 | 216.4233 | 10059.6157 | 0.73346 | 38423.5661 | -11.6845 | 216.4233 | 0 | 0 | 0 | 34.7512 | 65.1422 | 0 | 1.9236 | 1 | 0.27605 | 1 | 0 |  |  | 0 | 0 | 0 | 21046.8246 | 0 | 0
29 | 11.6704 | 215.8394 | 10070.4223 | 0.73148 | 38423.5661 | -11.6704 | 215.8394 | 0 | 0 | 0 | 34.7512 | 64.6513 | 0 | 1.9236 | 1 | 0.27605 | 1 | 0 |  |  | 0 | 0 | 0 | 21010.9903 | 0 | 0
29.05 | 11.6566 | 215.2562 | 10081.1997 | 0.7295 | 38423.5661 | -11.6566 | 215.2562 | 0 | 0 | 0 | 34.7512 | 64.1712 | 0 | 1.9236 | 1 | 0.27605 | 1 | 0 |  |  | 0 | 0 | 0 | 20975.3134 | 0 | 0
29.1 | 11.6435 | 214.6737 | 10091.9479 | 0.72753 | 38423.5661 | -11.6435 | 214.6737 | 0 | 0 | 0 | 34.7512 | 63.7163 | 0 | 1.9236 | 1 | 0.27605 | 1 | 0 |  |  | 0 | 0 | 0 | 20939.7934 | 0 | 0
29.15 | 11.6305 | 214.0919 | 10102.667 | 0.72556 | 38423.5661 | -11.6305 | 214.0919 | 0 | 0 | 0 | 34.7512 | 63.2643 | 0 | 1.9236 | 1 | 0.27605 | 1 | 0 |  |  | 0 | 0 | 0 | 20904.4295 | 0 | 0
29.2 | 11.6176 | 213.5107 | 10113.3571 | 0.72359 | 38423.5661 | -11.6176 | 213.5107 | 0 | 0 | 0 | 34.7512 | 62.8153 | 0 | 1.9236 | 1 | 0.27605 | 1 | 0 |  |  | 0 | 0 | 0 | 20869.2209 | 0 | 0
29.25 | 11.6047 | 212.9301 | 10124.0181 | 0.72162 | 38423.5661 | -11.6047 | 212.9301 | 0 | 0 | 0 | 34.7512 | 62.3693 | 0 | 1.9236 | 1 | 0.27605 | 1 | 0 |  |  | 0 | 0 | 0 | 20834.1671 | 0 | 0
29.3 | 11.5918 | 212.3502 | 10134.6501 | 0.71966 | 38423.5661 | -11.5918 | 212.3502 | 0 | 0 | 0 | 34.7512 | 61.9211 | 0 | 1.9236 | 1 | 0.27605 | 1 | 0 |  |  | 0 | 0 | 0 | 20799.2673 | 0 | 0
29.35 | 11.5784 | 211.7709 | 10145.2531 | 0.71769 | 38423.5661 | -11.5784 | 211.7709 | 0 | 0 | 0 | 34.7512 | 61.453 | 0 | 1.9236 | 1 | 0.27605 | 1 | 0 |  |  | 0 | 0 | 0 | 20764.5209 | 0 | 0
29.4 | 11.565 | 211.1924 | 10155.8272 | 0.71573 | 38423.5661 | -11.565 | 211.1924 | 0 | 0 | 0 | 34.7512 | 60.9881 | 0 | 1.9236 | 1 | 0.27605 | 1 | 0 |  |  | 0 | 0 | 0 | 20729.9272 | 0 | 0
29.45 | 11.5517 | 210.6144 | 10166.3724 | 0.71377 | 38423.5661 | -11.5517 | 210.6144 | 0 | 0 | 0 | 34.7512 | 60.5265 | 0 | 1.9236 | 1 | 0.27605 | 1 | 0 |  |  | 0 | 0 | 0 | 20695.4854 | 0 | 0
29.5 | 11.5385 | 210.0372 | 10176.8887 | 0.71182 | 38423.5661 | -11.5385 | 210.0372 | 0 | 0 | 0 | 34.7512 | 60.0682 | 0 | 1.9236 | 1 | 0.27605 | 1 | 0 |  |  | 0 | 0 | 0 | 20661.1949 | 0 | 0
29.55 | 11.5254 | 209.4606 | 10187.3761 | 0.70986 | 38423.5661 | -11.5254 | 209.4606 | 0 | 0 | 0 | 34.7512 | 59.6131 | 0 | 1.9236 | 1 | 0.27605 | 1 | 0 |  |  | 0 | 0 | 0 | 20627.0551 | 0 | 0
29.6 | 11.5124 | 208.8846 | 10197.8348 | 0.70791 | 38423.5661 | -11.5124 | 208.8846 | 0 | 0 | 0 | 34.7512 | 59.1612 | 0 | 1.9236 | 1 | 0.27605 | 1 | 0 |  |  | 0 | 0 | 0 | 20593.0652 | 0 | 0
29.65 | 11.4995 | 208.3093 | 10208.2646 | 0.70596 | 38423.5661 | -11.4995 | 208.3093 | 0 | 0 | 0 | 34.7512 | 58.7125 | 0 | 1.9236 | 1 | 0.27605 | 1 | 0 |  |  | 0 | 0 | 0 | 20559.2247 | 0 | 0
29.7 | 11.4867 | 207.7347 | 10218.6657 | 0.70401 | 38423.5661 | -11.4867 | 207.7347 | 0 | 0 | 0 | 34.7512 | 58.267 | 0 | 1.9236 | 1 | 0.27605 | 1 | 0 |  |  | 0 | 0 | 0 | 20525.5328 | 0 | 0
29.75 | 11.474 | 207.1607 | 10229.0381 | 0.70207 | 38423.5661 | -11.474 | 207.1607 | 0 | 0 | 0 | 34.7512 | 57.8246 | 0 | 1.9236 | 1 | 0.27605 | 1 | 0 |  |  | 0 | 0 | 0 | 20491.989 | 0 | 0
29.8 | 11.4613 | 206.5873 | 10239.3818 | 0.70012 | 38423.5661 | -11.4613 | 206.5873 | 0 | 0 | 0 | 34.7512 | 57.3853 | 0 | 1.9236 | 1 | 0.27605 | 1 | 0 |  |  | 0 | 0 | 0 | 20458.5925 | 0 | 0
29.85 | 11.4495 | 206.0145 | 10249.6968 | 0.69818 | 38423.5661 | -11.4495 | 206.0145 | 0 | 0 | 0 | 34.7512 | 56.9731 | 0 | 1.9236 | 1 | 0.27605 | 1 | 0 |  |  | 0 | 0 | 0 | 20425.3427 | 0 | 0
29.9 | 11.4377 | 205.4423 | 10259.9832 | 0.69624 | 38423.5661 | -11.4377 | 205.4423 | 0 | 0 | 0 | 34.7512 | 56.5653 | 0 | 1.9236 | 1 | 0.27605 | 1 | 0 |  |  | 0 | 0 | 0 | 20392.2389 | 0 | 0
29.95 | 11.4261 | 204.8707 | 10270.2411 | 0.69431 | 38423.5661 | -11.4261 | 204.8707 | 0 | 0 | 0 | 34.7512 | 56.16 | 0 | 1.9236 | 1 | 0.27605 | 1 | 0 |  |  | 0 | 0 | 0 | 20359.2807 | 0 | 0
30 | 11.4145 | 204.2997 | 10280.4703 | 0.69237 | 38423.5661 | -11.4145 | 204.2997 | 0 | 0 | 0 | 34.7512 | 55.7574 | 0 | 1.9236 | 1 | 0.27605 | 1 | 0 |  |  | 0 | 0 | 0 | 20326.4672 | 0 | 0
30.05 | 11.403 | 203.7293 | 10290.671 | 0.69044 | 38423.5661 | -11.403 | 203.7293 | 0 | 0 | 0 | 34.7512 | 55.3574 | 0 | 1.9236 | 1 | 0.27605 | 1 | 0 |  |  | 0 | 0 | 0 | 20293.798 | 0 | 0
30.1 | 11.391 | 203.1594 | 10300.8433 | 0.68851 | 38423.5661 | -11.391 | 203.1594 | 0 | 0 | 0 | 34.7512 | 54.9408 | 0 | 1.9236 | 1 | 0.27605 | 1 | 0 |  |  | 0 | 0 | 0 | 20261.2723 | 0 | 0
30.15 | 11.3789 | 202.5902 | 10310.987 | 0.68658 | 38423.5661 | -11.3789 | 202.5902 | 0 | 0 | 0 | 34.7512 | 54.5216 | 0 | 1.9236 | 1 | 0.27605 | 1 | 0 |  |  | 0 | 0 | 0 | 20228.8897 | 0 | 0
30.2 | 11.3669 | 202.0216 | 10321.1023 | 0.68465 | 38423.5661 | -11.3669 | 202.0216 | 0 | 0 | 0 | 34.7512 | 54.1052 | 0 | 1.9236 | 1 | 0.27605 | 1 | 0 |  |  | 0 | 0 | 0 | 20196.6493 | 0 | 0
30.25 | 11.355 | 201.4535 | 10331.1892 | 0.68273 | 38423.5661 | -11.355 | 201.4535 | 0 | 0 | 0 | 34.7512 | 53.6918 | 0 | 1.9236 | 1 | 0.27605 | 1 | 0 |  |  | 0 | 0 | 0 | 20164.5507 | 0 | 0
30.3 | 11.3432 | 200.886 | 10341.2476 | 0.6808 | 38423.5661 | -11.3432 | 200.886 | 0 | 0 | 0 | 34.7512 | 53.2813 | 0 | 1.9236 | 1 | 0.27605 | 1 | 0 |  |  | 0 | 0 | 0 | 20132.5933 | 0 | 0
30.35 | 11.3315 | 200.3192 | 10351.2778 | 0.67888 | 38423.5661 | -11.3315 | 200.3192 | 0 | 0 | 0 | 34.7512 | 52.8736 | 0 | 1.9236 | 1 | 0.27605 | 1 | 0 |  |  | 0 | 0 | 0 | 20100.7764 | 0 | 0
30.4 | 11.3198 | 199.7529 | 10361.2796 | 0.67696 | 38423.5661 | -11.3198 | 199.7529 | 0 | 0 | 0 | 34.7512 | 52.4687 | 0 | 1.9236 | 1 | 0.27605 | 1 | 0 |  |  | 0 | 0 | 0 | 20069.0994 | 0 | 0
30.45 | 11.3083 | 199.1872 | 10371.2531 | 0.67505 | 38423.5661 | -11.3083 | 199.1872 | 0 | 0 | 0 | 34.7512 | 52.0667 | 0 | 1.9236 | 1 | 0.27605 | 1 | 0 |  |  | 0 | 0 | 0 | 20037.5617 | 0 | 0
30.5 | 11.2968 | 198.6221 | 10381.1983 | 0.67313 | 38423.5661 | -11.2968 | 198.6221 | 0 | 0 | 0 | 34.7512 | 51.6674 | 0 | 1.9236 | 1 | 0.27605 | 1 | 0 |  |  | 0 | 0 | 0 | 20006.1628 | 0 | 0
30.55 | 11.2854 | 198.0575 | 10391.1153 | 0.67122 | 38423.5661 | -11.2854 | 198.0575 | 0 | 0 | 0 | 34.7512 | 51.2709 | 0 | 1.9236 | 1 | 0.27605 | 1 | 0 |  |  | 0 | 0 | 0 | 19974.9021 | 0 | 0
30.6 | 11.2743 | 197.4935 | 10401.0041 | 0.66931 | 38423.5661 | -11.2743 | 197.4935 | 0 | 0 | 0 | 34.7512 | 50.8854 | 0 | 1.9236 | 1 | 0.27605 | 1 | 0 |  |  | 0 | 0 | 0 | 19943.7789 | 0 | 0
30.65 | 11.2637 | 196.9301 | 10410.8647 | 0.6674 | 38423.5661 | -11.2637 | 196.9301 | 0 | 0 | 0 | 34.7512 | 50.5169 | 0 | 1.9236 | 1 | 0.27605 | 1 | 0 |  |  | 0 | 0 | 0 | 19912.7927 | 0 | 0
30.7 | 11.2531 | 196.3672 | 10420.6971 | 0.66549 | 38423.5661 | -11.2531 | 196.3672 | 0 | 0 | 0 | 34.7512 | 50.1507 | 0 | 1.9236 | 1 | 0.27605 | 1 | 0 |  |  | 0 | 0 | 0 | 19881.943 | 0 | 0
30.75 | 11.2427 | 195.8048 | 10430.5014 | 0.66358 | 38423.5661 | -11.2427 | 195.8048 | 0 | 0 | 0 | 34.7512 | 49.7868 | 0 | 1.9236 | 1 | 0.27605 | 1 | 0 |  |  | 0 | 0 | 0 | 19851.2291 | 0 | 0
30.8 | 11.2323 | 195.2429 | 10440.2776 | 0.66168 | 38423.5661 | -11.2323 | 195.2429 | 0 | 0 | 0 | 34.7512 | 49.4252 | 0 | 1.9236 | 1 | 0.27605 | 1 | 0 |  |  | 0 | 0 | 0 | 19820.6505 | 0 | 0
30.85 | 11.2218 | 194.6815 | 10450.0257 | 0.65978 | 38423.5661 | -11.2218 | 194.6815 | 0 | 0 | 0 | 34.7512 | 49.0634 | 0 | 1.9236 | 1 | 0.27605 | 1 | 0 |  |  | 0 | 0 | 0 | 19790.2066 | 0 | 0
30.9 | 11.211 | 194.1207 | 10459.7457 | 0.65788 | 38423.5661 | -11.211 | 194.1207 | 0 | 0 | 0 | 34.7512 | 48.6848 | 0 | 1.9236 | 1 | 0.27605 | 1 | 0 |  |  | 0 | 0 | 0 | 19759.8969 | 0 | 0
30.95 | 11.2001 | 193.5604 | 10469.4378 | 0.65598 | 38423.5661 | -11.2001 | 193.5604 | 0 | 0 | 0 | 34.7512 | 48.3088 | 0 | 1.9236 | 1 | 0.27605 | 1 | 0 |  |  | 0 | 0 | 0 | 19729.7208 | 0 | 0
31 | 11.1894 | 193.0007 | 10479.1018 | 0.65408 | 38423.5661 | -11.1894 | 193.0007 | 0 | 0 | 0 | 34.7512 | 47.9354 | 0 | 1.9236 | 1 | 0.27605 | 1 | 0 |  |  | 0 | 0 | 0 | 19699.6778 | 0 | 0
31.05 | 11.1787 | 192.4415 | 10488.7378 | 0.65218 | 38423.5661 | -11.1787 | 192.4415 | 0 | 0 | 0 | 34.7512 | 47.5645 | 0 | 1.9236 | 1 | 0.27605 | 1 | 0 |  |  | 0 | 0 | 0 | 19669.7673 | 0 | 0
31.1 | 11.1681 | 191.8828 | 10498.3459 | 0.65029 | 38423.5661 | -11.1681 | 191.8828 | 0 | 0 | 0 | 34.7512 | 47.1963 | 0 | 1.9236 | 1 | 0.27605 | 1 | 0 |  |  | 0 | 0 | 0 | 19639.9887 | 0 | 0
31.15 | 11.1576 | 191.3247 | 10507.9261 | 0.6484 | 38423.5661 | -11.1576 | 191.3247 | 0 | 0 | 0 | 34.7512 | 46.8305 | 0 | 1.9236 | 1 | 0.27605 | 1 | 0 |  |  | 0 | 0 | 0 | 19610.3416 | 0 | 0
31.2 | 11.1471 | 190.7671 | 10517.4784 | 0.64651 | 38423.5661 | -11.1471 | 190.7671 | 0 | 0 | 0 | 34.7512 | 46.4673 | 0 | 1.9236 | 1 | 0.27605 | 1 | 0 |  |  | 0 | 0 | 0 | 19580.8254 | 0 | 0
31.25 | 11.1368 | 190.21 | 10527.0028 | 0.64462 | 38423.5661 | -11.1368 | 190.21 | 0 | 0 | 0 | 34.7512 | 46.1065 | 0 | 1.9236 | 1 | 0.27605 | 1 | 0 |  |  | 0 | 0 | 0 | 19551.4395 | 0 | 0
31.3 | 11.1265 | 189.6534 | 10536.4994 | 0.64274 | 38423.5661 | -11.1265 | 189.6534 | 0 | 0 | 0 | 34.7512 | 45.7483 | 0 | 1.9236 | 1 | 0.27605 | 1 | 0 |  |  | 0 | 0 | 0 | 19522.1834 | 0 | 0
31.35 | 11.1162 | 189.0973 | 10545.9682 | 0.64085 | 38423.5661 | -11.1162 | 189.0973 | 0 | 0 | 0 | 34.7512 | 45.3925 | 0 | 1.9236 | 1 | 0.27605 | 1 | 0 |  |  | 0 | 0 | 0 | 19493.0566 | 0 | 0
31.4 | 11.1064 | 188.5418 | 10555.4092 | 0.63897 | 38423.5661 | -11.1064 | 188.5418 | 0 | 0 | 0 | 34.7512 | 45.05 | 0 | 1.9236 | 1 | 0.27605 | 1 | 0 |  |  | 0 | 0 | 0 | 19464.0585 | 0 | 0
31.45 | 11.0968 | 187.9867 | 10564.8224 | 0.63709 | 38423.5661 | -11.0968 | 187.9867 | 0 | 0 | 0 | 34.7512 | 44.7187 | 0 | 1.9236 | 1 | 0.27605 | 1 | 0 |  |  | 0 | 0 | 0 | 19435.1887 | 0 | 0
31.5 | 11.0874 | 187.4321 | 10574.2078 | 0.63521 | 38423.5661 | -11.0874 | 187.4321 | 0 | 0 | 0 | 34.7512 | 44.3895 | 0 | 1.9236 | 1 | 0.27605 | 1 | 0 |  |  | 0 | 0 | 0 | 19406.4466 | 0 | 0
31.55 | 11.0779 | 186.878 | 10583.5656 | 0.63333 | 38423.5661 | -11.0779 | 186.878 | 0 | 0 | 0 | 34.7512 | 44.0623 | 0 | 1.9236 | 1 | 0.27605 | 1 | 0 |  |  | 0 | 0 | 0 | 19377.8317 | 0 | 0
31.6 | 11.0686 | 186.3243 | 10592.8957 | 0.63145 | 38423.5661 | -11.0686 | 186.3243 | 0 | 0 | 0 | 34.7512 | 43.7372 | 0 | 1.9236 | 1 | 0.27605 | 1 | 0 |  |  | 0 | 0 | 0 | 19349.3434 | 0 | 0
31.65 | 11.0592 | 185.7711 | 10602.198 | 0.62958 | 38423.5661 | -11.0592 | 185.7711 | 0 | 0 | 0 | 34.7512 | 43.4099 | 0 | 1.9236 | 1 | 0.27605 | 1 | 0 |  |  | 0 | 0 | 0 | 19320.9814 | 0 | 0
31.7 | 11.0494 | 185.2184 | 10611.4728 | 0.62771 | 38423.5661 | -11.0494 | 185.2184 | 0 | 0 | 0 | 34.7512 | 43.07 | 0 | 1.9236 | 1 | 0.27605 | 1 | 0 |  |  | 0 | 0 | 0 | 19292.7451 | 0 | 0
31.75 | 11.0397 | 184.6662 | 10620.7199 | 0.62583 | 38423.5661 | -11.0397 | 184.6662 | 0 | 0 | 0 | 34.7512 | 42.7323 | 0 | 1.9236 | 1 | 0.27605 | 1 | 0 |  |  | 0 | 0 | 0 | 19264.6339 | 0 | 0
31.8 | 11.03 | 184.1144 | 10629.9394 | 0.62396 | 38423.5661 | -11.03 | 184.1144 | 0 | 0 | 0 | 34.7512 | 42.397 | 0 | 1.9236 | 1 | 0.27605 | 1 | 0 |  |  | 0 | 0 | 0 | 19236.6474 | 0 | 0
31.85 | 11.0204 | 183.5632 | 10639.1313 | 0.6221 | 38423.5661 | -11.0204 | 183.5632 | 0 | 0 | 0 | 34.7512 | 42.064 | 0 | 1.9236 | 1 | 0.27605 | 1 | 0 |  |  | 0 | 0 | 0 | 19208.7851 | 0 | 0
31.9 | 11.0109 | 183.0124 | 10648.2957 | 0.62023 | 38423.5661 | -11.0109 | 183.0124 | 0 | 0 | 0 | 34.7512 | 41.7332 | 0 | 1.9236 | 1 | 0.27605 | 1 | 0 |  |  | 0 | 0 | 0 | 19181.0465 | 0 | 0
31.95 | 11.0015 | 182.4621 | 10657.4326 | 0.61836 | 38423.5661 | -11.0015 | 182.4621 | 0 | 0 | 0 | 34.7512 | 41.4047 | 0 | 1.9236 | 1 | 0.27605 | 1 | 0 |  |  | 0 | 0 | 0 | 19153.4311 | 0 | 0
32 | 10.9921 | 181.9122 | 10666.5419 | 0.6165 | 38423.5661 | -10.9921 | 181.9122 | 0 | 0 | 0 | 34.7512 | 41.0785 | 0 | 1.9236 | 1 | 0.27605 | 1 | 0 |  |  | 0 | 0 | 0 | 19125.9383 | 0 | 0
32.05 | 10.9827 | 181.3629 | 10675.6238 | 0.61464 | 38423.5661 | -10.9827 | 181.3629 | 0 | 0 | 0 | 34.7512 | 40.7544 | 0 | 1.9236 | 1 | 0.27605 | 1 | 0 |  |  | 0 | 0 | 0 | 19098.5678 | 0 | 0
32.1 | 10.9735 | 180.814 | 10684.6782 | 0.61278 | 38423.5661 | -10.9735 | 180.814 | 0 | 0 | 0 | 34.7512 | 40.4326 | 0 | 1.9236 | 1 | 0.27605 | 1 | 0 |  |  | 0 | 0 | 0 | 19071.3191 | 0 | 0
32.15 | 10.9643 | 180.2655 | 10693.7052 | 0.61092 | 38423.5661 | -10.9643 | 180.2655 | 0 | 0 | 0 | 34.7512 | 40.1129 | 0 | 1.9236 | 1 | 0.27605 | 1 | 0 |  |  | 0 | 0 | 0 | 19044.1916 | 0 | 0
32.2 | 10.9554 | 179.7175 | 10702.7048 | 0.60906 | 38423.5661 | -10.9554 | 179.7175 | 0 | 0 | 0 | 34.7512 | 39.8043 | 0 | 1.9236 | 1 | 0.27605 | 1 | 0 |  |  | 0 | 0 | 0 | 19017.1849 | 0 | 0
32.25 | 10.9468 | 179.17 | 10711.677 | 0.60721 | 38423.5661 | -10.9468 | 179.17 | 0 | 0 | 0 | 34.7512 | 39.5061 | 0 | 1.9236 | 1 | 0.27605 | 1 | 0 |  |  | 0 | 0 | 0 | 18990.2985 | 0 | 0
32.3 | 10.9383 | 178.6228 | 10720.6218 | 0.60535 | 38423.5661 | -10.9383 | 178.6228 | 0 | 0 | 0 | 34.7512 | 39.2099 | 0 | 1.9236 | 1 | 0.27605 | 1 | 0 |  |  | 0 | 0 | 0 | 18963.5319 | 0 | 0
32.35 | 10.9298 | 178.0761 | 10729.5393 | 0.6035 | 38423.5661 | -10.9298 | 178.0761 | 0 | 0 | 0 | 34.7512 | 38.9155 | 0 | 1.9236 | 1 | 0.27605 | 1 | 0 |  |  | 0 | 0 | 0 | 18936.8848 | 0 | 0
32.4 | 10.9214 | 177.5299 | 10738.4294 | 0.60165 | 38423.5661 | -10.9214 | 177.5299 | 0 | 0 | 0 | 34.7512 | 38.6229 | 0 | 1.9236 | 1 | 0.27605 | 1 | 0 |  |  | 0 | 0 | 0 | 18910.3565 | 0 | 0
32.45 | 10.913 | 176.984 | 10747.2923 | 0.5998 | 38423.5661 | -10.913 | 176.984 | 0 | 0 | 0 | 34.7512 | 38.3321 | 0 | 1.9236 | 1 | 0.27605 | 1 | 0 |  |  | 0 | 0 | 0 | 18883.9467 | 0 | 0
32.5 | 10.9047 | 176.4385 | 10756.1278 | 0.59795 | 38423.5661 | -10.9047 | 176.4385 | 0 | 0 | 0 | 34.7512 | 38.0432 | 0 | 1.9236 | 1 | 0.27605 | 1 | 0 |  |  | 0 | 0 | 0 | 18857.655 | 0 | 0
32.55 | 10.8965 | 175.8935 | 10764.9361 | 0.5961 | 38423.5661 | -10.8965 | 175.8935 | 0 | 0 | 0 | 34.7512 | 37.756 | 0 | 1.9236 | 1 | 0.27605 | 1 | 0 |  |  | 0 | 0 | 0 | 18831.4808 | 0 | 0
32.6 | 10.8883 | 175.3489 | 10773.7172 | 0.59426 | 38423.5661 | -10.8883 | 175.3489 | 0 | 0 | 0 | 34.7512 | 37.4707 | 0 | 1.9236 | 1 | 0.27605 | 1 | 0 |  |  | 0 | 0 | 0 | 18805.4237 | 0 | 0
32.65 | 10.8801 | 174.8047 | 10782.471 | 0.59241 | 38423.5661 | -10.8801 | 174.8047 | 0 | 0 | 0 | 34.7512 | 37.1871 | 0 | 1.9236 | 1 | 0.27605 | 1 | 0 |  |  | 0 | 0 | 0 | 18779.4832 | 0 | 0
32.7 | 10.872 | 174.2609 | 10791.1976 | 0.59057 | 38423.5661 | -10.872 | 174.2609 | 0 | 0 | 0 | 34.7512 | 36.9053 | 0 | 1.9236 | 1 | 0.27605 | 1 | 0 |  |  | 0 | 0 | 0 | 18753.659 | 0 | 0
32.75 | 10.8639 | 173.7175 | 10799.8971 | 0.58873 | 38423.5661 | -10.8639 | 173.7175 | 0 | 0 | 0 | 34.7512 | 36.6252 | 0 | 1.9236 | 1 | 0.27605 | 1 | 0 |  |  | 0 | 0 | 0 | 18727.9506 | 0 | 0
32.8 | 10.8559 | 173.1745 | 10808.5694 | 0.58689 | 38423.5661 | -10.8559 | 173.1745 | 0 | 0 | 0 | 34.7512 | 36.3468 | 0 | 1.9236 | 1 | 0.27605 | 1 | 0 |  |  | 0 | 0 | 0 | 18702.3575 | 0 | 0
32.85 | 10.848 | 172.6319 | 10817.2146 | 0.58505 | 38423.5661 | -10.848 | 172.6319 | 0 | 0 | 0 | 34.7512 | 36.0702 | 0 | 1.9236 | 1 | 0.27605 | 1 | 0 |  |  | 0 | 0 | 0 | 18676.8793 | 0 | 0
32.9 | 10.84 | 172.0897 | 10825.8326 | 0.58321 | 38423.5661 | -10.84 | 172.0897 | 0 | 0 | 0 | 34.7512 | 35.7953 | 0 | 1.9236 | 1 | 0.27605 | 1 | 0 |  |  | 0 | 0 | 0 | 18651.5156 | 0 | 0
32.95 | 10.8322 | 171.5479 | 10834.4235 | 0.58138 | 38423.5661 | -10.8322 | 171.5479 | 0 | 0 | 0 | 34.7512 | 35.5221 | 0 | 1.9236 | 1 | 0.27605 | 1 | 0 |  |  | 0 | 0 | 0 | 18626.2659 | 0 | 0
33 | 10.8243 | 171.0065 | 10842.9874 | 0.57954 | 38423.5661 | -10.8243 | 171.0065 | 0 | 0 | 0 | 34.7512 | 35.2468 | 0 | 1.9236 | 1 | 0.27605 | 1 | 0 |  |  | 0 | 0 | 0 | 18601.1298 | 0 | 0
33.05 | 10.8161 | 170.4655 | 10851.5242 | 0.57771 | 38423.5661 | -10.8161 | 170.4655 | 0 | 0 | 0 | 34.7512 | 34.9619 | 0 | 1.9236 | 1 | 0.27605 | 1 | 0 |  |  | 0 | 0 | 0 | 18576.1069 | 0 | 0
33.1 | 10.8079 | 169.9249 | 10860.0339 | 0.57588 | 38423.5661 | -10.8079 | 169.9249 | 0 | 0 | 0 | 34.7512 | 34.6789 | 0 | 1.9236 | 1 | 0.27605 | 1 | 0 |  |  | 0 | 0 | 0 | 18551.1968 | 0 | 0
33.15 | 10.7998 | 169.3847 | 10868.5167 | 0.57404 | 38423.5661 | -10.7998 | 169.3847 | 0 | 0 | 0 | 34.7512 | 34.3978 | 0 | 1.9236 | 1 | 0.27605 | 1 | 0 |  |  | 0 | 0 | 0 | 18526.399 | 0 | 0
33.2 | 10.7918 | 168.8449 | 10876.9724 | 0.57222 | 38423.5661 | -10.7918 | 168.8449 | 0 | 0 | 0 | 34.7512 | 34.1187 | 0 | 1.9236 | 1 | 0.27605 | 1 | 0 |  |  | 0 | 0 | 0 | 18501.7131 | 0 | 0
33.25 | 10.7838 | 168.3055 | 10885.4012 | 0.57039 | 38423.5661 | -10.7838 | 168.3055 | 0 | 0 | 0 | 34.7512 | 33.8414 | 0 | 1.9236 | 1 | 0.27605 | 1 | 0 |  |  | 0 | 0 | 0 | 18477.1388 | 0 | 0
33.3 | 10.7762 | 167.7665 | 10893.803 | 0.56856 | 38423.5661 | -10.7762 | 167.7665 | 0 | 0 | 0 | 34.7512 | 33.5774 | 0 | 1.9236 | 1 | 0.27605 | 1 | 0 |  |  | 0 | 0 | 0 | 18452.6755 | 0 | 0
33.35 | 10.7688 | 167.2279 | 10902.1778 | 0.56674 | 38423.5661 | -10.7688 | 167.2279 | 0 | 0 | 0 | 34.7512 | 33.3181 | 0 | 1.9236 | 1 | 0.27605 | 1 | 0 |  |  | 0 | 0 | 0 | 18428.3229 | 0 | 0
33.4 | 10.7613 | 166.6896 | 10910.5258 | 0.56491 | 38423.5661 | -10.7613 | 166.6896 | 0 | 0 | 0 | 34.7512 | 33.0604 | 0 | 1.9236 | 1 | 0.27605 | 1 | 0 |  |  | 0 | 0 | 0 | 18404.0806 | 0 | 0
33.45 | 10.754 | 166.1517 | 10918.8468 | 0.56309 | 38423.5661 | -10.754 | 166.1517 | 0 | 0 | 0 | 34.7512 | 32.8043 | 0 | 1.9236 | 1 | 0.27605 | 1 | 0 |  |  | 0 | 0 | 0 | 18379.9481 | 0 | 0
33.5 | 10.7467 | 165.6142 | 10927.141 | 0.56127 | 38423.5661 | -10.7467 | 165.6142 | 0 | 0 | 0 | 34.7512 | 32.5498 | 0 | 1.9236 | 1 | 0.27605 | 1 | 0 |  |  | 0 | 0 | 0 | 18355.9251 | 0 | 0
33.55 | 10.7394 | 165.0771 | 10935.4082 | 0.55945 | 38423.5661 | -10.7394 | 165.0771 | 0 | 0 | 0 | 34.7512 | 32.2969 | 0 | 1.9236 | 1 | 0.27605 | 1 | 0 |  |  | 0 | 0 | 0 | 18332.0111 | 0 | 0
33.6 | 10.7321 | 164.5403 | 10943.6487 | 0.55763 | 38423.5661 | -10.7321 | 164.5403 | 0 | 0 | 0 | 34.7512 | 32.0455 | 0 | 1.9236 | 1 | 0.27605 | 1 | 0 |  |  | 0 | 0 | 0 | 18308.2058 | 0 | 0
33.65 | 10.725 | 164.0039 | 10951.8623 | 0.55581 | 38423.5661 | -10.725 | 164.0039 | 0 | 0 | 0 | 34.7512 | 31.7957 | 0 | 1.9236 | 1 | 0.27605 | 1 | 0 |  |  | 0 | 0 | 0 | 18284.5088 | 0 | 0
33.7 | 10.7178 | 163.4678 | 10960.0491 | 0.55399 | 38423.5661 | -10.7178 | 163.4678 | 0 | 0 | 0 | 34.7512 | 31.5474 | 0 | 1.9236 | 1 | 0.27605 | 1 | 0 |  |  | 0 | 0 | 0 | 18260.9197 | 0 | 0
33.75 | 10.7107 | 162.9321 | 10968.2091 | 0.55218 | 38423.5661 | -10.7107 | 162.9321 | 0 | 0 | 0 | 34.7512 | 31.3007 | 0 | 1.9236 | 1 | 0.27605 | 1 | 0 |  |  | 0 | 0 | 0 | 18237.4381 | 0 | 0
33.8 | 10.7037 | 162.3967 | 10976.3423 | 0.55036 | 38423.5661 | -10.7037 | 162.3967 | 0 | 0 | 0 | 34.7512 | 31.0555 | 0 | 1.9236 | 1 | 0.27605 | 1 | 0 |  |  | 0 | 0 | 0 | 18214.0635 | 0 | 0
33.85 | 10.6966 | 161.8617 | 10984.4487 | 0.54855 | 38423.5661 | -10.6966 | 161.8617 | 0 | 0 | 0 | 34.7512 | 30.8118 | 0 | 1.9236 | 1 | 0.27605 | 1 | 0 |  |  | 0 | 0 | 0 | 18190.7957 | 0 | 0
33.9 | 10.6897 | 161.3271 | 10992.5285 | 0.54674 | 38423.5661 | -10.6897 | 161.3271 | 0 | 0 | 0 | 34.7512 | 30.5696 | 0 | 1.9236 | 1 | 0.27605 | 1 | 0 |  |  | 0 | 0 | 0 | 18167.6342 | 0 | 0
33.95 | 10.6827 | 160.7927 | 11000.5814 | 0.54493 | 38423.5661 | -10.6827 | 160.7927 | 0 | 0 | 0 | 34.7512 | 30.3289 | 0 | 1.9236 | 1 | 0.27605 | 1 | 0 |  |  | 0 | 0 | 0 | 18144.5786 | 0 | 0
34 | 10.6759 | 160.2588 | 11008.6077 | 0.54312 | 38423.5661 | -10.6759 | 160.2588 | 0 | 0 | 0 | 34.7512 | 30.0897 | 0 | 1.9236 | 1 | 0.27605 | 1 | 0 |  |  | 0 | 0 | 0 | 18121.6287 | 0 | 0
34.05 | 10.669 | 159.7252 | 11016.6073 | 0.54131 | 38423.5661 | -10.669 | 159.7252 | 0 | 0 | 0 | 34.7512 | 29.852 | 0 | 1.9236 | 1 | 0.27605 | 1 | 0 |  |  | 0 | 0 | 0 | 18098.7839 | 0 | 0
34.1 | 10.6622 | 159.1919 | 11024.5803 | 0.5395 | 38423.5661 | -10.6622 | 159.1919 | 0 | 0 | 0 | 34.7512 | 29.6157 | 0 | 1.9236 | 1 | 0.27605 | 1 | 0 |  |  | 0 | 0 | 0 | 18076.044 | 0 | 0
34.15 | 10.6555 | 158.6589 | 11032.5265 | 0.5377 | 38423.5661 | -10.6555 | 158.6589 | 0 | 0 | 0 | 34.7512 | 29.3809 | 0 | 1.9236 | 1 | 0.27605 | 1 | 0 |  |  | 0 | 0 | 0 | 18053.4085 | 0 | 0
34.2 | 10.6487 | 158.1263 | 11040.4462 | 0.53589 | 38423.5661 | -10.6487 | 158.1263 | 0 | 0 | 0 | 34.7512 | 29.1476 | 0 | 1.9236 | 1 | 0.27605 | 1 | 0 |  |  | 0 | 0 | 0 | 18030.8771 | 0 | 0
34.25 | 10.6421 | 157.5941 | 11048.3392 | 0.53409 | 38423.5661 | -10.6421 | 157.5941 | 0 | 0 | 0 | 34.7512 | 28.9156 | 0 | 1.9236 | 1 | 0.27605 | 1 | 0 |  |  | 0 | 0 | 0 | 18008.4494 | 0 | 0
34.3 | 10.6354 | 157.0621 | 11056.2056 | 0.53228 | 38423.5661 | -10.6354 | 157.0621 | 0 | 0 | 0 | 34.7512 | 28.6852 | 0 | 1.9236 | 1 | 0.27605 | 1 | 0 |  |  | 0 | 0 | 0 | 17986.125 | 0 | 0
34.35 | 10.6289 | 156.5305 | 11064.0454 | 0.53048 | 38423.5661 | -10.6289 | 156.5305 | 0 | 0 | 0 | 34.7512 | 28.4561 | 0 | 1.9236 | 1 | 0.27605 | 1 | 0 |  |  | 0 | 0 | 0 | 17963.9037 | 0 | 0
34.4 | 10.6223 | 155.9992 | 11071.8586 | 0.52868 | 38423.5661 | -10.6223 | 155.9992 | 0 | 0 | 0 | 34.7512 | 28.2285 | 0 | 1.9236 | 1 | 0.27605 | 1 | 0 |  |  | 0 | 0 | 0 | 17941.785 | 0 | 0
34.45 | 10.6158 | 155.4683 | 11079.6453 | 0.52688 | 38423.5661 | -10.6158 | 155.4683 | 0 | 0 | 0 | 34.7512 | 28.0022 | 0 | 1.9236 | 1 | 0.27605 | 1 | 0 |  |  | 0 | 0 | 0 | 17919.7685 | 0 | 0
34.5 | 10.6093 | 154.9377 | 11087.4055 | 0.52508 | 38423.5661 | -10.6093 | 154.9377 | 0 | 0 | 0 | 34.7512 | 27.7774 | 0 | 1.9236 | 1 | 0.27605 | 1 | 0 |  |  | 0 | 0 | 0 | 17897.854 | 0 | 0
34.55 | 10.6029 | 154.4073 | 11095.1391 | 0.52329 | 38423.5661 | -10.6029 | 154.4073 | 0 | 0 | 0 | 34.7512 | 27.554 | 0 | 1.9236 | 1 | 0.27605 | 1 | 0 |  |  | 0 | 0 | 0 | 17876.0411 | 0 | 0
34.6 | 10.5965 | 153.8774 | 11102.8462 | 0.52149 | 38423.5661 | -10.5965 | 153.8774 | 0 | 0 | 0 | 34.7512 | 27.3319 | 0 | 1.9236 | 1 | 0.27605 | 1 | 0 |  |  | 0 | 0 | 0 | 17854.3293 | 0 | 0
34.65 | 10.5902 | 153.3477 | 11110.5268 | 0.5197 | 38423.5661 | -10.5902 | 153.3477 | 0 | 0 | 0 | 34.7512 | 27.1112 | 0 | 1.9236 | 1 | 0.27605 | 1 | 0 |  |  | 0 | 0 | 0 | 17832.7184 | 0 | 0
34.7 | 10.5838 | 152.8183 | 11118.181 | 0.5179 | 38423.5661 | -10.5838 | 152.8183 | 0 | 0 | 0 | 34.7512 | 26.8919 | 0 | 1.9236 | 1 | 0.27605 | 1 | 0 |  |  | 0 | 0 | 0 | 17811.2081 | 0 | 0
34.75 | 10.5776 | 152.2893 | 11125.8087 | 0.51611 | 38423.5661 | -10.5776 | 152.2893 | 0 | 0 | 0 | 34.7512 | 26.6739 | 0 | 1.9236 | 1 | 0.27605 | 1 | 0 |  |  | 0 | 0 | 0 | 17789.7979 | 0 | 0
34.8 | 10.5713 | 151.7606 | 11133.4099 | 0.51432 | 38423.5661 | -10.5713 | 151.7606 | 0 | 0 | 0 | 34.7512 | 26.4573 | 0 | 1.9236 | 1 | 0.27605 | 1 | 0 |  |  | 0 | 0 | 0 | 17768.4875 | 0 | 0
34.85 | 10.5651 | 151.2322 | 11140.9847 | 0.51253 | 38423.5661 | -10.5651 | 151.2322 | 0 | 0 | 0 | 34.7512 | 26.242 | 0 | 1.9236 | 1 | 0.27605 | 1 | 0 |  |  | 0 | 0 | 0 | 17747.2766 | 0 | 0
34.9 | 10.559 | 150.7041 | 11148.5331 | 0.51074 | 38423.5661 | -10.559 | 150.7041 | 0 | 0 | 0 | 34.7512 | 26.0281 | 0 | 1.9236 | 1 | 0.27605 | 1 | 0 |  |  | 0 | 0 | 0 | 17726.1649 | 0 | 0
34.95 | 10.5529 | 150.1763 | 11156.0551 | 0.50895 | 38423.5661 | -10.5529 | 150.1763 | 0 | 0 | 0 | 34.7512 | 25.8154 | 0 | 1.9236 | 1 | 0.27605 | 1 | 0 |  |  | 0 | 0 | 0 | 17705.152 | 0 | 0
35 | 10.5468 | 149.6488 | 11163.5508 | 0.50716 | 38423.5661 | -10.5468 | 149.6488 | 0 | 0 | 0 | 34.7512 | 25.6041 | 0 | 1.9236 | 1 | 0.27605 | 1 | 0 |  |  | 0 | 0 | 0 | 17684.2375 | 0 | 0
35.05 | 10.5407 | 149.1216 | 11171.02 | 0.50537 | 38423.5661 | -10.5407 | 149.1216 | 0 | 0 | 0 | 34.7512 | 25.3941 | 0 | 1.9236 | 1 | 0.27605 | 1 | 0 |  |  | 0 | 0 | 0 | 17663.4212 | 0 | 0
35.1 | 10.5347 | 148.5947 | 11178.4629 | 0.50359 | 38423.5661 | -10.5347 | 148.5947 | 0 | 0 | 0 | 34.7512 | 25.1854 | 0 | 1.9236 | 1 | 0.27605 | 1 | 0 |  |  | 0 | 0 | 0 | 17642.7028 | 0 | 0
35.15 | 10.5288 | 148.0681 | 11185.8795 | 0.5018 | 38423.5661 | -10.5288 | 148.0681 | 0 | 0 | 0 | 34.7512 | 24.978 | 0 | 1.9236 | 1 | 0.27605 | 1 | 0 |  |  | 0 | 0 | 0 | 17622.0818 | 0 | 0
35.2 | 10.5228 | 147.5418 | 11193.2697 | 0.50002 | 38423.5661 | -10.5228 | 147.5418 | 0 | 0 | 0 | 34.7512 | 24.7718 | 0 | 1.9236 | 1 | 0.27605 | 1 | 0 |  |  | 0 | 0 | 0 | 17601.5579 | 0 | 0
35.25 | 10.5169 | 147.0158 | 11200.6337 | 0.49824 | 38423.5661 | -10.5169 | 147.0158 | 0 | 0 | 0 | 34.7512 | 24.567 | 0 | 1.9236 | 1 | 0.27605 | 1 | 0 |  |  | 0 | 0 | 0 | 17581.1309 | 0 | 0
35.3 | 10.5111 | 146.4901 | 11207.9713 | 0.49646 | 38423.5661 | -10.5111 | 146.4901 | 0 | 0 | 0 | 34.7512 | 24.3634 | 0 | 1.9236 | 1 | 0.27605 | 1 | 0 |  |  | 0 | 0 | 0 | 17560.8004 | 0 | 0
35.35 | 10.5053 | 145.9647 | 11215.2827 | 0.49467 | 38423.5661 | -10.5053 | 145.9647 | 0 | 0 | 0 | 34.7512 | 24.1611 | 0 | 1.9236 | 1 | 0.27605 | 1 | 0 |  |  | 0 | 0 | 0 | 17540.5661 | 0 | 0
35.4 | 10.4995 | 145.4396 | 11222.5678 | 0.4929 | 38423.5661 | -10.4995 | 145.4396 | 0 | 0 | 0 | 34.7512 | 23.96 | 0 | 1.9236 | 1 | 0.27605 | 1 | 0 |  |  | 0 | 0 | 0 | 17520.4277 | 0 | 0
35.45 | 10.4937 | 144.9148 | 11229.8267 | 0.49112 | 38423.5661 | -10.4937 | 144.9148 | 0 | 0 | 0 | 34.7512 | 23.7602 | 0 | 1.9236 | 1 | 0.27605 | 1 | 0 |  |  | 0 | 0 | 0 | 17500.3848 | 0 | 0
35.5 | 10.488 | 144.3902 | 11237.0593 | 0.48934 | 38423.5661 | -10.488 | 144.3902 | 0 | 0 | 0 | 34.7512 | 23.5616 | 0 | 1.9236 | 1 | 0.27605 | 1 | 0 |  |  | 0 | 0 | 0 | 17480.4372 | 0 | 0
35.55 | 10.4823 | 143.866 | 11244.2657 | 0.48756 | 38423.5661 | -10.4823 | 143.866 | 0 | 0 | 0 | 34.7512 | 23.3643 | 0 | 1.9236 | 1 | 0.27605 | 1 | 0 |  |  | 0 | 0 | 0 | 17460.5845 | 0 | 0
35.6 | 10.4767 | 143.342 | 11251.4459 | 0.48579 | 38423.5661 | -10.4767 | 143.342 | 0 | 0 | 0 | 34.7512 | 23.1681 | 0 | 1.9236 | 1 | 0.27605 | 1 | 0 |  |  | 0 | 0 | 0 | 17440.8264 | 0 | 0
35.65 | 10.4711 | 142.8183 | 11258.5999 | 0.48401 | 38423.5661 | -10.4711 | 142.8183 | 0 | 0 | 0 | 34.7512 | 22.9732 | 0 | 1.9236 | 1 | 0.27605 | 1 | 0 |  |  | 0 | 0 | 0 | 17421.1627 | 0 | 0
35.7 | 10.4655 | 142.2949 | 11265.7277 | 0.48224 | 38423.5661 | -10.4655 | 142.2949 | 0 | 0 | 0 | 34.7512 | 22.7795 | 0 | 1.9236 | 1 | 0.27605 | 1 | 0 |  |  | 0 | 0 | 0 | 17401.5929 | 0 | 0
35.75 | 10.46 | 141.7718 | 11272.8294 | 0.48046 | 38423.5661 | -10.46 | 141.7718 | 0 | 0 | 0 | 34.7512 | 22.587 | 0 | 1.9236 | 1 | 0.27605 | 1 | 0 |  |  | 0 | 0 | 0 | 17382.1168 | 0 | 0
35.8 | 10.4545 | 141.2489 | 11279.9049 | 0.47869 | 38423.5661 | -10.4545 | 141.2489 | 0 | 0 | 0 | 34.7512 | 22.3957 | 0 | 1.9236 | 1 | 0.27605 | 1 | 0 |  |  | 0 | 0 | 0 | 17362.7341 | 0 | 0
35.85 | 10.449 | 140.7263 | 11286.9543 | 0.47692 | 38423.5661 | -10.449 | 140.7263 | 0 | 0 | 0 | 34.7512 | 22.2056 | 0 | 1.9236 | 1 | 0.27605 | 1 | 0 |  |  | 0 | 0 | 0 | 17343.4445 | 0 | 0
35.9 | 10.4436 | 140.204 | 11293.9776 | 0.47515 | 38423.5661 | -10.4436 | 140.204 | 0 | 0 | 0 | 34.7512 | 22.0167 | 0 | 1.9236 | 1 | 0.27605 | 1 | 0 |  |  | 0 | 0 | 0 | 17324.2477 | 0 | 0
35.95 | 10.4381 | 139.682 | 11300.9747 | 0.47338 | 38423.5661 | -10.4381 | 139.682 | 0 | 0 | 0 | 34.7512 | 21.8289 | 0 | 1.9236 | 1 | 0.27605 | 1 | 0 |  |  | 0 | 0 | 0 | 17305.1434 | 0 | 0
36 | 10.4328 | 139.1602 | 11307.9458 | 0.47161 | 38423.5661 | -10.4328 | 139.1602 | 0 | 0 | 0 | 34.7512 | 21.6424 | 0 | 1.9236 | 1 | 0.27605 | 1 | 0 |  |  | 0 | 0 | 0 | 17286.1313 | 0 | 0
36.05 | 10.4274 | 138.6387 | 11314.8907 | 0.46985 | 38423.5661 | -10.4274 | 138.6387 | 0 | 0 | 0 | 34.7512 | 21.4569 | 0 | 1.9236 | 1 | 0.27605 | 1 | 0 |  |  | 0 | 0 | 0 | 17267.2111 | 0 | 0
36.1 | 10.4221 | 138.1174 | 11321.8096 | 0.46808 | 38423.5661 | -10.4221 | 138.1174 | 0 | 0 | 0 | 34.7512 | 21.2727 | 0 | 1.9236 | 1 | 0.27605 | 1 | 0 |  |  | 0 | 0 | 0 | 17248.3825 | 0 | 0
36.15 | 10.4169 | 137.5965 | 11328.7025 | 0.46631 | 38423.5661 | -10.4169 | 137.5965 | 0 | 0 | 0 | 34.7512 | 21.0896 | 0 | 1.9236 | 1 | 0.27605 | 1 | 0 |  |  | 0 | 0 | 0 | 17229.6453 | 0 | 0
36.2 | 10.4116 | 137.0758 | 11335.5693 | 0.46455 | 38423.5661 | -10.4116 | 137.0758 | 0 | 0 | 0 | 34.7512 | 20.9076 | 0 | 1.9236 | 1 | 0.27605 | 1 | 0 |  |  | 0 | 0 | 0 | 17210.999 | 0 | 0
36.25 | 10.4064 | 136.5553 | 11342.4101 | 0.46279 | 38423.5661 | -10.4064 | 136.5553 | 0 | 0 | 0 | 34.7512 | 20.7268 | 0 | 1.9236 | 1 | 0.27605 | 1 | 0 |  |  | 0 | 0 | 0 | 17192.4435 | 0 | 0
36.3 | 10.4013 | 136.0351 | 11349.2248 | 0.46102 | 38423.5661 | -10.4013 | 136.0351 | 0 | 0 | 0 | 34.7512 | 20.5471 | 0 | 1.9236 | 1 | 0.27605 | 1 | 0 |  |  | 0 | 0 | 0 | 17173.9785 | 0 | 0
36.35 | 10.3961 | 135.5152 | 11356.0136 | 0.45926 | 38423.5661 | -10.3961 | 135.5152 | 0 | 0 | 0 | 34.7512 | 20.3685 | 0 | 1.9236 | 1 | 0.27605 | 1 | 0 |  |  | 0 | 0 | 0 | 17155.6036 | 0 | 0
36.4 | 10.391 | 134.9955 | 11362.7763 | 0.4575 | 38423.5661 | -10.391 | 134.9955 | 0 | 0 | 0 | 34.7512 | 20.191 | 0 | 1.9236 | 1 | 0.27605 | 1 | 0 |  |  | 0 | 0 | 0 | 17137.3187 | 0 | 0
36.45 | 10.3859 | 134.4761 | 11369.5131 | 0.45574 | 38423.5661 | -10.3859 | 134.4761 | 0 | 0 | 0 | 34.7512 | 20.0147 | 0 | 1.9236 | 1 | 0.27605 | 1 | 0 |  |  | 0 | 0 | 0 | 17119.1233 | 0 | 0
36.5 | 10.3809 | 133.9569 | 11376.2239 | 0.45398 | 38423.5661 | -10.3809 | 133.9569 | 0 | 0 | 0 | 34.7512 | 19.8394 | 0 | 1.9236 | 1 | 0.27605 | 1 | 0 |  |  | 0 | 0 | 0 | 17101.0173 | 0 | 0
36.55 | 10.3759 | 133.438 | 11382.9088 | 0.45222 | 38423.5661 | -10.3759 | 133.438 | 0 | 0 | 0 | 34.7512 | 19.6653 | 0 | 1.9236 | 1 | 0.27605 | 1 | 0 |  |  | 0 | 0 | 0 | 17083.0003 | 0 | 0
36.6 | 10.3709 | 132.9193 | 11389.5678 | 0.45046 | 38423.5661 | -10.3709 | 132.9193 | 0 | 0 | 0 | 34.7512 | 19.4922 | 0 | 1.9236 | 1 | 0.27605 | 1 | 0 |  |  | 0 | 0 | 0 | 17065.0722 | 0 | 0
36.65 | 10.366 | 132.4009 | 11396.2008 | 0.44871 | 38423.5661 | -10.366 | 132.4009 | 0 | 0 | 0 | 34.7512 | 19.3202 | 0 | 1.9236 | 1 | 0.27605 | 1 | 0 |  |  | 0 | 0 | 0 | 17047.2325 | 0 | 0
36.7 | 10.361 | 131.8827 | 11402.8078 | 0.44695 | 38423.5661 | -10.361 | 131.8827 | 0 | 0 | 0 | 34.7512 | 19.1494 | 0 | 1.9236 | 1 | 0.27605 | 1 | 0 |  |  | 0 | 0 | 0 | 17029.4811 | 0 | 0
36.75 | 10.3562 | 131.3648 | 11409.389 | 0.4452 | 38423.5661 | -10.3562 | 131.3648 | 0 | 0 | 0 | 34.7512 | 18.9795 | 0 | 1.9236 | 1 | 0.27605 | 1 | 0 |  |  | 0 | 0 | 0 | 17011.8176 | 0 | 0
36.8 | 10.3513 | 130.8471 | 11415.9443 | 0.44344 | 38423.5661 | -10.3513 | 130.8471 | 0 | 0 | 0 | 34.7512 | 18.8108 | 0 | 1.9236 | 1 | 0.27605 | 1 | 0 |  |  | 0 | 0 | 0 | 16994.2419 | 0 | 0
36.85 | 10.3465 | 130.3297 | 11422.4737 | 0.44169 | 38423.5661 | -10.3465 | 130.3297 | 0 | 0 | 0 | 34.7512 | 18.6431 | 0 | 1.9236 | 1 | 0.27605 | 1 | 0 |  |  | 0 | 0 | 0 | 16976.7535 | 0 | 0
36.9 | 10.3417 | 129.8125 | 11428.9773 | 0.43993 | 38423.5661 | -10.3417 | 129.8125 | 0 | 0 | 0 | 34.7512 | 18.4765 | 0 | 1.9236 | 1 | 0.27605 | 1 | 0 |  |  | 0 | 0 | 0 | 16959.3524 | 0 | 0
36.95 | 10.3369 | 129.2955 | 11435.455 | 0.43818 | 38423.5661 | -10.3369 | 129.2955 | 0 | 0 | 0 | 34.7512 | 18.3109 | 0 | 1.9236 | 1 | 0.27605 | 1 | 0 |  |  | 0 | 0 | 0 | 16942.0381 | 0 | 0
37 | 10.3322 | 128.7788 | 11441.9069 | 0.43643 | 38423.5661 | -10.3322 | 128.7788 | 0 | 0 | 0 | 34.7512 | 18.1463 | 0 | 1.9236 | 1 | 0.27605 | 1 | 0 |  |  | 0 | 0 | 0 | 16924.8105 | 0 | 0
37.05 | 10.3275 | 128.2623 | 11448.3329 | 0.43468 | 38423.5661 | -10.3275 | 128.2623 | 0 | 0 | 0 | 34.7512 | 17.9829 | 0 | 1.9236 | 1 | 0.27605 | 1 | 0 |  |  | 0 | 0 | 0 | 16907.6693 | 0 | 0
37.1 | 10.3228 | 127.746 | 11454.7331 | 0.43293 | 38423.5661 | -10.3228 | 127.746 | 0 | 0 | 0 | 34.7512 | 17.8204 | 0 | 1.9236 | 1 | 0.27605 | 1 | 0 |  |  | 0 | 0 | 0 | 16890.6142 | 0 | 0
37.15 | 10.3182 | 127.23 | 11461.1075 | 0.43118 | 38423.5661 | -10.3182 | 127.23 | 0 | 0 | 0 | 34.7512 | 17.6589 | 0 | 1.9236 | 1 | 0.27605 | 1 | 0 |  |  | 0 | 0 | 0 | 16873.645 | 0 | 0
37.2 | 10.3135 | 126.7142 | 11467.4561 | 0.42943 | 38423.5661 | -10.3135 | 126.7142 | 0 | 0 | 0 | 34.7512 | 17.4985 | 0 | 1.9236 | 1 | 0.27605 | 1 | 0 |  |  | 0 | 0 | 0 | 16856.7614 | 0 | 0
37.25 | 10.309 | 126.1986 | 11473.7789 | 0.42769 | 38423.5661 | -10.309 | 126.1986 | 0 | 0 | 0 | 34.7512 | 17.3391 | 0 | 1.9236 | 1 | 0.27605 | 1 | 0 |  |  | 0 | 0 | 0 | 16839.9632 | 0 | 0
37.3 | 10.3044 | 125.6833 | 11480.076 | 0.42594 | 38423.5661 | -10.3044 | 125.6833 | 0 | 0 | 0 | 34.7512 | 17.1807 | 0 | 1.9236 | 1 | 0.27605 | 1 | 0 |  |  | 0 | 0 | 0 | 16823.2501 | 0 | 0
37.35 | 10.2999 | 125.1682 | 11486.3472 | 0.4242 | 38423.5661 | -10.2999 | 125.1682 | 0 | 0 | 0 | 34.7512 | 17.0234 | 0 | 1.9236 | 1 | 0.27605 | 1 | 0 |  |  | 0 | 0 | 0 | 16806.6218 | 0 | 0
37.4 | 10.2954 | 124.6533 | 11492.5928 | 0.42245 | 38423.5661 | -10.2954 | 124.6533 | 0 | 0 | 0 | 34.7512 | 16.867 | 0 | 1.9236 | 1 | 0.27605 | 1 | 0 |  |  | 0 | 0 | 0 | 16790.0781 | 0 | 0
37.45 | 10.2909 | 124.1387 | 11498.8126 | 0.42071 | 38423.5661 | -10.2909 | 124.1387 | 0 | 0 | 0 | 34.7512 | 16.7116 | 0 | 1.9236 | 1 | 0.27605 | 1 | 0 |  |  | 0 | 0 | 0 | 16773.6188 | 0 | 0
37.5 | 10.2864 | 123.6242 | 11505.0066 | 0.41896 | 38423.5661 | -10.2864 | 123.6242 | 0 | 0 | 0 | 34.7512 | 16.5572 | 0 | 1.9236 | 1 | 0.27605 | 1 | 0 |  |  | 0 | 0 | 0 | 16757.2436 | 0 | 0
37.55 | 10.282 | 123.11 | 11511.175 | 0.41722 | 38423.5661 | -10.282 | 123.11 | 0 | 0 | 0 | 34.7512 | 16.4038 | 0 | 1.9236 | 1 | 0.27605 | 1 | 0 |  |  | 0 | 0 | 0 | 16740.9523 | 0 | 0
37.6 | 10.2776 | 122.596 | 11517.3177 | 0.41548 | 38423.5661 | -10.2776 | 122.596 | 0 | 0 | 0 | 34.7512 | 16.2513 | 0 | 1.9236 | 1 | 0.27605 | 1 | 0 |  |  | 0 | 0 | 0 | 16724.7446 | 0 | 0
37.65 | 10.2733 | 122.0823 | 11523.4346 | 0.41374 | 38423.5661 | -10.2733 | 122.0823 | 0 | 0 | 0 | 34.7512 | 16.0999 | 0 | 1.9236 | 1 | 0.27605 | 1 | 0 |  |  | 0 | 0 | 0 | 16708.6203 | 0 | 0
37.7 | 10.269 | 121.5687 | 11529.5259 | 0.412 | 38423.5661 | -10.269 | 121.5687 | 0 | 0 | 0 | 34.7512 | 15.9494 | 0 | 1.9236 | 1 | 0.27605 | 1 | 0 |  |  | 0 | 0 | 0 | 16692.5792 | 0 | 0
37.75 | 10.2647 | 121.0554 | 11535.5915 | 0.41026 | 38423.5661 | -10.2647 | 121.0554 | 0 | 0 | 0 | 34.7512 | 15.7999 | 0 | 1.9236 | 1 | 0.27605 | 1 | 0 |  |  | 0 | 0 | 0 | 16676.6209 | 0 | 0
37.8 | 10.2605 | 120.5422 | 11541.6314 | 0.40852 | 38423.5661 | -10.2605 | 120.5422 | 0 | 0 | 0 | 34.7512 | 15.6568 | 0 | 1.9236 | 1 | 0.27605 | 1 | 0 |  |  | 0 | 0 | 0 | 16660.7454 | 0 | 0
37.85 | 10.2565 | 120.0293 | 11547.6457 | 0.40678 | 38423.5661 | -10.2565 | 120.0293 | 0 | 0 | 0 | 34.7512 | 15.5155 | 0 | 1.9236 | 1 | 0.27605 | 1 | 0 |  |  | 0 | 0 | 0 | 16644.9523 | 0 | 0
37.9 | 10.2524 | 119.5166 | 11553.6344 | 0.40504 | 38423.5661 | -10.2524 | 119.5166 | 0 | 0 | 0 | 34.7512 | 15.375 | 0 | 1.9236 | 1 | 0.27605 | 1 | 0 |  |  | 0 | 0 | 0 | 16629.2413 | 0 | 0
37.95 | 10.2484 | 119.0041 | 11559.5974 | 0.4033 | 38423.5661 | -10.2484 | 119.0041 | 0 | 0 | 0 | 34.7512 | 15.2353 | 0 | 1.9236 | 1 | 0.27605 | 1 | 0 |  |  | 0 | 0 | 0 | 16613.6124 | 0 | 0
38 | 10.2444 | 118.4917 | 11565.5348 | 0.40157 | 38423.5661 | -10.2444 | 118.4917 | 0 | 0 | 0 | 34.7512 | 15.0965 | 0 | 1.9236 | 1 | 0.27605 | 1 | 0 |  |  | 0 | 0 | 0 | 16598.0652 | 0 | 0
38.05 | 10.2404 | 117.9796 | 11571.4465 | 0.39983 | 38423.5661 | -10.2404 | 117.9796 | 0 | 0 | 0 | 34.7512 | 14.9578 | 0 | 1.9236 | 1 | 0.27605 | 1 | 0 |  |  | 0 | 0 | 0 | 16582.5995 | 0 | 0
38.1 | 10.2363 | 117.4677 | 11577.3327 | 0.3981 | 38423.5661 | -10.2363 | 117.4677 | 0 | 0 | 0 | 34.7512 | 14.8146 | 0 | 1.9236 | 1 | 0.27605 | 1 | 0 |  |  | 0 | 0 | 0 | 16567.2151 | 0 | 0
38.15 | 10.2322 | 116.956 | 11583.1933 | 0.39636 | 38423.5661 | -10.2322 | 116.956 | 0 | 0 | 0 | 34.7512 | 14.6722 | 0 | 1.9236 | 1 | 0.27605 | 1 | 0 |  |  | 0 | 0 | 0 | 16551.9118 | 0 | 0
38.2 | 10.2281 | 116.4445 | 11589.0283 | 0.39463 | 38423.5661 | -10.2281 | 116.4445 | 0 | 0 | 0 | 34.7512 | 14.5308 | 0 | 1.9236 | 1 | 0.27605 | 1 | 0 |  |  | 0 | 0 | 0 | 16536.6893 | 0 | 0
38.25 | 10.2241 | 115.9332 | 11594.8378 | 0.3929 | 38423.5661 | -10.2241 | 115.9332 | 0 | 0 | 0 | 34.7512 | 14.3903 | 0 | 1.9236 | 1 | 0.27605 | 1 | 0 |  |  | 0 | 0 | 0 | 16521.5475 | 0 | 0
38.3 | 10.2201 | 115.4221 | 11600.6217 | 0.39117 | 38423.5661 | -10.2201 | 115.4221 | 0 | 0 | 0 | 34.7512 | 14.2507 | 0 | 1.9236 | 1 | 0.27605 | 1 | 0 |  |  | 0 | 0 | 0 | 16506.486 | 0 | 0
38.35 | 10.2161 | 114.9112 | 11606.38 | 0.38943 | 38423.5661 | -10.2161 | 114.9112 | 0 | 0 | 0 | 34.7512 | 14.112 | 0 | 1.9236 | 1 | 0.27605 | 1 | 0 |  |  | 0 | 0 | 0 | 16491.5047 | 0 | 0
38.4 | 10.2121 | 114.4005 | 11612.1128 | 0.3877 | 38423.5661 | -10.2121 | 114.4005 | 0 | 0 | 0 | 34.7512 | 13.9742 | 0 | 1.9236 | 1 | 0.27605 | 1 | 0 |  |  | 0 | 0 | 0 | 16476.6034 | 0 | 0
38.45 | 10.2082 | 113.89 | 11617.82 | 0.38597 | 38423.5661 | -10.2082 | 113.89 | 0 | 0 | 0 | 34.7512 | 13.8373 | 0 | 1.9236 | 1 | 0.27605 | 1 | 0 |  |  | 0 | 0 | 0 | 16461.7818 | 0 | 0
38.5 | 10.2043 | 113.3796 | 11623.5018 | 0.38424 | 38423.5661 | -10.2043 | 113.3796 | 0 | 0 | 0 | 34.7512 | 13.7013 | 0 | 1.9236 | 1 | 0.27605 | 1 | 0 |  |  | 0 | 0 | 0 | 16447.0397 | 0 | 0
38.55 | 10.2004 | 112.8695 | 11629.158 | 0.38252 | 38423.5661 | -10.2004 | 112.8695 | 0 | 0 | 0 | 34.7512 | 13.5661 | 0 | 1.9236 | 1 | 0.27605 | 1 | 0 |  |  | 0 | 0 | 0 | 16432.3769 | 0 | 0
38.6 | 10.1965 | 112.3596 | 11634.7887 | 0.38079 | 38423.5661 | -10.1965 | 112.3596 | 0 | 0 | 0 | 34.7512 | 13.4319 | 0 | 1.9236 | 1 | 0.27605 | 1 | 0 |  |  | 0 | 0 | 0 | 16417.7932 | 0 | 0
38.65 | 10.1927 | 111.8499 | 11640.394 | 0.37906 | 38423.5661 | -10.1927 | 111.8499 | 0 | 0 | 0 | 34.7512 | 13.2986 | 0 | 1.9236 | 1 | 0.27605 | 1 | 0 |  |  | 0 | 0 | 0 | 16403.2884 | 0 | 0
38.7 | 10.1889 | 111.3403 | 11645.9737 | 0.37733 | 38423.5661 | -10.1889 | 111.3403 | 0 | 0 | 0 | 34.7512 | 13.1661 | 0 | 1.9236 | 1 | 0.27605 | 1 | 0 |  |  | 0 | 0 | 0 | 16388.8623 | 0 | 0
38.75 | 10.1851 | 110.831 | 11651.528 | 0.37561 | 38423.5661 | -10.1851 | 110.831 | 0 | 0 | 0 | 34.7512 | 13.0345 | 0 | 1.9236 | 1 | 0.27605 | 1 | 0 |  |  | 0 | 0 | 0 | 16374.5146 | 0 | 0
38.8 | 10.1813 | 110.3218 | 11657.0568 | 0.37388 | 38423.5661 | -10.1813 | 110.3218 | 0 | 0 | 0 | 34.7512 | 12.9037 | 0 | 1.9236 | 1 | 0.27605 | 1 | 0 |  |  | 0 | 0 | 0 | 16360.2451 | 0 | 0
38.85 | 10.1776 | 109.8129 | 11662.5602 | 0.37216 | 38423.5661 | -10.1776 | 109.8129 | 0 | 0 | 0 | 34.7512 | 12.7738 | 0 | 1.9236 | 1 | 0.27605 | 1 | 0 |  |  | 0 | 0 | 0 | 16346.0537 | 0 | 0
38.9 | 10.1739 | 109.3041 | 11668.0381 | 0.37043 | 38423.5661 | -10.1739 | 109.3041 | 0 | 0 | 0 | 34.7512 | 12.6448 | 0 | 1.9236 | 1 | 0.27605 | 1 | 0 |  |  | 0 | 0 | 0 | 16331.9402 | 0 | 0
38.95 | 10.1702 | 108.7955 | 11673.4906 | 0.36871 | 38423.5661 | -10.1702 | 108.7955 | 0 | 0 | 0 | 34.7512 | 12.5167 | 0 | 1.9236 | 1 | 0.27605 | 1 | 0 |  |  | 0 | 0 | 0 | 16317.9042 | 0 | 0
39 | 10.1665 | 108.287 | 11678.9177 | 0.36699 | 38423.5661 | -10.1665 | 108.287 | 0 | 0 | 0 | 34.7512 | 12.3893 | 0 | 1.9236 | 1 | 0.27605 | 1 | 0 |  |  | 0 | 0 | 0 | 16303.9457 | 0 | 0
39.05 | 10.1629 | 107.7788 | 11684.3193 | 0.36526 | 38423.5661 | -10.1629 | 107.7788 | 0 | 0 | 0 | 34.7512 | 12.2629 | 0 | 1.9236 | 1 | 0.27605 | 1 | 0 |  |  | 0 | 0 | 0 | 16290.0645 | 0 | 0
39.1 | 10.1593 | 107.2708 | 11689.6955 | 0.36354 | 38423.5661 | -10.1593 | 107.2708 | 0 | 0 | 0 | 34.7512 | 12.1372 | 0 | 1.9236 | 1 | 0.27605 | 1 | 0 |  |  | 0 | 0 | 0 | 16276.2602 | 0 | 0
39.15 | 10.1557 | 106.7629 | 11695.0464 | 0.36182 | 38423.5661 | -10.1557 | 106.7629 | 0 | 0 | 0 | 34.7512 | 12.0124 | 0 | 1.9236 | 1 | 0.27605 | 1 | 0 |  |  | 0 | 0 | 0 | 16262.5328 | 0 | 0
39.2 | 10.1521 | 106.2552 | 11700.3718 | 0.3601 | 38423.5661 | -10.1521 | 106.2552 | 0 | 0 | 0 | 34.7512 | 11.8885 | 0 | 1.9236 | 1 | 0.27605 | 1 | 0 |  |  | 0 | 0 | 0 | 16248.882 | 0 | 0
39.25 | 10.1486 | 105.7477 | 11705.6719 | 0.35838 | 38423.5661 | -10.1486 | 105.7477 | 0 | 0 | 0 | 34.7512 | 11.7653 | 0 | 1.9236 | 1 | 0.27605 | 1 | 0 |  |  | 0 | 0 | 0 | 16235.3077 | 0 | 0
39.3 | 10.145 | 105.2403 | 11710.9466 | 0.35666 | 38423.5661 | -10.145 | 105.2403 | 0 | 0 | 0 | 34.7512 | 11.643 | 0 | 1.9236 | 1 | 0.27605 | 1 | 0 |  |  | 0 | 0 | 0 | 16221.8096 | 0 | 0
39.35 | 10.1415 | 104.7332 | 11716.1959 | 0.35494 | 38423.5661 | -10.1415 | 104.7332 | 0 | 0 | 0 | 34.7512 | 11.5215 | 0 | 1.9236 | 1 | 0.27605 | 1 | 0 |  |  | 0 | 0 | 0 | 16208.3875 | 0 | 0
39.4 | 10.1381 | 104.2262 | 11721.4199 | 0.35322 | 38423.5661 | -10.1381 | 104.2262 | 0 | 0 | 0 | 34.7512 | 11.4009 | 0 | 1.9236 | 1 | 0.27605 | 1 | 0 |  |  | 0 | 0 | 0 | 16195.0413 | 0 | 0
39.45 | 10.1346 | 103.7194 | 11726.6186 | 0.35151 | 38423.5661 | -10.1346 | 103.7194 | 0 | 0 | 0 | 34.7512 | 11.281 | 0 | 1.9236 | 1 | 0.27605 | 1 | 0 |  |  | 0 | 0 | 0 | 16181.7707 | 0 | 0
39.5 | 10.1312 | 103.2127 | 11731.7919 | 0.34979 | 38423.5661 | -10.1312 | 103.2127 | 0 | 0 | 0 | 34.7512 | 11.162 | 0 | 1.9236 | 1 | 0.27605 | 1 | 0 |  |  | 0 | 0 | 0 | 16168.5757 | 0 | 0
39.55 | 10.1278 | 102.7062 | 11736.9398 | 0.34807 | 38423.5661 | -10.1278 | 102.7062 | 0 | 0 | 0 | 34.7512 | 11.0437 | 0 | 1.9236 | 1 | 0.27605 | 1 | 0 |  |  | 0 | 0 | 0 | 16155.4559 | 0 | 0
39.6 | 10.1244 | 102.1999 | 11742.0625 | 0.34636 | 38423.5661 | -10.1244 | 102.1999 | 0 | 0 | 0 | 34.7512 | 10.9263 | 0 | 1.9236 | 1 | 0.27605 | 1 | 0 |  |  | 0 | 0 | 0 | 16142.4112 | 0 | 0
39.65 | 10.1211 | 101.6938 | 11747.1598 | 0.34464 | 38423.5661 | -10.1211 | 101.6938 | 0 | 0 | 0 | 34.7512 | 10.8096 | 0 | 1.9236 | 1 | 0.27605 | 1 | 0 |  |  | 0 | 0 | 0 | 16129.4414 | 0 | 0
39.7 | 10.1177 | 101.1878 | 11752.2319 | 0.34293 | 38423.5661 | -10.1177 | 101.1878 | 0 | 0 | 0 | 34.7512 | 10.6938 | 0 | 1.9236 | 1 | 0.27605 | 1 | 0 |  |  | 0 | 0 | 0 | 16116.5463 | 0 | 0
39.75 | 10.1144 | 100.682 | 11757.2786 | 0.34121 | 38423.5661 | -10.1144 | 100.682 | 0 | 0 | 0 | 34.7512 | 10.5787 | 0 | 1.9236 | 1 | 0.27605 | 1 | 0 |  |  | 0 | 0 | 0 | 16103.7258 | 0 | 0
39.8 | 10.1111 | 100.1764 | 11762.3001 | 0.3395 | 38423.5661 | -10.1111 | 100.1764 | 0 | 0 | 0 | 34.7512 | 10.4644 | 0 | 1.9236 | 1 | 0.27605 | 1 | 0 |  |  | 0 | 0 | 0 | 16090.9796 | 0 | 0
39.85 | 10.1079 | 99.6709 | 11767.2963 | 0.33778 | 38423.5661 | -10.1079 | 99.6709 | 0 | 0 | 0 | 34.7512 | 10.3509 | 0 | 1.9236 | 1 | 0.27605 | 1 | 0 |  |  | 0 | 0 | 0 | 16078.3076 | 0 | 0
39.9 | 10.1046 | 99.1656 | 11772.2672 | 0.33607 | 38423.5661 | -10.1046 | 99.1656 | 0 | 0 | 0 | 34.7512 | 10.2382 | 0 | 1.9236 | 1 | 0.27605 | 1 | 0 |  |  | 0 | 0 | 0 | 16065.7096 | 0 | 0
39.95 | 10.1014 | 98.6605 | 11777.2128 | 0.33436 | 38423.5661 | -10.1014 | 98.6605 | 0 | 0 | 0 | 34.7512 | 10.1263 | 0 | 1.9236 | 1 | 0.27605 | 1 | 0 |  |  | 0 | 0 | 0 | 16053.1854 | 0 | 0
40 | 10.0982 | 98.1555 | 11782.1332 | 0.33265 | 38423.5661 | -10.0982 | 98.1555 | 0 | 0 | 0 | 34.7512 | 10.0151 | 0 | 1.9236 | 1 | 0.27605 | 1 | 0 |  |  | 0 | 0 | 0 | 16040.7349 | 0 | 0
40.05 | 10.095 | 97.6506 | 11787.0284 | 0.33094 | 38423.5661 | -10.095 | 97.6506 | 0 | 0 | 0 | 34.7512 | 9.9047 | 0 | 1.9236 | 1 | 0.27605 | 1 | 0 |  |  | 0 | 0 | 0 | 16028.3578 | 0 | 0
40.1 | 10.0919 | 97.146 | 11791.8983 | 0.32923 | 38423.5661 | -10.0919 | 97.146 | 0 | 0 | 0 | 34.7512 | 9.7969 | 0 | 1.9236 | 1 | 0.27605 | 1 | 0 |  |  | 0 | 0 | 0 | 16016.054 | 0 | 0
40.15 | 10.0889 | 96.6414 | 11796.743 | 0.32752 | 38423.5661 | -10.0889 | 96.6414 | 0 | 0 | 0 | 34.7512 | 9.6919 | 0 | 1.9236 | 1 | 0.27605 | 1 | 0 |  |  | 0 | 0 | 0 | 16003.8233 | 0 | 0
40.2 | 10.0859 | 96.1371 | 11801.5624 | 0.32581 | 38423.5661 | -10.0859 | 96.1371 | 0 | 0 | 0 | 34.7512 | 9.5875 | 0 | 1.9236 | 1 | 0.27605 | 1 | 0 |  |  | 0 | 0 | 0 | 15991.6656 | 0 | 0
40.25 | 10.0829 | 95.6329 | 11806.3567 | 0.3241 | 38423.5661 | -10.0829 | 95.6329 | 0 | 0 | 0 | 34.7512 | 9.4839 | 0 | 1.9236 | 1 | 0.27605 | 1 | 0 |  |  | 0 | 0 | 0 | 15979.5806 | 0 | 0
40.3 | 10.0799 | 95.1288 | 11811.1257 | 0.32239 | 38423.5661 | -10.0799 | 95.1288 | 0 | 0 | 0 | 34.7512 | 9.3809 | 0 | 1.9236 | 1 | 0.27605 | 1 | 0 |  |  | 0 | 0 | 0 | 15967.5683 | 0 | 0
40.35 | 10.077 | 94.6249 | 11815.8696 | 0.32068 | 38423.5661 | -10.077 | 94.6249 | 0 | 0 | 0 | 34.7512 | 9.2785 | 0 | 1.9236 | 1 | 0.27605 | 1 | 0 |  |  | 0 | 0 | 0 | 15955.6283 | 0 | 0
40.4 | 10.074 | 94.1211 | 11820.5882 | 0.31898 | 38423.5661 | -10.074 | 94.1211 | 0 | 0 | 0 | 34.7512 | 9.1747 | 0 | 1.9236 | 1 | 0.27605 | 1 | 0 |  |  | 0 | 0 | 0 | 15943.7607 | 0 | 0
40.45 | 10.071 | 93.6175 | 11825.2817 | 0.31727 | 38423.5661 | -10.071 | 93.6175 | 0 | 0 | 0 | 34.7512 | 9.07 | 0 | 1.9236 | 1 | 0.27605 | 1 | 0 |  |  | 0 | 0 | 0 | 15931.9651 | 0 | 0
40.5 | 10.068 | 93.114 | 11829.95 | 0.31556 | 38423.5661 | -10.068 | 93.114 | 0 | 0 | 0 | 34.7512 | 8.9661 | 0 | 1.9236 | 1 | 0.27605 | 1 | 0 |  |  | 0 | 0 | 0 | 15920.2415 | 0 | 0
40.55 | 10.065 | 92.6107 | 11834.5931 | 0.31386 | 38423.5661 | -10.065 | 92.6107 | 0 | 0 | 0 | 34.7512 | 8.863 | 0 | 1.9236 | 1 | 0.27605 | 1 | 0 |  |  | 0 | 0 | 0 | 15908.5896 | 0 | 0
40.6 | 10.0621 | 92.1075 | 11839.211 | 0.31215 | 38423.5661 | -10.0621 | 92.1075 | 0 | 0 | 0 | 34.7512 | 8.7605 | 0 | 1.9236 | 1 | 0.27605 | 1 | 0 |  |  | 0 | 0 | 0 | 15897.0093 | 0 | 0
40.65 | 10.0592 | 91.6044 | 11843.8038 | 0.31045 | 38423.5661 | -10.0592 | 91.6044 | 0 | 0 | 0 | 34.7512 | 8.6588 | 0 | 1.9236 | 1 | 0.27605 | 1 | 0 |  |  | 0 | 0 | 0 | 15885.5005 | 0 | 0
40.7 | 10.0563 | 91.1016 | 11848.3715 | 0.30874 | 38423.5661 | -10.0563 | 91.1016 | 0 | 0 | 0 | 34.7512 | 8.5579 | 0 | 1.9236 | 1 | 0.27605 | 1 | 0 |  |  | 0 | 0 | 0 | 15874.063 | 0 | 0
40.75 | 10.0534 | 90.5988 | 11852.914 | 0.30704 | 38423.5661 | -10.0534 | 90.5988 | 0 | 0 | 0 | 34.7512 | 8.4576 | 0 | 1.9236 | 1 | 0.27605 | 1 | 0 |  |  | 0 | 0 | 0 | 15862.6965 | 0 | 0
40.8 | 10.0505 | 90.0962 | 11857.4314 | 0.30534 | 38423.5661 | -10.0505 | 90.0962 | 0 | 0 | 0 | 34.7512 | 8.3581 | 0 | 1.9236 | 1 | 0.27605 | 1 | 0 |  |  | 0 | 0 | 0 | 15851.4011 | 0 | 0
40.85 | 10.0477 | 89.5938 | 11861.9236 | 0.30363 | 38423.5661 | -10.0477 | 89.5938 | 0 | 0 | 0 | 34.7512 | 8.2593 | 0 | 1.9236 | 1 | 0.27605 | 1 | 0 |  |  | 0 | 0 | 0 | 15840.1764 | 0 | 0
40.9 | 10.0448 | 89.0915 | 11866.3907 | 0.30193 | 38423.5661 | -10.0448 | 89.0915 | 0 | 0 | 0 | 34.7512 | 8.1612 | 0 | 1.9236 | 1 | 0.27605 | 1 | 0 |  |  | 0 | 0 | 0 | 15829.0224 | 0 | 0
40.95 | 10.042 | 88.5893 | 11870.8328 | 0.30023 | 38423.5661 | -10.042 | 88.5893 | 0 | 0 | 0 | 34.7512 | 8.0638 | 0 | 1.9236 | 1 | 0.27605 | 1 | 0 |  |  | 0 | 0 | 0 | 15817.9389 | 0 | 0
41 | 10.0393 | 88.0873 | 11875.2497 | 0.29853 | 38423.5661 | -10.0393 | 88.0873 | 0 | 0 | 0 | 34.7512 | 7.9671 | 0 | 1.9236 | 1 | 0.27605 | 1 | 0 |  |  | 0 | 0 | 0 | 15806.9257 | 0 | 0
41.05 | 10.0365 | 87.5854 | 11879.6415 | 0.29683 | 38423.5661 | -10.0365 | 87.5854 | 0 | 0 | 0 | 34.7512 | 7.8711 | 0 | 1.9236 | 1 | 0.27605 | 1 | 0 |  |  | 0 | 0 | 0 | 15795.9827 | 0 | 0
41.1 | 10.0338 | 87.0836 | 11884.0082 | 0.29513 | 38423.5661 | -10.0338 | 87.0836 | 0 | 0 | 0 | 34.7512 | 7.7758 | 0 | 1.9236 | 1 | 0.27605 | 1 | 0 |  |  | 0 | 0 | 0 | 15785.1097 | 0 | 0
41.15 | 10.031 | 86.582 | 11888.3498 | 0.29343 | 38423.5661 | -10.031 | 86.582 | 0 | 0 | 0 | 34.7512 | 7.6812 | 0 | 1.9236 | 1 | 0.27605 | 1 | 0 |  |  | 0 | 0 | 0 | 15774.3067 | 0 | 0
41.2 | 10.0283 | 86.0805 | 11892.6664 | 0.29173 | 38423.5661 | -10.0283 | 86.0805 | 0 | 0 | 0 | 34.7512 | 7.5873 | 0 | 1.9236 | 1 | 0.27605 | 1 | 0 |  |  | 0 | 0 | 0 | 15763.5733 | 0 | 0
41.25 | 10.0257 | 85.5791 | 11896.9579 | 0.29003 | 38423.5661 | -10.0257 | 85.5791 | 0 | 0 | 0 | 34.7512 | 7.4941 | 0 | 1.9236 | 1 | 0.27605 | 1 | 0 |  |  | 0 | 0 | 0 | 15752.9095 | 0 | 0
41.3 | 10.023 | 85.0779 | 11901.2243 | 0.28833 | 38423.5661 | -10.023 | 85.0779 | 0 | 0 | 0 | 34.7512 | 7.4016 | 0 | 1.9236 | 1 | 0.27605 | 1 | 0 |  |  | 0 | 0 | 0 | 15742.3152 | 0 | 0
41.35 | 10.0203 | 84.5768 | 11905.4657 | 0.28663 | 38423.5661 | -10.0203 | 84.5768 | 0 | 0 | 0 | 34.7512 | 7.3098 | 0 | 1.9236 | 1 | 0.27605 | 1 | 0 |  |  | 0 | 0 | 0 | 15731.7901 | 0 | 0
41.4 | 10.0177 | 84.0759 | 11909.682 | 0.28493 | 38423.5661 | -10.0177 | 84.0759 | 0 | 0 | 0 | 34.7512 | 7.2187 | 0 | 1.9236 | 1 | 0.27605 | 1 | 0 |  |  | 0 | 0 | 0 | 15721.3342 | 0 | 0
41.45 | 10.0151 | 83.5751 | 11913.8733 | 0.28324 | 38423.5661 | -10.0151 | 83.5751 | 0 | 0 | 0 | 34.7512 | 7.1282 | 0 | 1.9236 | 1 | 0.27605 | 1 | 0 |  |  | 0 | 0 | 0 | 15710.9472 | 0 | 0
41.5 | 10.0125 | 83.0744 | 11918.0395 | 0.28154 | 38423.5661 | -10.0125 | 83.0744 | 0 | 0 | 0 | 34.7512 | 7.0384 | 0 | 1.9236 | 1 | 0.27605 | 1 | 0 |  |  | 0 | 0 | 0 | 15700.6292 | 0 | 0
41.55 | 10.01 | 82.5738 | 11922.1807 | 0.27984 | 38423.5661 | -10.01 | 82.5738 | 0 | 0 | 0 | 34.7512 | 6.9496 | 0 | 1.9236 | 1 | 0.27605 | 1 | 0 |  |  | 0 | 0 | 0 | 15690.3798 | 0 | 0
41.6 | 10.0075 | 82.0734 | 11926.2969 | 0.27815 | 38423.5661 | -10.0075 | 82.0734 | 0 | 0 | 0 | 34.7512 | 6.8639 | 0 | 1.9236 | 1 | 0.27605 | 1 | 0 |  |  | 0 | 0 | 0 | 15680.199 | 0 | 0
41.65 | 10.0051 | 81.5731 | 11930.3881 | 0.27645 | 38423.5661 | -10.0051 | 81.5731 | 0 | 0 | 0 | 34.7512 | 6.7788 | 0 | 1.9236 | 1 | 0.27605 | 1 | 0 |  |  | 0 | 0 | 0 | 15670.0866 | 0 | 0
41.7 | 10.0026 | 81.0729 | 11934.4542 | 0.27476 | 38423.5661 | -10.0026 | 81.0729 | 0 | 0 | 0 | 34.7512 | 6.6943 | 0 | 1.9236 | 1 | 0.27605 | 1 | 0 |  |  | 0 | 0 | 0 | 15660.0425 | 0 | 0
41.75 | 10.0002 | 80.5728 | 11938.4954 | 0.27306 | 38423.5661 | -10.0002 | 80.5728 | 0 | 0 | 0 | 34.7512 | 6.6104 | 0 | 1.9236 | 1 | 0.27605 | 1 | 0 |  |  | 0 | 0 | 0 | 15650.0666 | 0 | 0
41.8 | 9.9978 | 80.0729 | 11942.5115 | 0.27137 | 38423.5661 | -9.9978 | 80.0729 | 0 | 0 | 0 | 34.7512 | 6.5271 | 0 | 1.9236 | 1 | 0.27605 | 1 | 0 |  |  | 0 | 0 | 0 | 15640.1586 | 0 | 0
41.85 | 9.9954 | 79.573 | 11946.5026 | 0.26967 | 38423.5661 | -9.9954 | 79.573 | 0 | 0 | 0 | 34.7512 | 6.4439 | 0 | 1.9236 | 1 | 0.27605 | 1 | 0 |  |  | 0 | 0 | 0 | 15630.3186 | 0 | 0
41.9 | 9.993 | 79.0733 | 11950.4688 | 0.26798 | 38423.5661 | -9.993 | 79.0733 | 0 | 0 | 0 | 34.7512 | 6.3592 | 0 | 1.9236 | 1 | 0.27605 | 1 | 0 |  |  | 0 | 0 | 0 | 15620.5463 | 0 | 0
41.95 | 9.9906 | 78.5737 | 11954.41 | 0.26629 | 38423.5661 | -9.9906 | 78.5737 | 0 | 0 | 0 | 34.7512 | 6.2752 | 0 | 1.9236 | 1 | 0.27605 | 1 | 0 |  |  | 0 | 0 | 0 | 15610.8416 | 0 | 0
42 | 9.9882 | 78.0743 | 11958.3262 | 0.26459 | 38423.5661 | -9.9882 | 78.0743 | 0 | 0 | 0 | 34.7512 | 6.1918 | 0 | 1.9236 | 1 | 0.27605 | 1 | 0 |  |  | 0 | 0 | 0 | 15601.2043 | 0 | 0
42.05 | 9.9858 | 77.5749 | 11962.2174 | 0.2629 | 38423.5661 | -9.9858 | 77.5749 | 0 | 0 | 0 | 34.7512 | 6.1091 | 0 | 1.9236 | 1 | 0.27605 | 1 | 0 |  |  | 0 | 0 | 0 | 15591.6344 | 0 | 0
42.1 | 9.9834 | 77.0757 | 11966.0837 | 0.26121 | 38423.5661 | -9.9834 | 77.0757 | 0 | 0 | 0 | 34.7512 | 6.0271 | 0 | 1.9236 | 1 | 0.27605 | 1 | 0 |  |  | 0 | 0 | 0 | 15582.1318 | 0 | 0
42.15 | 9.9811 | 76.5766 | 11969.925 | 0.25952 | 38423.5661 | -9.9811 | 76.5766 | 0 | 0 | 0 | 34.7512 | 5.9457 | 0 | 1.9236 | 1 | 0.27605 | 1 | 0 |  |  | 0 | 0 | 0 | 15572.6962 | 0 | 0
42.2 | 9.9788 | 76.0776 | 11973.7413 | 0.25783 | 38423.5661 | -9.9788 | 76.0776 | 0 | 0 | 0 | 34.7512 | 5.8649 | 0 | 1.9236 | 1 | 0.27605 | 1 | 0 |  |  | 0 | 0 | 0 | 15563.3275 | 0 | 0
42.25 | 9.9765 | 75.5787 | 11977.5327 | 0.25614 | 38423.5661 | -9.9765 | 75.5787 | 0 | 0 | 0 | 34.7512 | 5.7848 | 0 | 1.9236 | 1 | 0.27605 | 1 | 0 |  |  | 0 | 0 | 0 | 15554.0257 | 0 | 0
42.3 | 9.9742 | 75.0799 | 11981.2992 | 0.25445 | 38423.5661 | -9.9742 | 75.0799 | 0 | 0 | 0 | 34.7512 | 5.7053 | 0 | 1.9236 | 1 | 0.27605 | 1 | 0 |  |  | 0 | 0 | 0 | 15544.7905 | 0 | 0
42.35 | 9.9719 | 74.5813 | 11985.0407 | 0.25276 | 38423.5661 | -9.9719 | 74.5813 | 0 | 0 | 0 | 34.7512 | 5.6264 | 0 | 1.9236 | 1 | 0.27605 | 1 | 0 |  |  | 0 | 0 | 0 | 15535.622 | 0 | 0
42.4 | 9.9697 | 74.0827 | 11988.7573 | 0.25107 | 38423.5661 | -9.9697 | 74.0827 | 0 | 0 | 0 | 34.7512 | 5.5482 | 0 | 1.9236 | 1 | 0.27605 | 1 | 0 |  |  | 0 | 0 | 0 | 15526.5199 | 0 | 0
42.45 | 9.9674 | 73.5843 | 11992.449 | 0.24938 | 38423.5661 | -9.9674 | 73.5843 | 0 | 0 | 0 | 34.7512 | 5.4714 | 0 | 1.9236 | 1 | 0.27605 | 1 | 0 |  |  | 0 | 0 | 0 | 15517.4841 | 0 | 0
42.5 | 9.9653 | 73.086 | 11996.1158 | 0.24769 | 38423.5661 | -9.9653 | 73.086 | 0 | 0 | 0 | 34.7512 | 5.3966 | 0 | 1.9236 | 1 | 0.27605 | 1 | 0 |  |  | 0 | 0 | 0 | 15508.5145 | 0 | 0
42.55 | 9.9632 | 72.5878 | 11999.7576 | 0.246 | 38423.5661 | -9.9632 | 72.5878 | 0 | 0 | 0 | 34.7512 | 5.3223 | 0 | 1.9236 | 1 | 0.27605 | 1 | 0 |  |  | 0 | 0 | 0 | 15499.6109 | 0 | 0
42.6 | 9.961 | 72.0897 | 12003.3745 | 0.24431 | 38423.5661 | -9.961 | 72.0897 | 0 | 0 | 0 | 34.7512 | 5.2486 | 0 | 1.9236 | 1 | 0.27605 | 1 | 0 |  |  | 0 | 0 | 0 | 15490.7734 | 0 | 0
42.65 | 9.9589 | 71.5917 | 12006.9666 | 0.24262 | 38423.5661 | -9.9589 | 71.5917 | 0 | 0 | 0 | 34.7512 | 5.1755 | 0 | 1.9236 | 1 | 0.27605 | 1 | 0 |  |  | 0 | 0 | 0 | 15482.0016 | 0 | 0
42.7 | 9.9568 | 71.0938 | 12010.5337 | 0.24094 | 38423.5661 | -9.9568 | 71.0938 | 0 | 0 | 0 | 34.7512 | 5.1029 | 0 | 1.9236 | 1 | 0.27605 | 1 | 0 |  |  | 0 | 0 | 0 | 15473.2956 | 0 | 0
42.75 | 9.9548 | 70.596 | 12014.076 | 0.23925 | 38423.5661 | -9.9548 | 70.596 | 0 | 0 | 0 | 34.7512 | 5.0308 | 0 | 1.9236 | 1 | 0.27605 | 1 | 0 |  |  | 0 | 0 | 0 | 15464.6552 | 0 | 0
42.8 | 9.9527 | 70.0983 | 12017.5933 | 0.23756 | 38423.5661 | -9.9527 | 70.0983 | 0 | 0 | 0 | 34.7512 | 4.9594 | 0 | 1.9236 | 1 | 0.27605 | 1 | 0 |  |  | 0 | 0 | 0 | 15456.0802 | 0 | 0
42.85 | 9.9507 | 69.6007 | 12021.0858 | 0.23588 | 38423.5661 | -9.9507 | 69.6007 | 0 | 0 | 0 | 34.7512 | 4.8884 | 0 | 1.9236 | 1 | 0.27605 | 1 | 0 |  |  | 0 | 0 | 0 | 15447.5706 | 0 | 0
42.9 | 9.9486 | 69.1032 | 12024.5534 | 0.23419 | 38423.5661 | -9.9486 | 69.1032 | 0 | 0 | 0 | 34.7512 | 4.8181 | 0 | 1.9236 | 1 | 0.27605 | 1 | 0 |  |  | 0 | 0 | 0 | 15439.1263 | 0 | 0
42.95 | 9.9466 | 68.6058 | 12027.9961 | 0.23251 | 38423.5661 | -9.9466 | 68.6058 | 0 | 0 | 0 | 34.7512 | 4.7483 | 0 | 1.9236 | 1 | 0.27605 | 1 | 0 |  |  | 0 | 0 | 0 | 15430.7471 | 0 | 0
43 | 9.9446 | 68.1086 | 12031.414 | 0.23082 | 38423.5661 | -9.9446 | 68.1086 | 0 | 0 | 0 | 34.7512 | 4.679 | 0 | 1.9236 | 1 | 0.27605 | 1 | 0 |  |  | 0 | 0 | 0 | 15422.4329 | 0 | 0
43.05 | 9.9427 | 67.6114 | 12034.807 | 0.22914 | 38423.5661 | -9.9427 | 67.6114 | 0 | 0 | 0 | 34.7512 | 4.6103 | 0 | 1.9236 | 1 | 0.27605 | 1 | 0 |  |  | 0 | 0 | 0 | 15414.1836 | 0 | 0
43.1 | 9.9407 | 67.1143 | 12038.1751 | 0.22745 | 38423.5661 | -9.9407 | 67.1143 | 0 | 0 | 0 | 34.7512 | 4.5421 | 0 | 1.9236 | 1 | 0.27605 | 1 | 0 |  |  | 0 | 0 | 0 | 15405.9992 | 0 | 0
43.15 | 9.9388 | 66.6173 | 12041.5184 | 0.22577 | 38423.5661 | -9.9388 | 66.6173 | 0 | 0 | 0 | 34.7512 | 4.4745 | 0 | 1.9236 | 1 | 0.27605 | 1 | 0 |  |  | 0 | 0 | 0 | 15397.8794 | 0 | 0
43.2 | 9.9368 | 66.1204 | 12044.8368 | 0.22408 | 38423.5661 | -9.9368 | 66.1204 | 0 | 0 | 0 | 34.7512 | 4.4074 | 0 | 1.9236 | 1 | 0.27605 | 1 | 0 |  |  | 0 | 0 | 0 | 15389.8241 | 0 | 0
43.25 | 9.9349 | 65.6236 | 12048.1304 | 0.2224 | 38423.5661 | -9.9349 | 65.6236 | 0 | 0 | 0 | 34.7512 | 4.3409 | 0 | 1.9236 | 1 | 0.27605 | 1 | 0 |  |  | 0 | 0 | 0 | 15381.8334 | 0 | 0
43.3 | 9.933 | 65.1269 | 12051.3992 | 0.22072 | 38423.5661 | -9.933 | 65.1269 | 0 | 0 | 0 | 34.7512 | 4.2749 | 0 | 1.9236 | 1 | 0.27605 | 1 | 0 |  |  | 0 | 0 | 0 | 15373.907 | 0 | 0
43.35 | 9.9311 | 64.6303 | 12054.6431 | 0.21903 | 38423.5661 | -9.9311 | 64.6303 | 0 | 0 | 0 | 34.7512 | 4.2085 | 0 | 1.9236 | 1 | 0.27605 | 1 | 0 |  |  | 0 | 0 | 0 | 15366.0449 | 0 | 0
43.4 | 9.9292 | 64.1338 | 12057.8622 | 0.21735 | 38423.5661 | -9.9292 | 64.1338 | 0 | 0 | 0 | 34.7512 | 4.142 | 0 | 1.9236 | 1 | 0.27605 | 1 | 0 |  |  | 0 | 0 | 0 | 15358.2469 | 0 | 0
43.45 | 9.9273 | 63.6374 | 12061.0565 | 0.21567 | 38423.5661 | -9.9273 | 63.6374 | 0 | 0 | 0 | 34.7512 | 4.0761 | 0 | 1.9236 | 1 | 0.27605 | 1 | 0 |  |  | 0 | 0 | 0 | 15350.513 | 0 | 0
43.5 | 9.9254 | 63.1411 | 12064.226 | 0.21399 | 38423.5661 | -9.9254 | 63.1411 | 0 | 0 | 0 | 34.7512 | 4.0107 | 0 | 1.9236 | 1 | 0.27605 | 1 | 0 |  |  | 0 | 0 | 0 | 15342.843 | 0 | 0
43.55 | 9.9235 | 62.6449 | 12067.3706 | 0.2123 | 38423.5661 | -9.9235 | 62.6449 | 0 | 0 | 0 | 34.7512 | 3.946 | 0 | 1.9236 | 1 | 0.27605 | 1 | 0 |  |  | 0 | 0 | 0 | 15335.2368 | 0 | 0
43.6 | 9.9217 | 62.1487 | 12070.4905 | 0.21062 | 38423.5661 | -9.9217 | 62.1487 | 0 | 0 | 0 | 34.7512 | 3.8818 | 0 | 1.9236 | 1 | 0.27605 | 1 | 0 |  |  | 0 | 0 | 0 | 15327.6944 | 0 | 0
43.65 | 9.9199 | 61.6527 | 12073.5855 | 0.20894 | 38423.5661 | -9.9199 | 61.6527 | 0 | 0 | 0 | 34.7512 | 3.8192 | 0 | 1.9236 | 1 | 0.27605 | 1 | 0 |  |  | 0 | 0 | 0 | 15320.2156 | 0 | 0
43.7 | 9.9181 | 61.1567 | 12076.6557 | 0.20726 | 38423.5661 | -9.9181 | 61.1567 | 0 | 0 | 0 | 34.7512 | 3.7576 | 0 | 1.9236 | 1 | 0.27605 | 1 | 0 |  |  | 0 | 0 | 0 | 15312.8003 | 0 | 0
43.75 | 9.9164 | 60.6609 | 12079.7012 | 0.20558 | 38423.5661 | -9.9164 | 60.6609 | 0 | 0 | 0 | 34.7512 | 3.6966 | 0 | 1.9236 | 1 | 0.27605 | 1 | 0 |  |  | 0 | 0 | 0 | 15305.4485 | 0 | 0
43.8 | 9.9146 | 60.1651 | 12082.7218 | 0.2039 | 38423.5661 | -9.9146 | 60.1651 | 0 | 0 | 0 | 34.7512 | 3.6361 | 0 | 1.9236 | 1 | 0.27605 | 1 | 0 |  |  | 0 | 0 | 0 | 15298.16 | 0 | 0
43.85 | 9.9129 | 59.6694 | 12085.7177 | 0.20222 | 38423.5661 | -9.9129 | 59.6694 | 0 | 0 | 0 | 34.7512 | 3.5762 | 0 | 1.9236 | 1 | 0.27605 | 1 | 0 |  |  | 0 | 0 | 0 | 15290.9347 | 0 | 0
43.9 | 9.9112 | 59.1738 | 12088.6888 | 0.20054 | 38423.5661 | -9.9112 | 59.1738 | 0 | 0 | 0 | 34.7512 | 3.5167 | 0 | 1.9236 | 1 | 0.27605 | 1 | 0 |  |  | 0 | 0 | 0 | 15283.7726 | 0 | 0
43.95 | 9.9095 | 58.6783 | 12091.6351 | 0.19886 | 38423.5661 | -9.9095 | 58.6783 | 0 | 0 | 0 | 34.7512 | 3.4578 | 0 | 1.9236 | 1 | 0.27605 | 1 | 0 |  |  | 0 | 0 | 0 | 15276.6735 | 0 | 0
44 | 9.9078 | 58.1829 | 12094.5566 | 0.19718 | 38423.5661 | -9.9078 | 58.1829 | 0 | 0 | 0 | 34.7512 | 3.3994 | 0 | 1.9236 | 1 | 0.27605 | 1 | 0 |  |  | 0 | 0 | 0 | 15269.6374 | 0 | 0
44.05 | 9.9062 | 57.6875 | 12097.4534 | 0.1955 | 38423.5661 | -9.9062 | 57.6875 | 0 | 0 | 0 | 34.7512 | 3.3416 | 0 | 1.9236 | 1 | 0.27605 | 1 | 0 |  |  | 0 | 0 | 0 | 15262.6641 | 0 | 0
44.1 | 9.9045 | 57.1923 | 12100.3254 | 0.19382 | 38423.5661 | -9.9045 | 57.1923 | 0 | 0 | 0 | 34.7512 | 3.2843 | 0 | 1.9236 | 1 | 0.27605 | 1 | 0 |  |  | 0 | 0 | 0 | 15255.7536 | 0 | 0
44.15 | 9.9029 | 56.6971 | 12103.1726 | 0.19215 | 38423.5661 | -9.9029 | 56.6971 | 0 | 0 | 0 | 34.7512 | 3.2274 | 0 | 1.9236 | 1 | 0.27605 | 1 | 0 |  |  | 0 | 0 | 0 | 15248.9057 | 0 | 0
44.2 | 9.9013 | 56.202 | 12105.9951 | 0.19047 | 38423.5661 | -9.9013 | 56.202 | 0 | 0 | 0 | 34.7512 | 3.1711 | 0 | 1.9236 | 1 | 0.27605 | 1 | 0 |  |  | 0 | 0 | 0 | 15242.1204 | 0 | 0
44.25 | 9.8996 | 55.7069 | 12108.7928 | 0.18879 | 38423.5661 | -9.8996 | 55.7069 | 0 | 0 | 0 | 34.7512 | 3.1154 | 0 | 1.9236 | 1 | 0.27605 | 1 | 0 |  |  | 0 | 0 | 0 | 15235.3976 | 0 | 0
44.3 | 9.8981 | 55.212 | 12111.5658 | 0.18711 | 38423.5661 | -9.8981 | 55.212 | 0 | 0 | 0 | 34.7512 | 3.0601 | 0 | 1.9236 | 1 | 0.27605 | 1 | 0 |  |  | 0 | 0 | 0 | 15228.7372 | 0 | 0
44.35 | 9.8965 | 54.7171 | 12114.314 | 0.18544 | 38423.5661 | -9.8965 | 54.7171 | 0 | 0 | 0 | 34.7512 | 3.0054 | 0 | 1.9236 | 1 | 0.27605 | 1 | 0 |  |  | 0 | 0 | 0 | 15222.1392 | 0 | 0
44.4 | 9.8949 | 54.2224 | 12117.0375 | 0.18376 | 38423.5661 | -9.8949 | 54.2224 | 0 | 0 | 0 | 34.7512 | 2.9511 | 0 | 1.9236 | 1 | 0.27605 | 1 | 0 |  |  | 0 | 0 | 0 | 15215.6033 | 0 | 0
44.45 | 9.8934 | 53.7276 | 12119.7362 | 0.18208 | 38423.5661 | -9.8934 | 53.7276 | 0 | 0 | 0 | 34.7512 | 2.8974 | 0 | 1.9236 | 1 | 0.27605 | 1 | 0 |  |  | 0 | 0 | 0 | 15209.1296 | 0 | 0
44.5 | 9.8918 | 53.233 | 12122.4102 | 0.18041 | 38423.5661 | -9.8918 | 53.233 | 0 | 0 | 0 | 34.7512 | 2.8442 | 0 | 1.9236 | 1 | 0.27605 | 1 | 0 |  |  | 0 | 0 | 0 | 15202.7179 | 0 | 0
44.55 | 9.8903 | 52.7385 | 12125.0595 | 0.17873 | 38423.5661 | -9.8903 | 52.7385 | 0 | 0 | 0 | 34.7512 | 2.7915 | 0 | 1.9236 | 1 | 0.27605 | 1 | 0 |  |  | 0 | 0 | 0 | 15196.3681 | 0 | 0
44.6 | 9.8888 | 52.244 | 12127.6841 | 0.17705 | 38423.5661 | -9.8888 | 52.244 | 0 | 0 | 0 | 34.7512 | 2.7394 | 0 | 1.9236 | 1 | 0.27605 | 1 | 0 |  |  | 0 | 0 | 0 | 15190.0803 | 0 | 0
44.65 | 9.8873 | 51.7496 | 12130.2839 | 0.17538 | 38423.5661 | -9.8873 | 51.7496 | 0 | 0 | 0 | 34.7512 | 2.6877 | 0 | 1.9236 | 1 | 0.27605 | 1 | 0 |  |  | 0 | 0 | 0 | 15183.8543 | 0 | 0
44.7 | 9.8859 | 51.2552 | 12132.859 | 0.1737 | 38423.5661 | -9.8859 | 51.2552 | 0 | 0 | 0 | 34.7512 | 2.6365 | 0 | 1.9236 | 1 | 0.27605 | 1 | 0 |  |  | 0 | 0 | 0 | 15177.6899 | 0 | 0
44.75 | 9.8844 | 50.761 | 12135.4095 | 0.17203 | 38423.5661 | -9.8844 | 50.761 | 0 | 0 | 0 | 34.7512 | 2.5859 | 0 | 1.9236 | 1 | 0.27605 | 1 | 0 |  |  | 0 | 0 | 0 | 15171.5872 | 0 | 0
44.8 | 9.883 | 50.2668 | 12137.9351 | 0.17035 | 38423.5661 | -9.883 | 50.2668 | 0 | 0 | 0 | 34.7512 | 2.5358 | 0 | 1.9236 | 1 | 0.27605 | 1 | 0 |  |  | 0 | 0 | 0 | 15165.546 | 0 | 0
44.85 | 9.8815 | 49.7727 | 12140.4361 | 0.16868 | 38423.5661 | -9.8815 | 49.7727 | 0 | 0 | 0 | 34.7512 | 2.4861 | 0 | 1.9236 | 1 | 0.27605 | 1 | 0 |  |  | 0 | 0 | 0 | 15159.5663 | 0 | 0
44.9 | 9.8801 | 49.2786 | 12142.9124 | 0.16701 | 38423.5661 | -9.8801 | 49.2786 | 0 | 0 | 0 | 34.7512 | 2.437 | 0 | 1.9236 | 1 | 0.27605 | 1 | 0 |  |  | 0 | 0 | 0 | 15153.648 | 0 | 0
44.95 | 9.8787 | 48.7847 | 12145.364 | 0.16533 | 38423.5661 | -9.8787 | 48.7847 | 0 | 0 | 0 | 34.7512 | 2.3884 | 0 | 1.9236 | 1 | 0.27605 | 1 | 0 |  |  | 0 | 0 | 0 | 15147.791 | 0 | 0
45 | 9.8773 | 48.2908 | 12147.7909 | 0.16366 | 38423.5661 | -9.8773 | 48.2908 | 0 | 0 | 0 | 34.7512 | 2.3403 | 0 | 1.9236 | 1 | 0.27605 | 1 | 0 |  |  | 0 | 0 | 0 | 15141.9953 | 0 | 0
45.05 | 9.876 | 47.7969 | 12150.1931 | 0.16198 | 38423.5661 | -9.876 | 47.7969 | 0 | 0 | 0 | 34.7512 | 2.2927 | 0 | 1.9236 | 1 | 0.27605 | 1 | 0 |  |  | 0 | 0 | 0 | 15136.2606 | 0 | 0
45.1 | 9.8746 | 47.3032 | 12152.5706 | 0.16031 | 38423.5661 | -9.8746 | 47.3032 | 0 | 0 | 0 | 34.7512 | 2.2456 | 0 | 1.9236 | 1 | 0.27605 | 1 | 0 |  |  | 0 | 0 | 0 | 15130.5871 | 0 | 0
45.15 | 9.8733 | 46.8095 | 12154.9234 | 0.15864 | 38423.5661 | -9.8733 | 46.8095 | 0 | 0 | 0 | 34.7512 | 2.199 | 0 | 1.9236 | 1 | 0.27605 | 1 | 0 |  |  | 0 | 0 | 0 | 15124.9746 | 0 | 0
45.2 | 9.872 | 46.3159 | 12157.2515 | 0.15696 | 38423.5661 | -9.872 | 46.3159 | 0 | 0 | 0 | 34.7512 | 2.1529 | 0 | 1.9236 | 1 | 0.27605 | 1 | 0 |  |  | 0 | 0 | 0 | 15119.423 | 0 | 0
45.25 | 9.8706 | 45.8223 | 12159.555 | 0.15529 | 38423.5661 | -9.8706 | 45.8223 | 0 | 0 | 0 | 34.7512 | 2.1073 | 0 | 1.9236 | 1 | 0.27605 | 1 | 0 |  |  | 0 | 0 | 0 | 15113.9322 | 0 | 0
45.3 | 9.8693 | 45.3288 | 12161.8338 | 0.15362 | 38423.5661 | -9.8693 | 45.3288 | 0 | 0 | 0 | 34.7512 | 2.0622 | 0 | 1.9236 | 1 | 0.27605 | 1 | 0 |  |  | 0 | 0 | 0 | 15108.5023 | 0 | 0
45.35 | 9.8681 | 44.8354 | 12164.0879 | 0.15195 | 38423.5661 | -9.8681 | 44.8354 | 0 | 0 | 0 | 34.7512 | 2.0176 | 0 | 1.9236 | 1 | 0.27605 | 1 | 0 |  |  | 0 | 0 | 0 | 15103.133 | 0 | 0
45.4 | 9.8668 | 44.342 | 12166.3173 | 0.15028 | 38423.5661 | -9.8668 | 44.342 | 0 | 0 | 0 | 34.7512 | 1.9735 | 0 | 1.9236 | 1 | 0.27605 | 1 | 0 |  |  | 0 | 0 | 0 | 15097.8244 | 0 | 0
45.45 | 9.8655 | 43.8487 | 12168.5221 | 0.1486 | 38423.5661 | -9.8655 | 43.8487 | 0 | 0 | 0 | 34.7512 | 1.9299 | 0 | 1.9236 | 1 | 0.27605 | 1 | 0 |  |  | 0 | 0 | 0 | 15092.5764 | 0 | 0
45.5 | 9.8643 | 43.3554 | 12170.7022 | 0.14693 | 38423.5661 | -9.8643 | 43.3554 | 0 | 0 | 0 | 34.7512 | 1.8868 | 0 | 1.9236 | 1 | 0.27605 | 1 | 0 |  |  | 0 | 0 | 0 | 15087.3889 | 0 | 0
45.55 | 9.8631 | 42.8622 | 12172.8576 | 0.14526 | 38423.5661 | -9.8631 | 42.8622 | 0 | 0 | 0 | 34.7512 | 1.8442 | 0 | 1.9236 | 1 | 0.27605 | 1 | 0 |  |  | 0 | 0 | 0 | 15082.2618 | 0 | 0
45.6 | 9.8619 | 42.3691 | 12174.9884 | 0.14359 | 38423.5661 | -9.8619 | 42.3691 | 0 | 0 | 0 | 34.7512 | 1.8021 | 0 | 1.9236 | 1 | 0.27605 | 1 | 0 |  |  | 0 | 0 | 0 | 15077.195 | 0 | 0
45.65 | 9.8607 | 41.8761 | 12177.0945 | 0.14192 | 38423.5661 | -9.8607 | 41.8761 | 0 | 0 | 0 | 34.7512 | 1.7605 | 0 | 1.9236 | 1 | 0.27605 | 1 | 0 |  |  | 0 | 0 | 0 | 15072.1886 | 0 | 0
45.7 | 9.8595 | 41.3831 | 12179.176 | 0.14025 | 38423.5661 | -9.8595 | 41.3831 | 0 | 0 | 0 | 34.7512 | 1.7194 | 0 | 1.9236 | 1 | 0.27605 | 1 | 0 |  |  | 0 | 0 | 0 | 15067.2424 | 0 | 0
45.75 | 9.8583 | 40.8901 | 12181.2328 | 0.13858 | 38423.5661 | -9.8583 | 40.8901 | 0 | 0 | 0 | 34.7512 | 1.6788 | 0 | 1.9236 | 1 | 0.27605 | 1 | 0 |  |  | 0 | 0 | 0 | 15062.3563 | 0 | 0
45.8 | 9.8572 | 40.3972 | 12183.265 | 0.13691 | 38423.5661 | -9.8572 | 40.3972 | 0 | 0 | 0 | 34.7512 | 1.6387 | 0 | 1.9236 | 1 | 0.27605 | 1 | 0 |  |  | 0 | 0 | 0 | 15057.5304 | 0 | 0
45.85 | 9.856 | 39.9044 | 12185.2726 | 0.13524 | 38423.5661 | -9.856 | 39.9044 | 0 | 0 | 0 | 34.7512 | 1.599 | 0 | 1.9236 | 1 | 0.27605 | 1 | 0 |  |  | 0 | 0 | 0 | 15052.7645 | 0 | 0
45.9 | 9.8549 | 39.4116 | 12187.2555 | 0.13357 | 38423.5661 | -9.8549 | 39.4116 | 0 | 0 | 0 | 34.7512 | 1.5599 | 0 | 1.9236 | 1 | 0.27605 | 1 | 0 |  |  | 0 | 0 | 0 | 15048.0586 | 0 | 0
45.95 | 9.8538 | 38.9189 | 12189.2137 | 0.1319 | 38423.5661 | -9.8538 | 38.9189 | 0 | 0 | 0 | 34.7512 | 1.5212 | 0 | 1.9236 | 1 | 0.27605 | 1 | 0 |  |  | 0 | 0 | 0 | 15043.4126 | 0 | 0
46 | 9.8527 | 38.4262 | 12191.1473 | 0.13023 | 38423.5661 | -9.8527 | 38.4262 | 0 | 0 | 0 | 34.7512 | 1.4831 | 0 | 1.9236 | 1 | 0.27605 | 1 | 0 |  |  | 0 | 0 | 0 | 15038.8264 | 0 | 0
46.05 | 9.8516 | 37.9336 | 12193.0563 | 0.12856 | 38423.5661 | -9.8516 | 37.9336 | 0 | 0 | 0 | 34.7512 | 1.4459 | 0 | 1.9236 | 1 | 0.27605 | 1 | 0 |  |  | 0 | 0 | 0 | 15034.3001 | 0 | 0
46.1 | 9.8506 | 37.4411 | 12194.9407 | 0.12689 | 38423.5661 | -9.8506 | 37.4411 | 0 | 0 | 0 | 34.7512 | 1.4092 | 0 | 1.9236 | 1 | 0.27605 | 1 | 0 |  |  | 0 | 0 | 0 | 15029.8334 | 0 | 0
46.15 | 9.8495 | 36.9486 | 12196.8004 | 0.12522 | 38423.5661 | -9.8495 | 36.9486 | 0 | 0 | 0 | 34.7512 | 1.3731 | 0 | 1.9236 | 1 | 0.27605 | 1 | 0 |  |  | 0 | 0 | 0 | 15025.4265 | 0 | 0
46.2 | 9.8485 | 36.4561 | 12198.6356 | 0.12355 | 38423.5661 | -9.8485 | 36.4561 | 0 | 0 | 0 | 34.7512 | 1.3373 | 0 | 1.9236 | 1 | 0.27605 | 1 | 0 |  |  | 0 | 0 | 0 | 15021.0792 | 0 | 0
46.25 | 9.8475 | 35.9637 | 12200.4461 | 0.12188 | 38423.5661 | -9.8475 | 35.9637 | 0 | 0 | 0 | 34.7512 | 1.3021 | 0 | 1.9236 | 1 | 0.27605 | 1 | 0 |  |  | 0 | 0 | 0 | 15016.7914 | 0 | 0
46.3 | 9.8465 | 35.4714 | 12202.2319 | 0.12021 | 38423.5661 | -9.8465 | 35.4714 | 0 | 0 | 0 | 34.7512 | 1.2673 | 0 | 1.9236 | 1 | 0.27605 | 1 | 0 |  |  | 0 | 0 | 0 | 15012.5631 | 0 | 0
46.35 | 9.8455 | 34.9791 | 12203.9932 | 0.11854 | 38423.5661 | -9.8455 | 34.9791 | 0 | 0 | 0 | 34.7512 | 1.2325 | 0 | 1.9236 | 1 | 0.27605 | 1 | 0 |  |  | 0 | 0 | 0 | 15008.3943 | 0 | 0
46.4 | 9.8445 | 34.4868 | 12205.7298 | 0.11688 | 38423.5661 | -9.8445 | 34.4868 | 0 | 0 | 0 | 34.7512 | 1.1982 | 0 | 1.9236 | 1 | 0.27605 | 1 | 0 |  |  | 0 | 0 | 0 | 15004.2848 | 0 | 0
46.45 | 9.8435 | 33.9946 | 12207.4419 | 0.11521 | 38423.5661 | -9.8435 | 33.9946 | 0 | 0 | 0 | 34.7512 | 1.1644 | 0 | 1.9236 | 1 | 0.27605 | 1 | 0 |  |  | 0 | 0 | 0 | 15000.2348 | 0 | 0
46.5 | 9.8425 | 33.5025 | 12209.1293 | 0.11354 | 38423.5661 | -9.8425 | 33.5025 | 0 | 0 | 0 | 34.7512 | 1.131 | 0 | 1.9236 | 1 | 0.27605 | 1 | 0 |  |  | 0 | 0 | 0 | 14996.2439 | 0 | 0
46.55 | 9.8416 | 33.0104 | 12210.7921 | 0.11187 | 38423.5661 | -9.8416 | 33.0104 | 0 | 0 | 0 | 34.7512 | 1.0982 | 0 | 1.9236 | 1 | 0.27605 | 1 | 0 |  |  | 0 | 0 | 0 | 14992.3124 | 0 | 0
46.6 | 9.8407 | 32.5183 | 12212.4304 | 0.1102 | 38423.5661 | -9.8407 | 32.5183 | 0 | 0 | 0 | 34.7512 | 1.0658 | 0 | 1.9236 | 1 | 0.27605 | 1 | 0 |  |  | 0 | 0 | 0 | 14988.44 | 0 | 0
46.65 | 9.8398 | 32.0263 | 12214.044 | 0.10854 | 38423.5661 | -9.8398 | 32.0263 | 0 | 0 | 0 | 34.7512 | 1.0343 | 0 | 1.9236 | 1 | 0.27605 | 1 | 0 |  |  | 0 | 0 | 0 | 14984.6267 | 0 | 0
46.7 | 9.8389 | 31.5343 | 12215.633 | 0.10687 | 38423.5661 | -9.8389 | 31.5343 | 0 | 0 | 0 | 34.7512 | 1.0033 | 0 | 1.9236 | 1 | 0.27605 | 1 | 0 |  |  | 0 | 0 | 0 | 14980.8725 | 0 | 0
46.75 | 9.838 | 31.0424 | 12217.1974 | 0.1052 | 38423.5661 | -9.838 | 31.0424 | 0 | 0 | 0 | 34.7512 | 0.97269 | 0 | 1.9236 | 1 | 0.27605 | 1 | 0 |  |  | 0 | 0 | 0 | 14977.1774 | 0 | 0
46.8 | 9.8371 | 30.5505 | 12218.7372 | 0.10354 | 38423.5661 | -9.8371 | 30.5505 | 0 | 0 | 0 | 34.7512 | 0.9426 | 0 | 1.9236 | 1 | 0.27605 | 1 | 0 |  |  | 0 | 0 | 0 | 14973.5412 | 0 | 0
46.85 | 9.8363 | 30.0587 | 12220.2525 | 0.10187 | 38423.5661 | -9.8363 | 30.0587 | 0 | 0 | 0 | 34.7512 | 0.91296 | 0 | 1.9236 | 1 | 0.27605 | 1 | 0 |  |  | 0 | 0 | 0 | 14969.964 | 0 | 0
46.9 | 9.8354 | 29.5669 | 12221.7431 | 0.1002 | 38423.5661 | -9.8354 | 29.5669 | 0 | 0 | 0 | 34.7512 | 0.88379 | 0 | 1.9236 | 1 | 0.27605 | 1 | 0 |  |  | 0 | 0 | 0 | 14966.4456 | 0 | 0
46.95 | 9.8346 | 29.0752 | 12223.2092 | 0.098536 | 38423.5661 | -9.8346 | 29.0752 | 0 | 0 | 0 | 34.7512 | 0.8548 | 0 | 1.9236 | 1 | 0.27605 | 1 | 0 |  |  | 0 | 0 | 0 | 14962.9861 | 0 | 0
47 | 9.8338 | 28.5835 | 12224.6506 | 0.096869 | 38423.5661 | -9.8338 | 28.5835 | 0 | 0 | 0 | 34.7512 | 0.82626 | 0 | 1.9236 | 1 | 0.27605 | 1 | 0 |  |  | 0 | 0 | 0 | 14959.5854 | 0 | 0
47.05 | 9.833 | 28.0918 | 12226.0675 | 0.095203 | 38423.5661 | -9.833 | 28.0918 | 0 | 0 | 0 | 34.7512 | 0.7982 | 0 | 1.9236 | 1 | 0.27605 | 1 | 0 |  |  | 0 | 0 | 0 | 14956.2435 | 0 | 0
47.1 | 9.8322 | 27.6002 | 12227.4598 | 0.093537 | 38423.5661 | -9.8322 | 27.6002 | 0 | 0 | 0 | 34.7512 | 0.77063 | 0 | 1.9236 | 1 | 0.27605 | 1 | 0 |  |  | 0 | 0 | 0 | 14952.9603 | 0 | 0
47.15 | 9.8314 | 27.1086 | 12228.8275 | 0.091871 | 38423.5661 | -9.8314 | 27.1086 | 0 | 0 | 0 | 34.7512 | 0.74354 | 0 | 1.9236 | 1 | 0.27605 | 1 | 0 |  |  | 0 | 0 | 0 | 14949.7357 | 0 | 0
47.2 | 9.8306 | 26.617 | 12230.1707 | 0.090205 | 38423.5661 | -9.8306 | 26.617 | 0 | 0 | 0 | 34.7512 | 0.71694 | 0 | 1.9236 | 1 | 0.27605 | 1 | 0 |  |  | 0 | 0 | 0 | 14946.5697 | 0 | 0
47.25 | 9.8299 | 26.1255 | 12231.4892 | 0.088539 | 38423.5661 | -9.8299 | 26.1255 | 0 | 0 | 0 | 34.7512 | 0.69105 | 0 | 1.9236 | 1 | 0.27605 | 1 | 0 |  |  | 0 | 0 | 0 | 14943.4624 | 0 | 0
47.3 | 9.8292 | 25.634 | 12232.7832 | 0.086874 | 38423.5661 | -9.8292 | 25.634 | 0 | 0 | 0 | 34.7512 | 0.66566 | 0 | 1.9236 | 1 | 0.27605 | 1 | 0 |  |  | 0 | 0 | 0 | 14940.4135 | 0 | 0
47.35 | 9.8284 | 25.1426 | 12234.0526 | 0.085208 | 38423.5661 | -9.8284 | 25.1426 | 0 | 0 | 0 | 34.7512 | 0.64073 | 0 | 1.9236 | 1 | 0.27605 | 1 | 0 |  |  | 0 | 0 | 0 | 14937.4232 | 0 | 0
47.4 | 9.8277 | 24.6512 | 12235.2975 | 0.083543 | 38423.5661 | -9.8277 | 24.6512 | 0 | 0 | 0 | 34.7512 | 0.61627 | 0 | 1.9236 | 1 | 0.27605 | 1 | 0 |  |  | 0 | 0 | 0 | 14934.4913 | 0 | 0
47.45 | 9.827 | 24.1598 | 12236.5177 | 0.081878 | 38423.5661 | -9.827 | 24.1598 | 0 | 0 | 0 | 34.7512 | 0.59228 | 0 | 1.9236 | 1 | 0.27605 | 1 | 0 |  |  | 0 | 0 | 0 | 14931.6179 | 0 | 0
47.5 | 9.8264 | 23.6685 | 12237.7135 | 0.080213 | 38423.5661 | -9.8264 | 23.6685 | 0 | 0 | 0 | 34.7512 | 0.56875 | 0 | 1.9236 | 1 | 0.27605 | 1 | 0 |  |  | 0 | 0 | 0 | 14928.8029 | 0 | 0
47.55 | 9.8257 | 23.1772 | 12238.8846 | 0.078548 | 38423.5661 | -9.8257 | 23.1772 | 0 | 0 | 0 | 34.7512 | 0.54569 | 0 | 1.9236 | 1 | 0.27605 | 1 | 0 |  |  | 0 | 0 | 0 | 14926.0462 | 0 | 0
47.6 | 9.8251 | 22.6859 | 12240.0312 | 0.076883 | 38423.5661 | -9.8251 | 22.6859 | 0 | 0 | 0 | 34.7512 | 0.5231 | 0 | 1.9236 | 1 | 0.27605 | 1 | 0 |  |  | 0 | 0 | 0 | 14923.3478 | 0 | 0
47.65 | 9.8244 | 22.1947 | 12241.1532 | 0.075218 | 38423.5661 | -9.8244 | 22.1947 | 0 | 0 | 0 | 34.7512 | 0.50098 | 0 | 1.9236 | 1 | 0.27605 | 1 | 0 |  |  | 0 | 0 | 0 | 14920.7077 | 0 | 0
47.7 | 9.8238 | 21.7035 | 12242.2506 | 0.073553 | 38423.5661 | -9.8238 | 21.7035 | 0 | 0 | 0 | 34.7512 | 0.47932 | 0 | 1.9236 | 1 | 0.27605 | 1 | 0 |  |  | 0 | 0 | 0 | 14918.1258 | 0 | 0
47.75 | 9.8232 | 21.2123 | 12243.3235 | 0.071889 | 38423.5661 | -9.8232 | 21.2123 | 0 | 0 | 0 | 34.7512 | 0.45813 | 0 | 1.9236 | 1 | 0.27605 | 1 | 0 |  |  | 0 | 0 | 0 | 14915.6021 | 0 | 0
47.8 | 9.8226 | 20.7212 | 12244.3719 | 0.070224 | 38423.5661 | -9.8226 | 20.7212 | 0 | 0 | 0 | 34.7512 | 0.43742 | 0 | 1.9236 | 1 | 0.27605 | 1 | 0 |  |  | 0 | 0 | 0 | 14913.1367 | 0 | 0
47.85 | 9.822 | 20.23 | 12245.3956 | 0.06856 | 38423.5661 | -9.822 | 20.23 | 0 | 0 | 0 | 34.7512 | 0.41717 | 0 | 1.9236 | 1 | 0.27605 | 1 | 0 |  |  | 0 | 0 | 0 | 14910.7293 | 0 | 0
47.9 | 9.8214 | 19.739 | 12246.3949 | 0.066895 | 38423.5661 | -9.8214 | 19.739 | 0 | 0 | 0 | 34.7512 | 0.3974 | 0 | 1.9236 | 1 | 0.27605 | 1 | 0 |  |  | 0 | 0 | 0 | 14908.3801 | 0 | 0
47.95 | 9.8209 | 19.2479 | 12247.3695 | 0.065231 | 38423.5661 | -9.8209 | 19.2479 | 0 | 0 | 0 | 34.7512 | 0.37809 | 0 | 1.9236 | 1 | 0.27605 | 1 | 0 |  |  | 0 | 0 | 0 | 14906.089 | 0 | 0
48 | 9.8203 | 18.7569 | 12248.3197 | 0.063567 | 38423.5661 | -9.8203 | 18.7569 | 0 | 0 | 0 | 34.7512 | 0.35926 | 0 | 1.9236 | 1 | 0.27605 | 1 | 0 |  |  | 0 | 0 | 0 | 14903.8559 | 0 | 0
48.05 | 9.8198 | 18.2659 | 12249.2452 | 0.061903 | 38423.5661 | -9.8198 | 18.2659 | 0 | 0 | 0 | 34.7512 | 0.3409 | 0 | 1.9236 | 1 | 0.27605 | 1 | 0 |  |  | 0 | 0 | 0 | 14901.6808 | 0 | 0
48.1 | 9.8193 | 17.7749 | 12250.1463 | 0.060239 | 38423.5661 | -9.8193 | 17.7749 | 0 | 0 | 0 | 34.7512 | 0.32302 | 0 | 1.9236 | 1 | 0.27605 | 1 | 0 |  |  | 0 | 0 | 0 | 14899.5638 | 0 | 0
48.15 | 9.8188 | 17.2839 | 12251.0227 | 0.058575 | 38423.5661 | -9.8188 | 17.2839 | 0 | 0 | 0 | 34.7512 | 0.3056 | 0 | 1.9236 | 1 | 0.27605 | 1 | 0 |  |  | 0 | 0 | 0 | 14897.5047 | 0 | 0
48.2 | 9.8183 | 16.793 | 12251.8746 | 0.056912 | 38423.5661 | -9.8183 | 16.793 | 0 | 0 | 0 | 34.7512 | 0.28866 | 0 | 1.9236 | 1 | 0.27605 | 1 | 0 |  |  | 0 | 0 | 0 | 14895.5035 | 0 | 0
48.25 | 9.8178 | 16.3021 | 12252.702 | 0.055248 | 38423.5661 | -9.8178 | 16.3021 | 0 | 0 | 0 | 34.7512 | 0.2722 | 0 | 1.9236 | 1 | 0.27605 | 1 | 0 |  |  | 0 | 0 | 0 | 14893.5603 | 0 | 0
48.3 | 9.8174 | 15.8112 | 12253.5049 | 0.053584 | 38423.5661 | -9.8174 | 15.8112 | 0 | 0 | 0 | 34.7512 | 0.25621 | 0 | 1.9236 | 1 | 0.27605 | 1 | 0 |  |  | 0 | 0 | 0 | 14891.675 | 0 | 0
48.35 | 9.8169 | 15.3204 | 12254.2831 | 0.051921 | 38423.5661 | -9.8169 | 15.3204 | 0 | 0 | 0 | 34.7512 | 0.2407 | 0 | 1.9236 | 1 | 0.27605 | 1 | 0 |  |  | 0 | 0 | 0 | 14889.8475 | 0 | 0
48.4 | 9.8165 | 14.8295 | 12255.0369 | 0.050257 | 38423.5661 | -9.8165 | 14.8295 | 0 | 0 | 0 | 34.7512 | 0.22566 | 0 | 1.9236 | 1 | 0.27605 | 1 | 0 |  |  | 0 | 0 | 0 | 14888.0778 | 0 | 0
48.45 | 9.8161 | 14.3387 | 12255.7661 | 0.048594 | 38423.5661 | -9.8161 | 14.3387 | 0 | 0 | 0 | 34.7512 | 0.21104 | 0 | 1.9236 | 1 | 0.27605 | 1 | 0 |  |  | 0 | 0 | 0 | 14886.366 | 0 | 0
48.5 | 9.8157 | 13.8479 | 12256.4708 | 0.046931 | 38423.5661 | -9.8157 | 13.8479 | 0 | 0 | 0 | 34.7512 | 0.19689 | 0 | 1.9236 | 1 | 0.27605 | 1 | 0 |  |  | 0 | 0 | 0 | 14884.712 | 0 | 0
48.55 | 9.8153 | 13.3571 | 12257.1509 | 0.045267 | 38423.5661 | -9.8153 | 13.3571 | 0 | 0 | 0 | 34.7512 | 0.18323 | 0 | 1.9236 | 1 | 0.27605 | 1 | 0 |  |  | 0 | 0 | 0 | 14883.1157 | 0 | 0
48.6 | 9.8149 | 12.8664 | 12257.8065 | 0.043604 | 38423.5661 | -9.8149 | 12.8664 | 0 | 0 | 0 | 34.7512 | 0.17006 | 0 | 1.9236 | 1 | 0.27605 | 1 | 0 |  |  | 0 | 0 | 0 | 14881.5772 | 0 | 0
48.65 | 9.8145 | 12.3757 | 12258.4375 | 0.041941 | 38423.5661 | -9.8145 | 12.3757 | 0 | 0 | 0 | 34.7512 | 0.15737 | 0 | 1.9236 | 1 | 0.27605 | 1 | 0 |  |  | 0 | 0 | 0 | 14880.0964 | 0 | 0
48.7 | 9.8142 | 11.8849 | 12259.044 | 0.040278 | 38423.5661 | -9.8142 | 11.8849 | 0 | 0 | 0 | 34.7512 | 0.14518 | 0 | 1.9236 | 1 | 0.27605 | 1 | 0 |  |  | 0 | 0 | 0 | 14878.6734 | 0 | 0
48.75 | 9.8138 | 11.3942 | 12259.626 | 0.038615 | 38423.5661 | -9.8138 | 11.3942 | 0 | 0 | 0 | 34.7512 | 0.13348 | 0 | 1.9236 | 1 | 0.27605 | 1 | 0 |  |  | 0 | 0 | 0 | 14877.308 | 0 | 0
48.8 | 9.8135 | 10.9036 | 12260.1835 | 0.036952 | 38423.5661 | -9.8135 | 10.9036 | 0 | 0 | 0 | 34.7512 | 0.12226 | 0 | 1.9236 | 1 | 0.27605 | 1 | 0 |  |  | 0 | 0 | 0 | 14876.0003 | 0 | 0
48.85 | 9.8132 | 10.4129 | 12260.7164 | 0.035289 | 38423.5661 | -9.8132 | 10.4129 | 0 | 0 | 0 | 34.7512 | 0.11154 | 0 | 1.9236 | 1 | 0.27605 | 1 | 0 |  |  | 0 | 0 | 0 | 14874.7503 | 0 | 0
48.9 | 9.8129 | 9.9222 | 12261.2248 | 0.033626 | 38423.5661 | -9.8129 | 9.9222 | 0 | 0 | 0 | 34.7512 | 0.1013 | 0 | 1.9236 | 1 | 0.27605 | 1 | 0 |  |  | 0 | 0 | 0 | 14873.5579 | 0 | 0
48.95 | 9.8126 | 9.4316 | 12261.7086 | 0.031964 | 38423.5661 | -9.8126 | 9.4316 | 0 | 0 | 0 | 34.7512 | 0.091559 | 0 | 1.9236 | 1 | 0.27605 | 1 | 0 |  |  | 0 | 0 | 0 | 14872.4232 | 0 | 0
49 | 9.8124 | 8.941 | 12262.1679 | 0.030301 | 38423.5661 | -9.8124 | 8.941 | 0 | 0 | 0 | 34.7512 | 0.082305 | 0 | 1.9236 | 1 | 0.27605 | 1 | 0 |  |  | 0 | 0 | 0 | 14871.3461 | 0 | 0
49.05 | 9.8121 | 8.4504 | 12262.6027 | 0.028638 | 38423.5661 | -9.8121 | 8.4504 | 0 | 0 | 0 | 34.7512 | 0.073432 | 0 | 1.9236 | 1 | 0.27605 | 1 | 0 |  |  | 0 | 0 | 0 | 14870.3265 | 0 | 0
49.1 | 9.8119 | 7.9598 | 12263.013 | 0.026976 | 38423.5661 | -9.8119 | 7.9598 | 0 | 0 | 0 | 34.7512 | 0.065053 | 0 | 1.9236 | 1 | 0.27605 | 1 | 0 |  |  | 0 | 0 | 0 | 14869.3646 | 0 | 0
49.15 | 9.8116 | 7.4692 | 12263.3987 | 0.025313 | 38423.5661 | -9.8116 | 7.4692 | 0 | 0 | 0 | 34.7512 | 0.057193 | 0 | 1.9236 | 1 | 0.27605 | 1 | 0 |  |  | 0 | 0 | 0 | 14868.4602 | 0 | 0
49.2 | 9.8114 | 6.9786 | 12263.7599 | 0.02365 | 38423.5661 | -9.8114 | 6.9786 | 0 | 0 | 0 | 34.7512 | 0.049851 | 0 | 1.9236 | 1 | 0.27605 | 1 | 0 |  |  | 0 | 0 | 0 | 14867.6134 | 0 | 0
49.25 | 9.8112 | 6.488 | 12264.0965 | 0.021988 | 38423.5661 | -9.8112 | 6.488 | 0 | 0 | 0 | 34.7512 | 0.043022 | 0 | 1.9236 | 1 | 0.27605 | 1 | 0 |  |  | 0 | 0 | 0 | 14866.8241 | 0 | 0
49.3 | 9.8111 | 5.9975 | 12264.4087 | 0.020325 | 38423.5661 | -9.8111 | 5.9975 | 0 | 0 | 0 | 34.7512 | 0.036706 | 0 | 1.9236 | 1 | 0.27605 | 1 | 0 |  |  | 0 | 0 | 0 | 14866.0924 | 0 | 0
49.35 | 9.8109 | 5.5069 | 12264.6963 | 0.018663 | 38423.5661 | -9.8109 | 5.5069 | 0 | 0 | 0 | 34.7512 | 0.030697 | 0 | 1.9236 | 1 | 0.27605 | 1 | 0 |  |  | 0 | 0 | 0 | 14865.4182 | 0 | 0
49.4 | 9.8107 | 5.0164 | 12264.9594 | 0.017001 | 38423.5661 | -9.8107 | 5.0164 | 0 | 0 | 0 | 34.7512 | 0.025224 | 0 | 1.9236 | 1 | 0.27605 | 1 | 0 |  |  | 0 | 0 | 0 | 14864.8015 | 0 | 0
49.45 | 9.8106 | 4.5259 | 12265.1979 | 0.015338 | 38423.5661 | -9.8106 | 4.5259 | 0 | 0 | 0 | 34.7512 | 0.02033 | 0 | 1.9236 | 1 | 0.27605 | 1 | 0 |  |  | 0 | 0 | 0 | 14864.2423 | 0 | 0
49.5 | 9.8105 | 4.0353 | 12265.412 | 0.013676 | 38423.5661 | -9.8105 | 4.0353 | 0 | 0 | 0 | 34.7512 | 0.016002 | 0 | 1.9236 | 1 | 0.27605 | 1 | 0 |  |  | 0 | 0 | 0 | 14863.7407 | 0 | 0
49.55 | 9.8104 | 3.5448 | 12265.6015 | 0.012013 | 38423.5661 | -9.8104 | 3.5448 | 0 | 0 | 0 | 34.7512 | 0.012224 | 0 | 1.9236 | 1 | 0.27605 | 1 | 0 |  |  | 0 | 0 | 0 | 14863.2965 | 0 | 0
49.6 | 9.8103 | 3.0543 | 12265.7664 | 0.010351 | 38423.5661 | -9.8103 | 3.0543 | 0 | 0 | 0 | 34.7512 | 0.0089833 | 0 | 1.9236 | 1 | 0.27605 | 1 | 0 |  |  | 0 | 0 | 0 | 14862.9099 | 0 | 0
49.65 | 9.8102 | 2.5638 | 12265.9069 | 0.0086887 | 38423.5661 | -9.8102 | 2.5638 | 0 | 0 | 0 | 34.7512 | 0.0063159 | 0 | 1.9236 | 1 | 0.27605 | 1 | 0 |  |  | 0 | 0 | 0 | 14862.5807 | 0 | 0
49.7 | 9.8101 | 2.0733 | 12266.0228 | 0.0070263 | 38423.5661 | -9.8101 | 2.0733 | 0 | 0 | 0 | 34.7512 | 0.0041302 | 0 | 1.9236 | 1 | 0.27605 | 1 | 0 |  |  | 0 | 0 | 0 | 14862.309 | 0 | 0
49.75 | 9.8101 | 1.5828 | 12266.1142 | 0.005364 | 38423.5661 | -9.8101 | 1.5828 | 0 | 0 | 0 | 34.7512 | 0.0024071 | 0 | 1.9236 | 1 | 0.27605 | 1 | 0 |  |  | 0 | 0 | 0 | 14862.0948 | 0 | 0
49.8 | 9.81 | 1.0923 | 12266.1811 | 0.0037017 | 38423.5661 | -9.81 | 1.0923 | 0 | 0 | 0 | 34.7512 | 0.0011463 | 0 | 1.9236 | 1 | 0.27605 | 1 | 0 |  |  | 0 | 0 | 0 | 14861.9381 | 0 | 0
49.85 | 9.81 | 0.60176 | 12266.2234 | 0.0020394 | 38423.5661 | -9.81 | 0.60176 | 0 | 0 | 0 | 34.7512 | 0.00034794 | 0 | 1.9236 | 1 | 0.27605 | 1 | 0 |  |  | 0 | 0 | 0 | 14861.8388 | 0 | 0
49.9 | 9.81 | 0.11126 | 12266.2413 | 0.00037707 | 38423.5661 | -9.81 | 0.11126 | 0 | 0 | 0 | 34.7512 | 1.1895e-05 | 0 | 1.9236 | 1 | 0.27605 | 1 | 0 |  |  | 0 | 0 | 0 | 14861.7971 | 0 | 0
49.95 | 9.81 | 0.37924 | 12266.2346 | 0.0012852 | 38423.5661 | -9.81 | -0.37924 | 0 | 0 | 0 | 34.7512 | 0.00013819 | 0 | 1.9236 | 1 | 0.27605 | 1 | 0 |  |  | 0 | 0 | 0 | 14861.8128 | 0 | 0
50 | 9.81 | 0.86974 | 12266.2033 | 0.0029475 | 38423.5661 | -9.81 | -0.86974 | 0 | 0 | 0 | 34.7512 | 0.00072682 | 0 | 1.9236 | 1 | 0.27605 | 1 | 0 |  |  | 0 | 0 | 0 | 14861.8859 | 0 | 0
50.05 | 9.8101 | 1.3602 | 12266.1476 | 0.0046099 | 38423.5661 | -9.8101 | -1.3602 | 0 | 0 | 0 | 34.7512 | 0.0017778 | 0 | 1.9236 | 1 | 0.27605 | 1 | 0 |  |  | 0 | 0 | 0 | 14862.0166 | 0 | 0
50.1 | 9.8101 | 1.8507 | 12266.0673 | 0.0062722 | 38423.5661 | -9.8101 | -1.8507 | 0 | 0 | 0 | 34.7512 | 0.0032912 | 0 | 1.9236 | 1 | 0.27605 | 1 | 0 |  |  | 0 | 0 | 0 | 14862.2047 | 0 | 0
50.15 | 9.8102 | 2.3412 | 12265.9625 | 0.0079345 | 38423.5661 | -9.8102 | -2.3412 | 0 | 0 | 0 | 34.7512 | 0.005267 | 0 | 1.9236 | 1 | 0.27605 | 1 | 0 |  |  | 0 | 0 | 0 | 14862.4503 | 0 | 0
50.2 | 9.8102 | 2.8318 | 12265.8332 | 0.0095968 | 38423.5661 | -9.8102 | -2.8318 | 0 | 0 | 0 | 34.7512 | 0.0077053 | 0 | 1.9236 | 1 | 0.27605 | 1 | 0 |  |  | 0 | 0 | 0 | 14862.7534 | 0 | 0
50.25 | 9.8103 | 3.3223 | 12265.6793 | 0.011259 | 38423.5661 | -9.8103 | -3.3223 | 0 | 0 | 0 | 34.7512 | 0.010688 | 0 | 1.9236 | 1 | 0.27605 | 1 | 0 |  |  | 0 | 0 | 0 | 14863.114 | 0 | 0
50.3 | 9.8104 | 3.8128 | 12265.501 | 0.012922 | 38423.5661 | -9.8104 | -3.8128 | 0 | 0 | 0 | 34.7512 | 0.01422 | 0 | 1.9236 | 1 | 0.27605 | 1 | 0 |  |  | 0 | 0 | 0 | 14863.5321 | 0 | 0
50.35 | 9.8105 | 4.3033 | 12265.2981 | 0.014584 | 38423.5661 | -9.8105 | -4.3033 | 0 | 0 | 0 | 34.7512 | 0.018297 | 0 | 1.9236 | 1 | 0.27605 | 1 | 0 |  |  | 0 | 0 | 0 | 14864.0076 | 0 | 0
50.4 | 9.8107 | 4.7938 | 12265.0706 | 0.016246 | 38423.5661 | -9.8107 | -4.7938 | 0 | 0 | 0 | 34.7512 | 0.022933 | 0 | 1.9236 | 1 | 0.27605 | 1 | 0 |  |  | 0 | 0 | 0 | 14864.5407 | 0 | 0

## Run #2
Time (s) | Acceleration (m/s) | Velocity (m/s) | Altitude (m) | Mach Number | Total Delivered Impulse (N*s) | Y Acceleration (m/s^2) | Y Velocity (m/s | X Acceleration (m/s^2) | X Velocity (m/s) | X Position (m) | Mass (kg) | Drag (N) | Thrust (N) | Remaining Oxidizer Mass (kg) | Oxidizer Tank Quality | Remaining Fuel Mass (kg) | Fuel Tank Quality | Chamber Pressure (Pa) | Mixture Ratio | Specific Impulse (s) | Thrust Coefficient | Vacuum Thrust Coefficient | Exit Pressure | Ambient Pressure | Ox Tank Pressure (Pa) | Fuel Tank Pressure (Pa) | Time (s) | Acceleration (m/s^2) | Velocity (m/s) | Altitude (m) | Projected Apogee (m) | Maximums |  | Propellants |  |  |  | Engine |  | Rocket
0 | 62.5499 | 0 | 0 | 0 | 0 | 62.5499 | 0 | 0 | 0 | 0 | 52.5303 | 0 | 3801.0889 | 17.6759 | -0.0005008 | 2.3028 | -0.0022672 | 2825632.7229 | 8.9638 | 223.8375 | 1.4894 | 1.4893 | 91327.3388 | 85589.3451 | 5287933.3883 | 3575302.0177 | 0 | 62.62 | 0 | 0 | -0.0981 | alt | 40083.2872 | ox |  |  |  | eps | 4.99 | minert | 32.5516
0.05 | 62.5372 | 3.1305 | 0.078237 | 0.0093481 | 190.0544 | 62.5372 | 3.1305 | 0 | 0 | 0 | 52.4438 | 0.042102 | 3794.2042 | 17.5981 | 0.00099454 | 2.2941 | -0.00093879 | 2820636.8146 | 8.9433 | 223.8556 | 1.4893 | 1.4893 | 91052.072 | 85588.5252 | 5268095.5963 | 3570000.1538 | 0.1 | 62.62 | 6.257 | 0.46915 | 2.1013 | mach | 1.8412 |  | name | NITROUSOXIDE | N2O | cstar_eta | 0.9 | d | 0.15558
0.1 | 62.6372 | 6.2603 | 0.31298 | 0.018694 | 379.7647 | 62.6372 | 6.2603 | 0 | 0 | 0 | 52.3574 | 0.17737 | 3793.3218 | 17.5204 | 0.0025121 | 2.2854 | 0.00038923 | 2819821.5651 | 8.9685 | 223.8294 | 1.4894 | 1.4894 | 91171.613 | 85586.0655 | 5268095.5963 | 3564700.6225 | 0.2 | 62.72 | 12.529 | 1.5653 | 8.9141 | accel | 6.4398 |  | V | 0.022942 |  | m | 3 | Cd
0.15 | 62.6676 | 9.395 | 0.70434 | 0.028055 | 569.4307 | 62.6676 | 9.395 | 0 | 0 | 0 | 52.271 | 0.40538 | 3788.885 | 17.4427 | 0.0040135 | 2.2768 | 0.0017132 | 2816534.3431 | 8.9665 | 223.8297 | 1.4894 | 1.4894 | 91057.064 | 85581.9649 | 5256449.0074 | 3559418.2429 | 0.3 | 62.82 | 18.806 | 3.2888 | 20.2411 | Q | 283.4991 |  | m | 17.6759 |  | epsc | 300 | tank
0.2 | 62.7046 | 12.5312 | 1.2525 | 0.037421 | 758.875 | 62.7046 | 12.5312 | 0 | 0 | 0 | 52.1847 | 0.72123 | 3784.874 | 17.365 | 0.0055082 | 2.2681 | 0.0030352 | 2813541.2175 | 8.9678 | 223.8266 | 1.4894 | 1.4894 | 90970.4292 | 85576.2218 | 5246222.1128 | 3554144.2384 | 0.4 | 62.82 | 25.088 | 5.6406 | 36.2614 | load | 929.7186 |  | Cv_valves | 3 |  | Lstar | 45 |  | Vox | 0.022942
0.25 | 62.7401 | 15.6693 | 1.9575 | 0.046792 | 948.1187 | 62.7401 | 15.6693 | 0 | 0 | 0 | 52.0985 | 1.1253 | 3780.88 | 17.2875 | 0.0069995 | 2.2595 | 0.0043553 | 2810559.8149 | 8.9692 | 223.8235 | 1.4894 | 1.4894 | 90884.789 | 85568.8357 | 5236071.3701 | 3548879.6534 | 0.5 | 62.92 | 31.38 | 8.6212 | 56.829 | thrust | 854.4848 |  | T | 295 |  | thetac | 45 |  | Vf | 0.0065548
0.3 | 62.7743 | 18.809 | 2.8194 | 0.056169 | 1137.1627 | 62.7743 | 18.809 | 0 | 0 | 0 | 52.0124 | 1.6157 | 3776.9025 | 17.21 | 0.0084877 | 2.2508 | 0.0056733 | 2807589.9982 | 8.9708 | 223.8203 | 1.4894 | 1.4894 | 90800.1309 | 85559.806 | 5225995.6359 | 3543624.5259 | 0.6 | 62.92 | 37.672 | 12.2312 | 81.7746 | impulse | 38332.0758 |  | p | 5268095.5963 |  | At | 0.00090322 |  | Vox_in3 | 1400.0037
0.35 | 62.8072 | 21.9505 | 3.8384 | 0.065551 | 1326.0078 | 62.8072 | 21.9505 | 0 | 0 | 0 | 51.9264 | 2.191 | 3772.9416 | 17.1327 | 0.0099727 | 2.2422 | 0.0069894 | 2804631.6304 | 8.9724 | 223.8169 | 1.4894 | 1.4894 | 90716.4428 | 85549.1323 | 5215993.7809 | 3538378.8906 | 0.7 | 63.02 | 43.974 | 16.471 | 111.2678 | Isp | 220.0619 |  | p_psi | 764.0724 |  | alpn | 15 |  | Vf_in3 | 399.9976
0.4 | 62.8387 | 25.0936 | 5.0144 | 0.074938 | 1514.6549 | 62.8387 | 25.0936 | 0 | 0 | 0 | 51.8405 | 2.8511 | 3768.9969 | 17.0553 | 0.011455 | 2.2336 | 0.0083036 | 2801684.5742 | 8.9741 | 223.8134 | 1.4894 | 1.4894 | 90633.7125 | 85536.8141 | 5206064.6899 | 3533142.78 | 0.8 | 63.02 | 50.276 | 21.3411 | 145.0736 |  |  |  | rho | 770.4617 |  | injector_f_Atotal | 7.6006e-06 | mwet | 52.5303
0.45 | 62.8689 | 28.2381 | 6.3477 | 0.08433 | 1703.1048 | 62.8689 | 28.2381 | 0 | 0 | 0 | 51.7547 | 3.5947 | 3765.0684 | 16.9781 | 0.012934 | 2.225 | 0.0096159 | 2798748.692 | 8.976 | 223.8098 | 1.4894 | 1.4894 | 90551.928 | 85522.8512 | 5196207.261 | 3527916.2232 | 0.9 | 63.12 | 56.588 | 26.8421 | 183.1514 |  |  |  | U_initial | 3768521.8996 |  | injector_ox_Atotal | 3.1631e-05 | Mprop | 0.38033
0.5 | 62.8977 | 31.3842 | 7.8382 | 0.093727 | 1891.3582 | 62.8977 | 31.3842 | 0 | 0 | 0 | 51.6689 | 4.4246 | 3761.1557 | 16.901 | 0.014411 | 2.2164 | 0.010926 | 2795823.8463 | 8.9779 | 223.8062 | 1.4894 | 1.4894 | 90471.0773 | 85507.2435 | 5186420.4054 | 3522699.2468 | 1 | 63.12 | 62.9 | 32.9742 | 225.3506 |  |  | f |  |  |  | injector_f_Cd | 1 | A | 0.019011
0.55 | 62.9251 | 34.5317 | 9.4861 | 0.10313 | 2079.416 | 62.9251 | 34.5317 | 0 | 0 | 0 | 51.5833 | 5.3406 | 3757.2587 | 16.8239 | 0.015885 | 2.2078 | 0.012217 | 2792909.8993 | 8.98 | 223.8023 | 1.4894 | 1.4894 | 90391.1483 | 85489.991 | 5176703.0476 | 3517491.8744 | 1.1 | 63.12 | 69.212 | 39.7377 | 271.5565 |  |  |  | name | ETHANE | C2H6 | injector_ox_Cd | 0.8
0.6 | 62.9338 | 37.6805 | 11.2914 | 0.11254 | 2267.2789 | 62.9338 | 37.6805 | 0 | 0 | 0 | 51.4977 | 6.3343 | 3752.4722 | 16.7469 | 0.017357 | 2.1992 | 0.01353 | 2789174.8169 | 9.0077 | 223.7689 | 1.4895 | 1.4895 | 90433.2804 | 85471.0938 | 5167054.1244 | 3507133.886 | 1.2 | 63.22 | 75.534 | 47.133 | 321.718 |  |  |  | V | 0.0065548 |  | dt | 0.033912
0.65 | 62.9576 | 40.8297 | 13.2541 | 0.12194 | 2454.9025 | 62.9576 | 40.8297 | 0 | 0 | 0 | 51.4123 | 7.4167 | 3748.5616 | 16.67 | 0.018826 | 2.1907 | 0.014827 | 2786252.4663 | 9.0109 | 223.7632 | 1.4895 | 1.4895 | 90360.1598 | 85450.5522 | 5157470.9135 | 3501772.3129 | 1.3 | 63.02 | 81.846 | 55.1601 | 375.5695 |  |  |  | m | 2.3028 |  | dt_in | 1.3351
0.7 | 63.0008 | 43.98 | 15.3744 | 0.13136 | 2642.3306 | 63.0008 | 43.98 | 0 | 0 | 0 | 51.3269 | 8.5693 | 3745.7203 | 16.5931 | 0.020277 | 2.1821 | 0.016106 | 2784286.7793 | 8.9853 | 223.7918 | 1.4895 | 1.4894 | 90150.5553 | 85428.3669 | 5148001.7111 | 3502253.1837 | 1.4 | 63.02 | 88.148 | 63.8173 | 432.9602 |  |  |  | Cv_valves | 2 |  | Ae | 0.0045071
0.75 | 63.0236 | 47.1325 | 17.6522 | 0.14077 | 2829.6166 | 63.0236 | 47.1325 | 0 | 0 | 0 | 51.2416 | 9.8184 | 3741.9285 | 16.5164 | 0.021739 | 2.1736 | 0.017406 | 2781447.1407 | 8.9879 | 223.7875 | 1.4895 | 1.4895 | 90075.9022 | 85404.538 | 5138715.9757 | 3497130.5131 | 1.5 | 63.02 | 94.45 | 73.1047 | 493.823 |  |  |  | T | 290 |  | Ae_in2 | 6.986
0.8 | 63.0451 | 50.2861 | 20.0876 | 0.1502 | 3016.713 | 63.0451 | 50.2861 | 0 | 0 | 0 | 51.1563 | 11.1494 | 3738.1498 | 16.4397 | 0.023199 | 2.1651 | 0.018704 | 2778616.2693 | 8.9906 | 223.783 | 1.4895 | 1.4895 | 90002.2629 | 85379.0658 | 5129492.2894 | 3492009.9934 | 1.6 | 63.02 | 100.752 | 83.0224 | 558.1401 |  |  |  | p | 3515941.6286 |  | de | 0.075753
0.85 | 63.0652 | 53.4407 | 22.6807 | 0.15963 | 3203.6205 | 63.0652 | 53.4407 | 0 | 0 | 0 | 51.0712 | 12.5616 | 3734.3854 | 16.3631 | 0.024658 | 2.1565 | 0.020002 | 2775795.2243 | 8.9934 | 223.7784 | 1.4895 | 1.4895 | 89929.4544 | 85351.9509 | 5120329.6923 | 3486898.9958 | 1.7 | 62.92 | 107.044 | 93.5695 | 625.4732 |  |  |  | p_psi | 509.944 |  | de_in | 2.9824
0.9 | 63.0839 | 56.5962 | 25.4316 | 0.16906 | 3390.3398 | 63.0839 | 56.5962 | 0 | 0 | 0 | 50.9861 | 14.0545 | 3730.635 | 16.2865 | 0.026115 | 2.148 | 0.021298 | 2772983.871 | 8.9963 | 223.7737 | 1.4895 | 1.4895 | 89857.4656 | 85323.1941 | 5111227.2367 | 3481797.5256 | 1.8 | 62.92 | 113.336 | 104.7458 | 695.978 |  |  |  | rho | 351.3144 |  | Vc | 0.040645
0.95 | 63.1013 | 59.7527 | 28.3403 | 0.17849 | 3576.8716 | 63.1013 | 59.7527 | 0 | 0 | 0 | 50.9012 | 15.6272 | 3726.8984 | 16.21 | 0.027572 | 2.1395 | 0.022593 | 2770182.0745 | 8.9993 | 223.7689 | 1.4895 | 1.4895 | 89786.2852 | 85292.7963 | 5102183.9848 | 3476705.5852 | 1.9 | 62.92 | 119.628 | 116.5513 | 769.4119 |  |  |  | U_initial | 704257.7479 |  | Vc_in3 | 2480.304
1 | 63.1172 | 62.91 | 31.4069 | 0.18793 | 3763.2165 | 63.1172 | 62.91 | 0 | 0 | 0 | 50.8163 | 17.2793 | 3723.1671 | 16.1336 | 0.029027 | 2.131 | 0.023887 | 2767391.6953 | 9.0024 | 223.7636 | 1.4895 | 1.4895 | 89716.1702 | 85260.7584 | 5093199.0082 | 3471623.1737 | 2 | 62.82 | 125.915 | 128.9857 | 845.5293 |  |  | m | 19.9787 |  |  | Ac | 0.27097
1.05 | 63.1316 | 66.0681 | 34.6313 | 0.19737 | 3949.3748 | 63.1316 | 66.0681 | 0 | 0 | 0 | 50.7315 | 19.0098 | 3719.4463 | 16.0573 | 0.030481 | 2.1226 | 0.02518 | 2764611.3595 | 9.0056 | 223.7581 | 1.4895 | 1.4895 | 89646.9326 | 85227.0815 | 5084271.3918 | 3466550.2942 | 2.1 | 62.72 | 132.192 | 142.0481 | 924.3188 | [6 empty] | Ac_in2 | 419.9981
1.1 | 63.1447 | 69.2268 | 38.0137 | 0.20681 | 4135.3472 | 63.1447 | 69.2268 | 0 | 0 | 0 | 50.6468 | 20.8182 | 3715.7384 | 15.9811 | 0.031934 | 2.1141 | 0.026473 | 2761840.3483 | 9.0089 | 223.7524 | 1.4895 | 1.4895 | 89578.3512 | 85191.7668 | 5075400.2269 | 3461486.9424 | 2.2 | 62.72 | 138.464 | 155.7377 | 1005.6119 | [6 empty] | dc_in | 23.1248
1.15 | 63.1558 | 72.3862 | 41.554 | 0.21626 | 4321.1341 | 63.1558 | 72.3862 | 0 | 0 | 0 | 50.5621 | 22.7369 | 3712.0432 | 15.9049 | 0.033387 | 2.1056 | 0.027764 | 2759078.5405 | 9.0122 | 223.7467 | 1.4896 | 1.4895 | 89510.5133 | 85154.8156 | 5066584.6126 | 3456433.1085 | 2.3 | 62.62 | 144.726 | 170.0538 | 1089.234 | [6 empty] | At_in2 | 1.4
1.2 | 63.1657 | 75.546 | 45.2523 | 0.22571 | 4506.7362 | 63.1657 | 75.546 | 0 | 0 | 0 | 50.4776 | 24.7232 | 3708.3576 | 15.8288 | 0.034839 | 2.0972 | 0.029055 | 2756324.0884 | 9.0157 | 223.7406 | 1.4896 | 1.4896 | 89443.0756 | 85116.2294 | 5057823.6564 | 3451388.7797 | 2.4 | 62.52 | 150.978 | 184.9953 | 1175.0654 | [6 empty] | Lc_in | 5.8321
1.25 | 63.1746 | 78.7064 | 49.1086 | 0.23517 | 4692.1541 | 63.1746 | 78.7064 | 0 | 0 | 0 | 50.3931 | 26.7655 | 3704.6826 | 15.7527 | 0.036277 | 2.0888 | 0.030335 | 2753577.3575 | 9.0192 | 223.7341 | 1.4896 | 1.4896 | 89376.1413 | 85076.0097 | 5049116.4711 | 3446353.9338 | 2.5 | 62.42 | 157.22 | 200.5612 | 1263.094 | [6 empty] | Ln_in | 3.0739
1.3 | 63.0218 | 81.8671 | 53.1229 | 0.24462 | 4877.3883 | 63.0218 | 81.8671 | 0 | 0 | 0 | 50.3087 | 28.8829 | 3692.9575 | 15.6767 | 0.037738 | 2.0803 | 0.031628 | 2744862.6163 | 9.0175 | 223.73 | 1.4896 | 1.4896 | 89089.3458 | 85034.1582 | 5020325.573 | 3432254.2493 | 2.6 | 62.32 | 163.452 | 216.7506 | 1353.0322
1.35 | 63.0175 | 85.0202 | 57.2951 | 0.25405 | 5062.0361 | 63.0175 | 85.0202 | 0 | 0 | 0 | 50.2246 | 31.0984 | 3688.8285 | 15.601 | 0.039183 | 2.0719 | 0.032911 | 2741786.6015 | 9.0188 | 223.7262 | 1.4896 | 1.4896 | 88999.0256 | 84990.6788 | 5010415.7936 | 3427024.0261 | 2.7 | 62.22 | 169.674 | 233.5625 | 1444.8506
1.4 | 63.0099 | 88.1729 | 61.6249 | 0.26349 | 5246.4776 | 63.0099 | 88.1729 | 0 | 0 | 0 | 50.1405 | 33.4332 | 3684.6631 | 15.5254 | 0.040627 | 2.0636 | 0.034194 | 2738683.8544 | 9.02 | 223.7224 | 1.4896 | 1.4896 | 88907.3068 | 84945.5755 | 5000429.8724 | 3421768.8978 | 2.8 | 62.12 | 175.886 | 250.9958 | 1538.578
1.45 | 63.001 | 91.3253 | 66.1123 | 0.27292 | 5430.7107 | 63.001 | 91.3253 | 0 | 0 | 0 | 50.0566 | 35.8259 | 3680.4956 | 15.4498 | 0.042071 | 2.0552 | 0.035476 | 2735579.6992 | 9.0211 | 223.7187 | 1.4896 | 1.4896 | 88815.4315 | 84898.8507 | 4990458.2526 | 3416519.7246 | 2.9 | 62.02 | 182.088 | 269.0495 | 1633.905
1.5 | 62.991 | 94.4772 | 70.7574 | 0.28236 | 5614.7355 | 62.991 | 94.4772 | 0 | 0 | 0 | 49.9727 | 38.2601 | 3676.3262 | 15.3743 | 0.043515 | 2.0468 | 0.036758 | 2732474.1483 | 9.0223 | 223.715 | 1.4896 | 1.4896 | 88723.3998 | 84850.5067 | 4980500.903 | 3411276.5057 | 3 | 61.82 | 188.275 | 287.7225 | 1730.9179
1.55 | 62.978 | 97.6285 | 75.56 | 0.29179 | 5798.5518 | 62.978 | 97.6285 | 0 | 0 | 0 | 49.889 | 40.8356 | 3672.1549 | 15.2989 | 0.044959 | 2.0385 | 0.038041 | 2729367.2137 | 9.0234 | 223.7113 | 1.4896 | 1.4896 | 88631.2114 | 84800.5461 | 4970557.7916 | 3406039.2399 | 3.1 | 61.72 | 194.452 | 307.0134 | 1829.4762
1.6 | 62.9632 | 100.7791 | 80.5202 | 0.30123 | 5982.1596 | 62.9632 | 100.7791 | 0 | 0 | 0 | 49.8053 | 43.4923 | 3667.9816 | 15.2236 | 0.046403 | 2.0301 | 0.039323 | 2726258.9071 | 9.0246 | 223.7076 | 1.4896 | 1.4896 | 88538.8664 | 84748.9716 | 4960628.8862 | 3400807.9257 | 3.2 | 61.52 | 200.609 | 326.9205 | 1929.3839
1.65 | 62.9464 | 103.929 | 85.6378 | 0.31066 | 6165.5587 | 62.9464 | 103.929 | 0 | 0 | 0 | 49.7217 | 46.23 | 3663.8063 | 15.1484 | 0.047846 | 2.0218 | 0.040604 | 2723149.2401 | 9.0257 | 223.704 | 1.4896 | 1.4896 | 88446.3645 | 84695.786 | 4950714.1538 | 3395582.5611 | 3.3 | 61.42 | 206.756 | 347.4425 | 2030.7067
1.7 | 62.9279 | 107.0779 | 90.913 | 0.32009 | 6348.749 | 62.9279 | 107.0779 | 0 | 0 | 0 | 49.6383 | 49.0471 | 3659.6292 | 15.0732 | 0.04929 | 2.0134 | 0.041886 | 2720038.2238 | 9.0268 | 223.7004 | 1.4896 | 1.4896 | 88353.7056 | 84640.9921 | 4940813.5607 | 3390363.144 | 3.4 | 61.22 | 212.883 | 368.5778 | 2133.2528
1.75 | 62.9098 | 110.226 | 96.3456 | 0.32952 | 6531.7304 | 62.9098 | 110.226 | 0 | 0 | 0 | 49.5549 | 51.8302 | 3655.4501 | 14.9981 | 0.050734 | 2.0051 | 0.043168 | 2716925.8691 | 9.0278 | 223.6968 | 1.4896 | 1.4896 | 88260.8897 | 84584.593 | 4930927.0722 | 3385149.6717 | 3.5 | 61.02 | 218.99 | 390.3242 | 2236.9625
1.8 | 62.8878 | 113.3731 | 101.9356 | 0.33895 | 6714.503 | 62.8878 | 113.3731 | 0 | 0 | 0 | 49.4716 | 54.7954 | 3651.2735 | 14.9232 | 0.052178 | 1.9968 | 0.04445 | 2713815.2802 | 9.0289 | 223.6931 | 1.4896 | 1.4896 | 88168.2261 | 84526.5918 | 4921070.8785 | 3379942.1414 | 3.6 | 60.92 | 225.087 | 412.6807 | 2341.9155
1.85 | 62.8648 | 116.519 | 107.6828 | 0.34838 | 6897.0666 | 62.8648 | 116.519 | 0 | 0 | 0 | 49.3884 | 57.8455 | 3647.1366 | 14.8483 | 0.053626 | 1.9885 | 0.045733 | 2710732.9556 | 9.0304 | 223.6891 | 1.4896 | 1.4896 | 88078.3688 | 84466.9919 | 4911383.4297 | 3374740.5622 | 3.7 | 60.72 | 231.164 | 435.6453 | 2447.9261
1.9 | 62.8914 | 119.6637 | 113.5874 | 0.35781 | 7079.4235 | 62.8914 | 119.6637 | 0 | 0 | 0 | 49.3053 | 60.9742 | 3645.5383 | 14.7735 | 0.055075 | 1.9802 | 0.047001 | 2709948.394 | 8.9575 | 223.7735 | 1.4894 | 1.4894 | 87642.9831 | 84405.7965 | 4901708.5312 | 3383358.5038 | 3.8 | 60.52 | 237.221 | 459.2161 | 2555.0616
1.95 | 62.8661 | 122.8097 | 119.6492 | 0.36724 | 7261.7004 | 62.8661 | 122.8097 | 0 | 0 | 0 | 49.2223 | 64.1838 | 3641.4637 | 14.6988 | 0.056524 | 1.9719 | 0.048297 | 2706920.4744 | 8.9569 | 223.7719 | 1.4894 | 1.4894 | 87543.9301 | 84343.0085 | 4892051.2111 | 3378491.4886 | 3.9 | 60.32 | 243.258 | 483.3911 | 2663.0797
2 | 62.7842 | 125.9544 | 125.8683 | 0.37667 | 7443.7736 | 62.7842 | 125.9544 | 0 | 0 | 0 | 49.1393 | 67.4711 | 3634.6987 | 14.6241 | 0.057975 | 1.9636 | 0.049603 | 2701464.4696 | 9.0351 | 223.6764 | 1.4896 | 1.4896 | 87810.3884 | 84278.6308 | 4882406.4938 | 3359087.838 | 4 | 60.12 | 249.275 | 508.1683 | 2772.1241
2.05 | 62.7539 | 129.095 | 132.2445 | 0.38609 | 7625.5085 | 62.7539 | 129.095 | 0 | 0 | 0 | 49.0565 | 70.8328 | 3630.5644 | 14.5496 | 0.059427 | 1.9553 | 0.050888 | 2698386.1762 | 9.036 | 223.6731 | 1.4896 | 1.4896 | 87717.4579 | 84212.6679 | 4872753.9157 | 3353997.3304 | 4.1 | 59.82 | 255.267 | 533.5454 | 2881.9302
2.1 | 62.7211 | 132.234 | 138.7777 | 0.39551 | 7807.0368 | 62.7211 | 132.234 | 0 | 0 | 0 | 48.9738 | 74.2711 | 3626.3908 | 14.4751 | 0.060881 | 1.9471 | 0.052174 | 2695279.7986 | 9.0365 | 223.6701 | 1.4896 | 1.4896 | 87621.7823 | 84145.1243 | 4863000.5708 | 3348909.7823 | 4.2 | 59.62 | 261.234 | 559.5198 | 2992.628
2.15 | 62.6879 | 135.3713 | 145.4679 | 0.40493 | 7988.3563 | 62.6879 | 135.3713 | 0 | 0 | 0 | 48.8911 | 77.695 | 3622.2 | 14.4007 | 0.062336 | 1.9388 | 0.053461 | 2692159.278 | 9.0375 | 223.6666 | 1.4896 | 1.4896 | 87527.9139 | 84076.0039 | 4853260.2249 | 3343751.5581 | 4.3 | 59.42 | 267.181 | 586.0893 | 3104.088
2.2 | 62.6531 | 138.507 | 152.3148 | 0.41434 | 8169.4663 | 62.6531 | 138.507 | 0 | 0 | 0 | 48.8086 | 81.1834 | 3618.0072 | 14.3264 | 0.063793 | 1.9306 | 0.054749 | 2689037.2707 | 9.0384 | 223.6632 | 1.4896 | 1.4896 | 87433.8929 | 84005.3109 | 4843532.8164 | 3338598.4852 | 4.4 | 59.12 | 273.103 | 613.2518 | 3216.4086
2.25 | 62.6146 | 141.6409 | 159.3185 | 0.42375 | 8350.3667 | 62.6146 | 141.6409 | 0 | 0 | 0 | 48.7261 | 84.8395 | 3613.8122 | 14.2521 | 0.065251 | 1.9224 | 0.056038 | 2685913.7843 | 9.0393 | 223.6598 | 1.4896 | 1.4896 | 87339.7189 | 83933.0494 | 4833818.3093 | 3333450.5602 | 4.5 | 58.92 | 279 | 641.0045 | 3329.4605
2.3 | 62.5743 | 144.7728 | 166.4788 | 0.43316 | 8531.0573 | 62.5743 | 144.7728 | 0 | 0 | 0 | 48.6438 | 88.5697 | 3609.6152 | 14.178 | 0.066711 | 1.9142 | 0.057327 | 2682788.8255 | 9.0402 | 223.6563 | 1.4896 | 1.4896 | 87245.3916 | 83859.2237 | 4824116.6651 | 3328307.7792 | 4.6 | 58.62 | 284.872 | 669.3452 | 3443.2294
2.35 | 62.5321 | 147.9026 | 173.7957 | 0.44256 | 8711.5381 | 62.5321 | 147.9026 | 0 | 0 | 0 | 48.5615 | 92.3734 | 3605.4162 | 14.1039 | 0.068172 | 1.906 | 0.058618 | 2679662.4003 | 9.0411 | 223.653 | 1.4896 | 1.4896 | 87150.9106 | 83783.8383 | 4814427.8423 | 3323170.138 | 4.7 | 58.32 | 290.714 | 698.2708 | 3557.5389
2.4 | 62.4887 | 151.0303 | 181.269 | 0.45196 | 8891.8089 | 62.4887 | 151.0303 | 0 | 0 | 0 | 48.4794 | 96.2499 | 3601.2441 | 14.0299 | 0.069637 | 1.8978 | 0.05991 | 2676555.1947 | 9.0422 | 223.6493 | 1.4896 | 1.4896 | 87058.3734 | 83706.8978 | 4804853.6282 | 3318037.6324 | 4.8 | 58.02 | 296.521 | 727.7778 | 3672.4956
2.45 | 62.4438 | 154.1557 | 188.8987 | 0.46135 | 9071.8711 | 62.4438 | 154.1557 | 0 | 0 | 0 | 48.3973 | 100.1986 | 3597.0887 | 13.956 | 0.071107 | 1.8897 | 0.061203 | 2673459.8825 | 9.0435 | 223.6454 | 1.4896 | 1.4896 | 86967.0386 | 83628.4069 | 4795357.2966 | 3312910.3403 | 4.9 | 57.72 | 302.298 | 757.8633 | 3788.0548
2.5 | 62.3972 | 157.2789 | 196.6845 | 0.47074 | 9251.7255 | 62.3972 | 157.2789 | 0 | 0 | 0 | 48.3153 | 104.2189 | 3592.9311 | 13.8822 | 0.072581 | 1.8815 | 0.062497 | 2670362.9941 | 9.0447 | 223.6416 | 1.4897 | 1.4896 | 86875.5379 | 83548.3704 | 4785872.2966 | 3307788.3104 | 5 | 57.12 | 308.025 | 788.523 | 3903.9163
2.55 | 62.3487 | 160.3997 | 204.6265 | 0.48013 | 9431.3721 | 62.3487 | 160.3997 | 0 | 0 | 0 | 48.2334 | 108.3102 | 3588.7713 | 13.8085 | 0.074056 | 1.8733 | 0.063792 | 2667264.5312 | 9.046 | 223.6377 | 1.4897 | 1.4897 | 86783.8705 | 83466.793 | 4776398.5789 | 3302671.5374 | 5.1 | 56.32 | 313.677 | 819.7499 | 4019.7027
2.6 | 62.2984 | 163.5181 | 212.7244 | 0.48951 | 9610.8107 | 62.2984 | 163.5181 | 0 | 0 | 0 | 48.1516 | 112.4717 | 3584.6092 | 13.7348 | 0.075535 | 1.8652 | 0.065088 | 2664164.4947 | 9.0472 | 223.6339 | 1.4897 | 1.4897 | 86692.0356 | 83383.68 | 4766936.0913 | 3297560.0155 | 5.2 | 55.42 | 319.244 | 851.5357 | 4135.3559
2.65 | 62.2463 | 166.6339 | 220.9782 | 0.49888 | 9790.0411 | 62.2463 | 166.6339 | 0 | 0 | 0 | 48.0699 | 116.7027 | 3580.4449 | 13.6613 | 0.077016 | 1.8571 | 0.066386 | 2661062.8846 | 9.0484 | 223.6301 | 1.4897 | 1.4897 | 86600.0319 | 83299.0363 | 4757484.7785 | 3292453.739 | 5.3 | 54.42 | 324.711 | 883.8708 | 4250.4441
2.7 | 62.1926 | 169.747 | 229.3877 | 0.50825 | 9969.0634 | 62.1926 | 169.747 | 0 | 0 | 0 | 47.9883 | 121.0026 | 3576.2879 | 13.5878 | 0.078501 | 1.8489 | 0.067687 | 2657967.7543 | 9.0493 | 223.6267 | 1.4897 | 1.4897 | 86506.5925 | 83212.8672 | 4748044.5818 | 3287403.616 | 5.4 | 53.52 | 330.088 | 916.7458 | 4365.181
2.75 | 62.1372 | 172.8574 | 237.9528 | 0.51762 | 10147.8778 | 62.1372 | 172.8574 | 0 | 0 | 0 | 47.9068 | 125.3706 | 3572.1352 | 13.5144 | 0.079988 | 1.8408 | 0.068991 | 2654876.4919 | 9.05 | 223.6236 | 1.4897 | 1.4897 | 86412.1242 | 83125.178 | 4738615.4577 | 3282392.901 | 5.5 | 52.62 | 335.375 | 950.1517 | 4479.545
2.8 | 62.0801 | 175.965 | 246.6734 | 0.52698 | 10326.4846 | 62.0801 | 175.965 | 0 | 0 | 0 | 47.8254 | 129.806 | 3567.981 | 13.4411 | 0.081479 | 1.8327 | 0.070297 | 2651784.2476 | 9.0507 | 223.6206 | 1.4897 | 1.4897 | 86317.5685 | 83035.9743 | 4729197.3537 | 3277386.6695 | 5.6 | 51.82 | 340.572 | 984.0794 | 4593.6506
2.85 | 62.0208 | 179.0698 | 255.5493 | 0.53633 | 10504.8836 | 62.0208 | 179.0698 | 0 | 0 | 0 | 47.7441 | 134.3081 | 3563.8061 | 13.3679 | 0.082973 | 1.8246 | 0.071605 | 2648677.2246 | 9.0512 | 223.6177 | 1.4897 | 1.4897 | 86221.5009 | 82945.2614 | 4719735.823 | 3272384.919 | 5.7 | 50.92 | 345.684 | 1018.5205 | 4707.326
2.9 | 61.9593 | 182.1715 | 264.5803 | 0.54568 | 10683.0739 | 61.9593 | 182.1715 | 0 | 0 | 0 | 47.6629 | 138.876 | 3559.6084 | 13.2947 | 0.084471 | 1.8166 | 0.072915 | 2645553.9035 | 9.0515 | 223.6151 | 1.4897 | 1.4897 | 86123.9282 | 82853.0452 | 4710227.422 | 3267383.8823 | 5.8 | 50.12 | 350.716 | 1053.4668 | 4820.8557
2.95 | 61.8958 | 185.2701 | 273.7663 | 0.55502 | 10861.0544 | 61.8958 | 185.2701 | 0 | 0 | 0 | 47.5817 | 143.509 | 3555.397 | 13.2216 | 0.085967 | 1.8085 | 0.074227 | 2642418.9391 | 9.0522 | 223.612 | 1.4897 | 1.4897 | 86028.3099 | 82759.3314 | 4700738.1915 | 3262316.8859 | 5.9 | 49.72 | 355.698 | 1088.9123 | 4934.4529
3 | 61.8316 | 188.3655 | 283.1072 | 0.56436 | 11038.8242 | 61.8316 | 188.3655 | 0 | 0 | 0 | 47.5007 | 148.2061 | 3551.2311 | 13.1487 | 0.087478 | 1.8004 | 0.075541 | 2639316.3035 | 9.0534 | 223.6084 | 1.4897 | 1.4897 | 85936.0354 | 82664.1259 | 4691417.1302 | 3257254.2445 | 6 | 49.42 | 360.65 | 1124.8537 | 5048.6398
3.05 | 61.7628 | 191.4576 | 292.6028 | 0.57368 | 11216.3858 | 61.7628 | 191.4576 | 0 | 0 | 0 | 47.4197 | 153.1 | 3547.0627 | 13.0758 | 0.088992 | 1.7924 | 0.076857 | 2636211.8395 | 9.0545 | 223.6049 | 1.4897 | 1.4897 | 85843.5892 | 82567.4346 | 4682106.024 | 3252196.0904 | 6.1 | 49.02 | 365.562 | 1161.2874 | 5163.1374
3.1 | 61.69 | 194.5461 | 302.2529 | 0.583 | 11393.7389 | 61.69 | 194.5461 | 0 | 0 | 0 | 47.3389 | 158.1627 | 3542.8916 | 13.003 | 0.090512 | 1.7843 | 0.078176 | 2633105.5374 | 9.0557 | 223.6014 | 1.4897 | 1.4897 | 85750.9693 | 82469.2638 | 4672804.7911 | 3247142.416 | 6.2 | 48.82 | 370.444 | 1198.2097 | 5278.0225
3.15 | 61.6202 | 197.631 | 312.0573 | 0.59232 | 11570.8835 | 61.6202 | 197.631 | 0 | 0 | 0 | 47.2581 | 163.0588 | 3538.718 | 12.9302 | 0.092035 | 1.7763 | 0.079496 | 2629997.3868 | 9.0568 | 223.5979 | 1.4897 | 1.4897 | 85658.1739 | 82369.6197 | 4663513.3454 | 3242093.2133 | 6.3 | 48.42 | 375.296 | 1235.6183 | 5393.4842
3.2 | 61.5487 | 200.7125 | 322.0159 | 0.60162 | 11747.8195 | 61.5487 | 200.7125 | 0 | 0 | 0 | 47.1775 | 168.0161 | 3534.5418 | 12.8576 | 0.093563 | 1.7683 | 0.080819 | 2626887.3759 | 9.0578 | 223.5944 | 1.4897 | 1.4897 | 85565.201 | 82268.5087 | 4654231.5971 | 3237048.4742 | 6.4 | 47.82 | 380.088 | 1273.5076 | 5508.9668
3.25 | 61.4748 | 203.7903 | 332.1284 | 0.61092 | 11924.5466 | 61.4748 | 203.7903 | 0 | 0 | 0 | 47.0969 | 173.0712 | 3530.3629 | 12.785 | 0.095096 | 1.7603 | 0.082144 | 2623775.4917 | 9.0589 | 223.5909 | 1.4897 | 1.4897 | 85472.0485 | 82165.9372 | 4644959.4522 | 3232008.1904 | 6.5 | 47.52 | 384.845 | 1311.8733 | 5624.7646
3.3 | 61.3915 | 206.8642 | 342.3948 | 0.62021 | 12101.0647 | 61.3915 | 206.8642 | 0 | 0 | 0 | 47.0164 | 178.539 | 3526.1814 | 12.7126 | 0.096633 | 1.7523 | 0.083472 | 2620661.7201 | 9.06 | 223.5875 | 1.4897 | 1.4897 | 85378.714 | 82061.9117 | 4635696.8131 | 3226972.3535 | 6.6 | 47.12 | 389.567 | 1350.7122 | 5741.0691
3.35 | 61.3061 | 209.9339 | 352.8147 | 0.62949 | 12277.3738 | 61.3061 | 209.9339 | 0 | 0 | 0 | 46.936 | 184.0867 | 3521.9973 | 12.6402 | 0.098175 | 1.7443 | 0.084802 | 2617546.0457 | 9.061 | 223.584 | 1.4897 | 1.4897 | 85285.1953 | 81956.439 | 4626443.5779 | 3221940.9547 | 6.7 | 46.82 | 394.254 | 1390.0205 | 5857.7755
3.4 | 61.2269 | 212.9994 | 363.3881 | 0.63876 | 12453.4737 | 61.2269 | 212.9994 | 0 | 0 | 0 | 46.8558 | 189.3246 | 3517.8129 | 12.5679 | 0.099723 | 1.7363 | 0.086134 | 2614430.5808 | 9.0619 | 223.5807 | 1.4897 | 1.4897 | 85191.1304 | 81849.526 | 4617199.6408 | 3216927.4169 | 6.8 | 46.82 | 398.926 | 1429.7961 | 5975.1907
3.45 | 61.1389 | 216.0608 | 374.1146 | 0.64802 | 12629.3643 | 61.1389 | 216.0608 | 0 | 0 | 0 | 46.7756 | 194.9637 | 3513.639 | 12.4956 | 0.10128 | 1.7283 | 0.087474 | 2611324.4259 | 9.0624 | 223.5779 | 1.4897 | 1.4897 | 85094.9755 | 81741.1795 | 4607964.897 | 3211989.1114 | 6.9 | 46.12 | 403.548 | 1470.0356 | 6092.7093
3.5 | 61.0476 | 219.1177 | 384.994 | 0.65728 | 12805.0463 | 61.0476 | 219.1177 | 0 | 0 | 0 | 46.6955 | 200.7358 | 3509.4623 | 12.4235 | 0.10283 | 1.7204 | 0.088818 | 2608216.2486 | 9.0629 | 223.5751 | 1.4897 | 1.4897 | 84998.6375 | 81631.4067 | 4598739.2589 | 3207054.5028 | 7 | 45.82 | 408.14 | 1510.735 | 6210.8229
3.55 | 60.9613 | 222.1701 | 396.0262 | 0.66652 | 12980.5194 | 60.9613 | 222.1701 | 0 | 0 | 0 | 46.6155 | 206.271 | 3505.3056 | 12.3514 | 0.10439 | 1.7124 | 0.090164 | 2605122.2996 | 9.0636 | 223.5721 | 1.4897 | 1.4897 | 84903.8099 | 81520.2148 | 4589594.3948 | 3202123.5831 | 7.1 | 45.52 | 412.702 | 1551.8914 | 6329.4322
3.6 | 60.8705 | 225.2182 | 407.2109 | 0.67575 | 13155.7847 | 60.8705 | 225.2182 | 0 | 0 | 0 | 46.5356 | 212.0172 | 3501.1742 | 12.2795 | 0.10597 | 1.7045 | 0.091513 | 2602046.2951 | 9.0645 | 223.5688 | 1.4897 | 1.4897 | 84810.882 | 81407.611 | 4580546.225 | 3197196.4117 | 7.2 | 45.22 | 417.229 | 1593.5013 | 6448.466
3.65 | 60.774 | 228.2616 | 418.5479 | 0.68498 | 13330.8434 | 60.774 | 228.2616 | 0 | 0 | 0 | 46.4557 | 218.007 | 3497.0397 | 12.2076 | 0.10755 | 1.6966 | 0.092866 | 2598968.0551 | 9.0654 | 223.5655 | 1.4897 | 1.4897 | 84717.7588 | 81293.6025 | 4571505.6566 | 3192272.8383 | 7.3 | 44.92 | 421.726 | 1635.5616 | 6568.0055
3.7 | 60.6797 | 231.3001 | 430.037 | 0.69419 | 13505.6954 | 60.6797 | 231.3001 | 0 | 0 | 0 | 46.376 | 223.8538 | 3492.8838 | 12.1358 | 0.10914 | 1.6886 | 0.094221 | 2595874.5461 | 9.0661 | 223.5625 | 1.4897 | 1.4897 | 84623.0923 | 81178.197 | 4562420.4987 | 3187352.5104 | 7.4 | 44.52 | 426.188 | 1678.0691 | 6687.9793
3.75 | 60.5847 | 234.334 | 441.6778 | 0.70339 | 13680.3396 | 60.5847 | 234.334 | 0 | 0 | 0 | 46.2964 | 229.6781 | 3488.6986 | 12.0641 | 0.11073 | 1.6807 | 0.095581 | 2592758.8581 | 9.0669 | 223.5593 | 1.4897 | 1.4897 | 84528.4258 | 81061.4018 | 4553296.499 | 3182386.7227 | 7.5 | 44.22 | 430.62 | 1721.0205 | 6808.3828
3.8 | 60.481 | 237.3629 | 453.4703 | 0.71258 | 13854.7746 | 60.481 | 237.3629 | 0 | 0 | 0 | 46.2168 | 235.8784 | 3484.5057 | 11.9924 | 0.11234 | 1.6728 | 0.096943 | 2589637.0823 | 9.0678 | 223.5559 | 1.4897 | 1.4897 | 84434.1992 | 80943.2247 | 4544180.1386 | 3177402.3264 | 7.6 | 43.92 | 435.022 | 1764.4129 | 6929.4052
3.85 | 60.3773 | 240.3866 | 465.414 | 0.72176 | 14028.9999 | 60.3773 | 240.3866 | 0 | 0 | 0 | 46.1374 | 242.0526 | 3480.3096 | 11.9209 | 0.11394 | 1.6649 | 0.098309 | 2586512.9818 | 9.0688 | 223.5526 | 1.4897 | 1.4897 | 84339.7661 | 80823.6735 | 4535071.2657 | 3172421.6429 | 7.7 | 43.62 | 439.394 | 1808.2433 | 7050.9531
3.9 | 60.2796 | 243.4054 | 477.5088 | 0.73093 | 14203.0154 | 60.2796 | 243.4054 | 0 | 0 | 0 | 46.058 | 247.9225 | 3476.1103 | 11.8494 | 0.11556 | 1.657 | 0.099679 | 2583386.5256 | 9.0697 | 223.5493 | 1.4897 | 1.4897 | 84245.1226 | 80702.7559 | 4525969.7332 | 3167444.6606 | 7.8 | 43.32 | 443.736 | 1852.5086 | 7173.0322
3.95 | 60.1697 | 246.4189 | 489.7544 | 0.74008 | 14376.8209 | 60.1697 | 246.4189 | 0 | 0 | 0 | 45.9788 | 254.3254 | 3471.9076 | 11.778 | 0.11718 | 1.6492 | 0.10105 | 2580257.6818 | 9.0705 | 223.546 | 1.4897 | 1.4897 | 84150.2649 | 80580.4799 | 4516875.3899 | 3162471.3679 | 7.9 | 43.02 | 448.043 | 1897.2053 | 7295.5695
4 | 60.0577 | 249.4269 | 502.1506 | 0.74923 | 14550.4163 | 60.0577 | 249.4269 | 0 | 0 | 0 | 45.8996 | 260.7981 | 3467.7015 | 11.7067 | 0.11881 | 1.6413 | 0.10243 | 2577126.4168 | 9.0714 | 223.5427 | 1.4897 | 1.4897 | 84055.1888 | 80456.8536 | 4507788.0805 | 3157501.7528 | 8 | 42.72 | 452.32 | 1942.3305 | 7418.6478
4.05 | 59.9549 | 252.4295 | 514.697 | 0.75836 | 14723.8014 | 59.9549 | 252.4295 | 0 | 0 | 0 | 45.8206 | 266.8265 | 3463.492 | 11.6355 | 0.12045 | 1.6335 | 0.10381 | 2573992.6959 | 9.0722 | 223.5395 | 1.4897 | 1.4897 | 83959.89 | 80331.8851 | 4498707.646 | 3152535.8034 | 8.1 | 42.42 | 456.567 | 1987.8812 | 7542.2727
4.1 | 59.8412 | 255.4267 | 527.3934 | 0.76748 | 14896.976 | 59.8412 | 255.4267 | 0 | 0 | 0 | 45.7416 | 273.3227 | 3459.279 | 11.5644 | 0.12208 | 1.6256 | 0.10519 | 2570856.4832 | 9.073 | 223.5363 | 1.4898 | 1.4897 | 83864.3642 | 80205.5826 | 4489633.9231 | 3147573.5077 | 8.2 | 42.12 | 460.784 | 2033.8543 | 7666.4495
4.15 | 59.725 | 258.4181 | 540.2395 | 0.77658 | 15069.9399 | 59.725 | 258.4181 | 0 | 0 | 0 | 45.6627 | 279.9869 | 3455.1432 | 11.4933 | 0.12374 | 1.6178 | 0.10659 | 2567723.7611 | 9.0737 | 223.5323 | 1.4898 | 1.4898 | 83767.6353 | 80077.9545 | 4480696.005 | 3142676.2619 | 8.3 | 41.82 | 464.971 | 2080.2468 | 7791.1837
4.2 | 59.6064 | 261.4037 | 553.2351 | 0.78568 | 15242.6971 | 59.6064 | 261.4037 | 0 | 0 | 0 | 45.5839 | 286.7173 | 3450.9907 | 11.4224 | 0.12541 | 1.61 | 0.10798 | 2564631.9911 | 9.0744 | 223.5291 | 1.4898 | 1.4898 | 83673.181 | 79949.0092 | 4471792.1373 | 3137804.1014 | 8.4 | 41.42 | 469.123 | 2127.0556 | 7916.4012
4.25 | 59.4928 | 264.3834 | 566.3797 | 0.79475 | 15415.2467 | 59.4928 | 264.3834 | 0 | 0 | 0 | 45.5053 | 293.1941 | 3446.8344 | 11.3515 | 0.12709 | 1.6022 | 0.10939 | 2561537.5572 | 9.0751 | 223.5259 | 1.4898 | 1.4898 | 83578.4914 | 79818.7552 | 4462893.4484 | 3132935.0234 | 8.5 | 41.22 | 473.25 | 2174.2775 | 8042.2653
4.3 | 59.3781 | 267.3575 | 579.6733 | 0.80382 | 15587.5884 | 59.3781 | 267.3575 | 0 | 0 | 0 | 45.4267 | 299.6894 | 3442.6742 | 11.2807 | 0.12877 | 1.5944 | 0.11079 | 2558440.4156 | 9.0758 | 223.5227 | 1.4898 | 1.4898 | 83483.5614 | 79687.2011 | 4453999.7652 | 3128069.0173 | 8.6 | 40.92 | 477.347 | 2221.9099 | 8168.7029
4.35 | 59.2537 | 270.3256 | 593.1154 | 0.81287 | 15759.7221 | 59.2537 | 270.3256 | 0 | 0 | 0 | 45.3482 | 306.6 | 3438.5101 | 11.21 | 0.13047 | 1.5866 | 0.11221 | 2555340.5212 | 9.0765 | 223.5196 | 1.4898 | 1.4898 | 83388.3858 | 79554.3555 | 4445110.9112 | 3123206.0724 | 8.7 | 40.62 | 481.414 | 2269.9498 | 8295.6222
4.4 | 59.1302 | 273.2875 | 606.7057 | 0.82191 | 15931.6476 | 59.1302 | 273.2875 | 0 | 0 | 0 | 45.2698 | 313.4363 | 3434.3419 | 11.1394 | 0.13217 | 1.5788 | 0.11362 | 2552237.828 | 9.0771 | 223.5165 | 1.4898 | 1.4898 | 83292.9593 | 79420.2271 | 4436226.7063 | 3118346.1781 | 8.8 | 40.32 | 485.451 | 2318.3941 | 8423.2259
4.45 | 59.0148 | 276.2435 | 620.444 | 0.83094 | 16103.3647 | 59.0148 | 276.2435 | 0 | 0 | 0 | 45.1914 | 319.8795 | 3430.1696 | 11.0688 | 0.13388 | 1.571 | 0.11505 | 2549132.2888 | 9.0777 | 223.5134 | 1.4898 | 1.4898 | 83197.2762 | 79284.8247 | 4427346.967 | 3113489.3237 | 8.9 | 40.02 | 489.458 | 2367.2398 | 8551.4183
4.5 | 58.8845 | 279.1933 | 634.3299 | 0.83995 | 16274.8732 | 58.8845 | 279.1933 | 0 | 0 | 0 | 45.1132 | 326.961 | 3425.9931 | 10.9984 | 0.13561 | 1.5633 | 0.11647 | 2546023.8551 | 9.0783 | 223.5104 | 1.4898 | 1.4898 | 83101.3309 | 79148.1572 | 4418471.5066 | 3108635.4988 | 9 | 39.72 | 493.435 | 2416.484 | 8680.2047
4.55 | 58.7523 | 282.1365 | 648.3632 | 0.84894 | 16446.1729 | 58.7523 | 282.1365 | 0 | 0 | 0 | 45.0351 | 334.1014 | 3421.8102 | 10.928 | 0.13734 | 1.5555 | 0.1179 | 2542910.4831 | 9.0789 | 223.5073 | 1.4898 | 1.4898 | 83005.4302 | 79010.2335 | 4409600.1355 | 3103774.0206 | 9.1 | 39.42 | 497.382 | 2466.1236 | 8809.5901
4.6 | 58.6174 | 285.0731 | 662.5434 | 0.85792 | 16617.2634 | 58.6174 | 285.0731 | 0 | 0 | 0 | 44.9571 | 341.2997 | 3417.5932 | 10.8577 | 0.13908 | 1.5478 | 0.11934 | 2539770.7484 | 9.0797 | 223.504 | 1.4898 | 1.4898 | 82909.6594 | 78871.0629 | 4400683.2193 | 3098856.4765 | 9.2 | 39.12 | 501.299 | 2516.1558 | 8939.5796
4.65 | 58.4922 | 288.0032 | 676.8703 | 0.86689 | 16788.1431 | 58.4922 | 288.0032 | 0 | 0 | 0 | 44.8791 | 348.0129 | 3413.3567 | 10.7875 | 0.14083 | 1.54 | 0.12078 | 2536617.5804 | 9.0803 | 223.5009 | 1.4898 | 1.4898 | 82812.4988 | 78730.6545 | 4391728.7035 | 3093941.8388 | 9.3 | 38.82 | 505.191 | 2566.5778 | 9070.2611
4.7 | 58.2563 | 290.9269 | 691.3436 | 0.87584 | 16958.811 | 58.2563 | 290.9269 | 0 | 0 | 0 | 44.8013 | 355.0657 | 3404.5216 | 10.7174 | 0.1426 | 1.5323 | 0.12223 | 2530281.7052 | 9.0363 | 223.5504 | 1.4897 | 1.4897 | 82373.6894 | 78589.0174 | 4370193.1314 | 3089030.0464 | 9.4 | 38.52 | 509.053 | 2617.3868 | 9201.558
4.75 | 58.1136 | 293.8386 | 705.9627 | 0.88476 | 17129.0371 | 58.1136 | 293.8386 | 0 | 0 | 0 | 44.7237 | 362.404 | 3400.1965 | 10.6475 | 0.14438 | 1.5246 | 0.12368 | 2527065.6468 | 9.036 | 223.5483 | 1.4897 | 1.4897 | 82270.2707 | 78446.1622 | 4361063.8523 | 3084107.0517 | 9.5 | 38.22 | 512.885 | 2668.5797 | 9333.4751
4.8 | 57.9691 | 296.7431 | 720.7273 | 0.89366 | 17299.0469 | 57.9691 | 296.7431 | 0 | 0 | 0 | 44.6461 | 369.795 | 3395.8682 | 10.5777 | 0.14617 | 1.5169 | 0.12514 | 2523847.2928 | 9.0358 | 223.5462 | 1.4897 | 1.4897 | 82166.6729 | 78302.0996 | 4351942.6939 | 3079186.6331 | 9.6 | 38.02 | 516.692 | 2720.1539 | 9466.101
4.85 | 57.8131 | 299.6402 | 735.6369 | 0.90254 | 17468.8403 | 57.8131 | 299.6402 | 0 | 0 | 0 | 44.5687 | 377.6682 | 3391.5422 | 10.508 | 0.14797 | 1.5091 | 0.12661 | 2520631.7083 | 9.0354 | 223.5443 | 1.4897 | 1.4897 | 82062.0568 | 78156.8392 | 4342829.7126 | 3074298.3276 | 9.7 | 37.72 | 520.469 | 2772.1065 | 9599.3582
4.9 | 57.7329 | 302.5286 | 750.6911 | 0.91141 | 17638.4174 | 57.7329 | 302.5286 | 0 | 0 | 0 | 44.4914 | 387.4205 | 3392.498 | 10.4384 | 0.14978 | 1.5014 | 0.12809 | 2521077.6597 | 9.0864 | 223.4819 | 1.4898 | 1.4898 | 82349.7047 | 78010.3911 | 4348090.3738 | 3069465.6457 | 9.8 | 37.42 | 524.216 | 2824.4345 | 9733.2512
4.95 | 57.4429 | 305.4104 | 765.8896 | 0.92025 | 17808.0424 | 57.4429 | 305.4104 | 0 | 0 | 0 | 44.414 | 401.3303 | 3388.3024 | 10.3687 | 0.1516 | 1.4938 | 0.12957 | 2517956.1987 | 9.0868 | 223.4791 | 1.4898 | 1.4898 | 82252.382 | 77862.7649 | 4339305.2823 | 3064650.8683 | 9.9 | 37.12 | 527.938 | 2877.1355 | 9867.87
5 | 57.0609 | 308.2754 | 781.2318 | 0.92906 | 17977.4575 | 57.0609 | 308.2754 | 0 | 0 | 0 | 44.3367 | 419.2622 | 3384.1015 | 10.299 | 0.15344 | 1.4861 | 0.13106 | 2514831.0583 | 9.0871 | 223.4764 | 1.4898 | 1.4898 | 82154.7401 | 77713.9725 | 4330521.6878 | 3059838.345 | 10 | 36.82 | 531.655 | 2930.209 | 10003.5639
5.05 | 56.6707 | 311.1211 | 796.7168 | 0.9378 | 18146.6626 | 56.6707 | 311.1211 | 0 | 0 | 0 | 44.2596 | 437.4896 | 3379.8953 | 10.2295 | 0.15529 | 1.4784 | 0.13255 | 2511702.1745 | 9.0875 | 223.4737 | 1.4898 | 1.4898 | 82056.7717 | 77564.0291 | 4321739.365 | 3055028.0614 | 10.1 | 36.62 | 535.322 | 2983.6496 | 10139.5715
5.1 | 56.2723 | 313.9471 | 812.3436 | 0.9465 | 18315.6574 | 56.2723 | 313.9471 | 0 | 0 | 0 | 44.1825 | 456.0037 | 3375.6837 | 10.1601 | 0.15716 | 1.4708 | 0.13405 | 2508569.4825 | 9.0878 | 223.471 | 1.4898 | 1.4898 | 81958.4695 | 77412.9502 | 4312958.0862 | 3050220.0037 | 10.2 | 36.32 | 538.959 | 3037.4547 | 10276.2359
5.15 | 55.8551 | 316.7529 | 828.1111 | 0.95514 | 18484.4416 | 55.8551 | 316.7529 | 0 | 0 | 0 | 44.1055 | 475.2759 | 3371.4666 | 10.0907 | 0.15904 | 1.4632 | 0.13556 | 2505432.9167 | 9.088 | 223.4684 | 1.4898 | 1.4898 | 81859.826 | 77260.7518 | 4304177.6217 | 3045414.1579 | 10.3 | 36.02 | 542.566 | 3091.6213 | 10413.5613
5.2 | 55.4304 | 319.5373 | 844.0185 | 0.96371 | 18653.0149 | 55.4304 | 319.5373 | 0 | 0 | 0 | 44.0286 | 494.8 | 3367.244 | 10.0214 | 0.16092 | 1.4555 | 0.13707 | 2502292.4103 | 9.0883 | 223.4659 | 1.4899 | 1.4898 | 81760.8334 | 77107.4499 | 4295397.7401 | 3040610.5105 | 10.4 | 36.22 | 546.173 | 3146.148 | 10552.0753
5.25 | 54.8595 | 322.3007 | 860.0645 | 0.97223 | 18821.3771 | 54.8595 | 322.3007 | 0 | 0 | 0 | 43.9518 | 514.3406 | 3356.6795 | 9.9522 | 0.16284 | 1.4479 | 0.13859 | 2494750.5989 | 9.0251 | 223.5366 | 1.4897 | 1.4897 | 81185.4523 | 76953.061 | 4269588.5821 | 3035809.0484 | 10.5 | 35.52 | 549.755 | 3201.0347 | 10691.3578
5.3 | 54.4117 | 325.0349 | 876.2479 | 0.98067 | 18989.2111 | 54.4117 | 325.0349 | 0 | 0 | 0 | 43.8753 | 534.6209 | 3352.3645 | 9.8833 | 0.16476 | 1.4403 | 0.14012 | 2491543.9774 | 9.0245 | 223.535 | 1.4897 | 1.4897 | 81080.1079 | 76797.6033 | 4260636.6649 | 3030989.1284 | 10.6 | 35.22 | 553.287 | 3256.2754 | 10830.9712
5.35 | 53.9734 | 327.7471 | 892.5676 | 0.98904 | 19156.8294 | 53.9734 | 327.7471 | 0 | 0 | 0 | 43.7988 | 554.3805 | 3348.0156 | 9.8145 | 0.1667 | 1.4327 | 0.14166 | 2488313.6251 | 9.0235 | 223.5338 | 1.4897 | 1.4897 | 80972.3163 | 76641.0953 | 4251610.9654 | 3026170.9156 | 10.7 | 35.02 | 556.794 | 3311.8672 | 10971.3553
5.4 | 53.528 | 330.4371 | 909.0222 | 0.99736 | 19324.2302 | 53.528 | 330.4371 | 0 | 0 | 0 | 43.7225 | 574.3632 | 3343.6551 | 9.7458 | 0.16866 | 1.4251 | 0.14321 | 2485073.4897 | 9.0228 | 223.5322 | 1.4897 | 1.4897 | 80865.5291 | 76483.5537 | 4242592.1731 | 3021314.7004 | 10.8 | 34.72 | 560.271 | 3367.8075 | 11112.4273
5.45 | 53.0626 | 333.1045 | 925.6109 | 1.0056 | 19491.4129 | 53.0626 | 333.1045 | 0 | 0 | 0 | 43.6462 | 595.1322 | 3339.2852 | 9.6772 | 0.17063 | 1.4175 | 0.14476 | 2481825.3317 | 9.0222 | 223.5305 | 1.4897 | 1.4897 | 80759.4574 | 76324.9953 | 4233580.3275 | 3016430.3072 | 10.9 | 34.92 | 563.768 | 3424.097 | 11255.0938
5.5 | 52.5935 | 335.7483 | 942.3323 | 1.0138 | 19658.3772 | 52.5935 | 335.7483 | 0 | 0 | 0 | 43.5701 | 615.9851 | 3334.9116 | 9.6086 | 0.17261 | 1.4099 | 0.14632 | 2478574.542 | 9.0216 | 223.5288 | 1.4897 | 1.4897 | 80653.1997 | 76165.4371 | 4224575.4542 | 3011547.659 | 11 | 34.22 | 567.22 | 3480.7335 | 11398.2153
5.55 | 52.124 | 338.3689 | 959.1853 | 1.0219 | 19825.1228 | 52.124 | 338.3689 | 0 | 0 | 0 | 43.4941 | 636.7761 | 3330.5349 | 9.5402 | 0.17461 | 1.4023 | 0.14789 | 2475321.7251 | 9.021 | 223.5272 | 1.4897 | 1.4897 | 80546.5802 | 76004.8965 | 4215576.5258 | 3006671.7352 | 11.1 | 34.02 | 570.627 | 3537.7112 | 11541.7939
5.6 | 51.809 | 340.9653 | 976.1687 | 1.03 | 19991.6496 | 51.809 | 340.9653 | 0 | 0 | 0 | 43.4181 | 658.4021 | 3333.7826 | 9.4718 | 0.17661 | 1.3947 | 0.14947 | 2477371.664 | 9.0974 | 223.4364 | 1.4899 | 1.4899 | 81014.3262 | 75843.3908 | 4226832.5958 | 3001874.9368 | 11.2 | 33.82 | 574.014 | 3595.028 | 11686.2907
5.65 | 51.3341 | 343.5464 | 993.2816 | 1.038 | 20158.3387 | 51.3341 | 343.5464 | 0 | 0 | 0 | 43.3421 | 679.4182 | 3329.528 | 9.4033 | 0.17865 | 1.3872 | 0.15106 | 2474208.9286 | 9.0973 | 223.4342 | 1.4899 | 1.4899 | 80913.1705 | 75680.9354 | 4218105.3431 | 2997103.2343 | 11.3 | 34.02 | 577.401 | 3652.6831 | 11831.9917
5.7 | 50.8536 | 346.1036 | 1010.5229 | 1.0459 | 20324.8151 | 50.8536 | 346.1036 | 0 | 0 | 0 | 43.2661 | 700.5867 | 3325.2666 | 9.3349 | 0.1807 | 1.3796 | 0.15265 | 2471041.2745 | 9.0972 | 223.4321 | 1.4899 | 1.4899 | 80811.5861 | 75517.5455 | 4209375.4439 | 2992332.9578 | 11.4 | 33.82 | 580.788 | 3710.6773 | 11979.1256
5.75 | 50.5042 | 348.6377 | 1027.8915 | 1.0538 | 20491.0785 | 50.5042 | 348.6377 | 0 | 0 | 0 | 43.1903 | 716.0106 | 3320.9981 | 9.2665 | 0.18277 | 1.3721 | 0.15425 | 2467868.6224 | 9.0971 | 223.43 | 1.4899 | 1.4899 | 80709.564 | 75353.2386 | 4200642.642 | 2987564.0919 | 11.5 | 33.22 | 584.115 | 3769.0057 | 12126.4904
5.8 | 50.1128 | 351.1604 | 1045.3865 | 1.0616 | 20657.1284 | 50.1128 | 351.1604 | 0 | 0 | 0 | 43.1145 | 724.936 | 3308.4771 | 9.1983 | 0.18487 | 1.3646 | 0.15586 | 2458954.9699 | 9.0121 | 223.5255 | 1.4896 | 1.4896 | 79980.3662 | 75188.0289 | 4170134.9915 | 2982796.622 | 11.6 | -45.78 | 583.482 | 3827.4684 | 12201.1732
5.85 | 49.9276 | 353.6639 | 1063.0071 | 1.0694 | 20822.5523 | 49.9276 | 353.6639 | 0 | 0 | 0 | 43.0391 | 733.1039 | 3304.1535 | 9.1304 | 0.18698 | 1.3571 | 0.15749 | 2455741.5208 | 9.0114 | 223.5239 | 1.4896 | 1.4896 | 79874.9417 | 75021.9292 | 4161340.6934 | 2978004.2111 | 11.7 | -45.18 | 578.949 | 3885.4763 | 12202.0855
5.9 | 49.741 | 356.1581 | 1080.7526 | 1.0772 | 20987.76 | 49.741 | 356.1581 | 0 | 0 | 0 | 42.9637 | 741.2426 | 3299.7756 | 9.0626 | 0.18911 | 1.3496 | 0.15912 | 2452490.1141 | 9.0102 | 223.523 | 1.4896 | 1.4896 | 79765.5315 | 74854.9521 | 4152420.5898 | 2973213.0432 | 11.8 | -44.58 | 574.476 | 3943.0353 | 12202.6745
5.95 | 49.554 | 358.6431 | 1098.6227 | 1.0849 | 21152.7487 | 49.554 | 358.6431 | 0 | 0 | 0 | 42.8885 | 749.3507 | 3295.3837 | 8.9948 | 0.19126 | 1.342 | 0.16077 | 2449228.926 | 9.0089 | 223.5221 | 1.4896 | 1.4896 | 79655.1784 | 74687.1079 | 4143480.7657 | 2968422.9548 | 11.9 | -43.98 | 570.063 | 4000.1515 | 12202.9771
6 | 49.3669 | 361.1187 | 1116.6168 | 1.0927 | 21317.518 | 49.3669 | 361.1187 | 0 | 0 | 0 | 42.8133 | 757.4271 | 3290.9879 | 8.9272 | 0.19343 | 1.3345 | 0.16242 | 2445964.7993 | 9.0076 | 223.5214 | 1.4896 | 1.4896 | 79544.6219 | 74518.4071 | 4134546.9019 | 2963633.9128 | 12 | -43.38 | 565.71 | 4056.831 | 12203.0297
6.05 | 49.1786 | 363.5849 | 1134.7344 | 1.1004 | 21482.0674 | 49.1786 | 363.5849 | 0 | 0 | 0 | 42.7383 | 765.5145 | 3286.588 | 8.8596 | 0.19562 | 1.327 | 0.16408 | 2442697.7554 | 9.0062 | 223.5206 | 1.4896 | 1.4896 | 79433.8638 | 74348.8598 | 4125619.0685 | 2958845.9166 | 12.1 | -42.78 | 561.417 | 4113.0797 | 12202.8683
6.1 | 48.9695 | 366.0412 | 1152.975 | 1.108 | 21646.3968 | 48.9695 | 366.0412 | 0 | 0 | 0 | 42.6633 | 774.4526 | 3282.1842 | 8.7922 | 0.19782 | 1.3196 | 0.16575 | 2439427.8173 | 9.0048 | 223.5199 | 1.4896 | 1.4896 | 79322.906 | 74178.4765 | 4116697.3384 | 2954058.9673 | 12.2 | -42.28 | 557.174 | 4168.9028 | 12202.3358
6.15 | 48.7763 | 368.4873 | 1171.3383 | 1.1157 | 21810.506 | 48.7763 | 368.4873 | 0 | 0 | 0 | 42.5885 | 782.6731 | 3277.7764 | 8.7248 | 0.20005 | 1.3121 | 0.16743 | 2436155.0087 | 9.0034 | 223.5192 | 1.4896 | 1.4896 | 79211.7506 | 74007.2679 | 4107781.7869 | 2949273.0671 | 12.3 | -41.68 | 552.991 | 4224.3061 | 12201.6566
6.2 | 48.8177 | 370.924 | 1189.8236 | 1.1233 | 21974.3948 | 48.8177 | 370.924 | 0 | 0 | 0 | 42.5138 | 790.62 | 3283.1035 | 8.6576 | 0.20229 | 1.3046 | 0.16913 | 2439668.8712 | 9.1045 | 223.4001 | 1.4899 | 1.4899 | 79848.9052 | 73835.2445 | 4124304.7605 | 2944470.3118 | 12.4 | -41.18 | 548.858 | 4279.2948 | 12200.6712
6.25 | 48.6295 | 373.3628 | 1208.4308 | 1.131 | 22138.55 | 48.6295 | 373.3628 | 0 | 0 | 0 | 42.4389 | 798.6942 | 3278.7983 | 8.5901 | 0.20457 | 1.2972 | 0.17081 | 2436467.1817 | 9.1048 | 223.3974 | 1.4899 | 1.4899 | 79748.4729 | 73662.414 | 4115672.1087 | 2939648.2025 | 12.5 | -40.58 | 544.785 | 4333.8748 | 12199.6049
6.3 | 48.4216 | 375.7916 | 1227.1596 | 1.1386 | 22302.49 | 48.4216 | 375.7916 | 0 | 0 | 0 | 42.3641 | 807.5747 | 3274.5005 | 8.5227 | 0.20687 | 1.2898 | 0.17252 | 2433272.8017 | 9.1046 | 223.3954 | 1.4899 | 1.4899 | 79645.2019 | 73488.7841 | 4107033.0184 | 2934899.3292 | 12.6 | -40.08 | 540.767 | 4388.0517 | 12198.3936
6.35 | 47.9906 | 378.2104 | 1246.0097 | 1.1462 | 22466.215 | 47.9906 | 378.2104 | 0 | 0 | 0 | 42.2893 | 815.6427 | 3259.9931 | 8.4554 | 0.20921 | 1.2824 | 0.17424 | 2422950.3255 | 8.9961 | 223.5191 | 1.4896 | 1.4896 | 78755.2766 | 73314.3655 | 4071858.3315 | 2930160.9239 | 12.7 | -39.48 | 536.804 | 4441.8308 | 12197.0683
6.4 | 47.8156 | 380.608 | 1264.9802 | 1.1537 | 22629.2147 | 47.8156 | 380.608 | 0 | 0 | 0 | 42.215 | 822.9651 | 3255.6301 | 8.3885 | 0.21156 | 1.275 | 0.17598 | 2419706.7959 | 8.9951 | 223.5181 | 1.4896 | 1.4896 | 78647.5493 | 73139.1713 | 4063132.1912 | 2925389.5202 | 12.8 | -38.98 | 532.896 | 4495.2178 | 12195.6602
6.45 | 47.6487 | 382.9972 | 1284.0703 | 1.1612 | 22791.9962 | 47.6487 | 382.9972 | 0 | 0 | 0 | 42.1408 | 829.8964 | 3251.249 | 8.3216 | 0.21394 | 1.2675 | 0.17773 | 2416450.216 | 8.994 | 223.5174 | 1.4896 | 1.4896 | 78538.5586 | 72963.2144 | 4054374.519 | 2920618.5795 | 12.9 | -38.48 | 529.038 | 4548.2178 | 12194.1008
6.5 | 47.4613 | 385.3776 | 1303.2797 | 1.1687 | 22954.5587 | 47.4613 | 385.3776 | 0 | 0 | 0 | 42.0666 | 837.6057 | 3246.8165 | 8.2549 | 0.21634 | 1.2601 | 0.1795 | 2413156.8863 | 8.9923 | 223.5173 | 1.4896 | 1.4896 | 78425.741 | 72786.5044 | 4045498.2939 | 2915848.0574 | 13 | -37.98 | 525.23 | 4600.8358 | 12192.4183
6.55 | 47.2936 | 387.7491 | 1322.6079 | 1.1761 | 23116.8995 | 47.2936 | 387.7491 | 0 | 0 | 0 | 41.9926 | 844.4525 | 3242.3795 | 8.1883 | 0.21877 | 1.2527 | 0.18127 | 2409860.2519 | 8.9906 | 223.5172 | 1.4896 | 1.4896 | 78312.7147 | 72609.0517 | 4036627.1053 | 2911077.7979 | 13.1 | -37.38 | 521.477 | 4653.0769 | 12190.7399
6.6 | 47.119 | 390.1122 | 1342.0544 | 1.1836 | 23279.0185 | 47.119 | 390.1122 | 0 | 0 | 0 | 41.9187 | 851.5522 | 3237.9379 | 8.1218 | 0.22122 | 1.2453 | 0.18306 | 2406560.3375 | 8.9889 | 223.5172 | 1.4896 | 1.4896 | 78199.4816 | 72430.8659 | 4027761.0385 | 2906307.8048 | 13.2 | -36.88 | 517.774 | 4704.9465 | 12188.9951
6.65 | 46.9355 | 392.4662 | 1361.6189 | 1.191 | 23440.9154 | 46.9355 | 392.4662 | 0 | 0 | 0 | 41.8448 | 858.9854 | 3233.4919 | 8.0553 | 0.2237 | 1.2379 | 0.18485 | 2403257.1695 | 8.9872 | 223.5172 | 1.4896 | 1.4896 | 78086.0441 | 72251.957 | 4018900.182 | 2901538.0837 | 13.3 | -36.48 | 514.116 | 4756.4493 | 12187.111
6.7 | 46.7733 | 394.8116 | 1381.3009 | 1.1984 | 23602.59 | 46.7733 | 394.8116 | 0 | 0 | 0 | 41.7711 | 865.4933 | 3229.0415 | 7.989 | 0.22621 | 1.2305 | 0.18666 | 2399950.7753 | 8.9854 | 223.5173 | 1.4896 | 1.4896 | 77972.4044 | 72072.3351 | 4010044.6278 | 2896768.6418 | 13.4 | -35.98 | 510.508 | 4807.5901 | 12185.2128
6.75 | 46.6311 | 397.1493 | 1401.0999 | 1.2058 | 23764.0421 | 46.6311 | 397.1493 | 0 | 0 | 0 | 41.6975 | 871.1379 | 3224.5867 | 7.9227 | 0.22874 | 1.2231 | 0.18849 | 2396641.1839 | 8.9837 | 223.5173 | 1.4896 | 1.4896 | 77858.5647 | 71892.0097 | 4001194.4716 | 2891999.488 | 13.5 | -35.58 | 506.94 | 4858.373 | 12183.1254
6.8 | 46.7568 | 399.4799 | 1421.0156 | 1.2132 | 23925.2715 | 46.7568 | 399.4799 | 0 | 0 | 0 | 41.6239 | 877.3792 | 3231.9119 | 7.8565 | 0.23129 | 1.2158 | 0.19032 | 2401592.6073 | 9.1102 | 223.365 | 1.4899 | 1.4899 | 78663.2626 | 71710.9901 | 4022684.2335 | 2887228.9286 | 13.6 | -35.08 | 503.422 | 4908.8029 | 12181.0735
6.85 | 46.2878 | 401.8158 | 1441.0481 | 1.2206 | 24086.8671 | 46.2878 | 401.8158 | 0 | 0 | 0 | 41.5502 | 884.7223 | 3215.5949 | 7.7901 | 0.2339 | 1.2085 | 0.19215 | 2389964.0554 | 8.9789 | 223.519 | 1.4896 | 1.4896 | 77623.1302 | 71529.2825 | 3983310.0943 | 2882498.7993 | 13.7 | -34.68 | 499.944 | 4958.884 | 12178.8798
6.9 | 46.1295 | 404.1289 | 1461.1967 | 1.2279 | 24247.6469 | 46.1295 | 404.1289 | 0 | 0 | 0 | 41.4769 | 890.9924 | 3211.1864 | 7.7241 | 0.23653 | 1.2011 | 0.19401 | 2386687.3705 | 8.9777 | 223.5183 | 1.4896 | 1.4896 | 77513.4042 | 71346.897 | 3974633.527 | 2877728.5759 | 13.8 | -34.18 | 496.511 | 5008.6206 | 12176.6679
6.95 | 45.9719 | 406.4341 | 1481.4608 | 1.2352 | 24408.2062 | 45.9719 | 406.4341 | 0 | 0 | 0 | 41.4036 | 897.2022 | 3206.7736 | 7.6582 | 0.2392 | 1.1938 | 0.19588 | 2383407.5308 | 8.9765 | 223.5176 | 1.4896 | 1.4896 | 77403.4731 | 71163.8464 | 3965961.767 | 2872958.9555 | 13.9 | -33.78 | 493.123 | 5058.0173 | 12174.4613
7 | 45.8151 | 408.7314 | 1501.8399 | 1.2425 | 24568.5449 | 45.8151 | 408.7314 | 0 | 0 | 0 | 41.3305 | 903.3513 | 3202.3666 | 7.5924 | 0.24189 | 1.1865 | 0.19778 | 2380133.0159 | 8.975 | 223.5175 | 1.4896 | 1.4896 | 77291.9077 | 70980.1401 | 3957294.9274 | 2868236.6006 | 14 | -33.38 | 489.775 | 5107.0783 | 12172.1804
7.05 | 45.6577 | 411.021 | 1522.3337 | 1.2497 | 24728.6633 | 45.6577 | 411.021 | 0 | 0 | 0 | 41.2575 | 909.4391 | 3197.8976 | 7.5267 | 0.24462 | 1.1792 | 0.19969 | 2376813.1337 | 8.9731 | 223.5176 | 1.4896 | 1.4896 | 77177.5207 | 70795.7875 | 3948506.1972 | 2863476.7118 | 14.1 | -32.98 | 486.467 | 5155.8074 | 12169.8464
7.1 | 45.5006 | 413.3026 | 1542.9418 | 1.257 | 24888.5582 | 45.5006 | 413.3026 | 0 | 0 | 0 | 41.1846 | 915.4651 | 3193.4096 | 7.4611 | 0.24738 | 1.1718 | 0.20161 | 2373479.5303 | 8.9711 | 223.518 | 1.4896 | 1.4896 | 77061.8178 | 70610.7981 | 3939685.1958 | 2858716.4375 | 14.2 | -32.58 | 483.199 | 5204.2088 | 12167.4798
7.15 | 45.344 | 415.5765 | 1563.6638 | 1.2642 | 25048.2287 | 45.344 | 415.5765 | 0 | 0 | 0 | 41.1117 | 921.4288 | 3188.9069 | 7.3956 | 0.25018 | 1.1645 | 0.20355 | 2370133.2111 | 8.969 | 223.5169 | 1.4896 | 1.4896 | 76871.5485 | 70425.1812 | 3930868.273 | 2853955.7412 | 14.3 | -32.28 | 479.966 | 5252.2861 | 12165.1019
7.2 | 45.1884 | 417.8425 | 1584.4993 | 1.2714 | 25207.674 | 45.1884 | 417.8425 | 0 | 0 | 0 | 41.039 | 927.3298 | 3184.4089 | 7.3302 | 0.25301 | 1.1572 | 0.2055 | 2366792.3823 | 8.9669 | 223.5174 | 1.4896 | 1.4896 | 76756.352 | 70238.9462 | 3922055.5015 | 2849194.5931 | 14.4 | -31.88 | 476.768 | 5300.0426 | 12162.5299
7.25 | 45.0334 | 420.1008 | 1605.4479 | 1.2786 | 25366.8945 | 45.0334 | 420.1008 | 0 | 0 | 0 | 40.9664 | 933.1676 | 3179.9059 | 7.2649 | 0.25588 | 1.15 | 0.20747 | 2363447.9251 | 8.9648 | 223.5179 | 1.4896 | 1.4896 | 76640.9367 | 70052.1025 | 3913247.0087 | 2844433.0549 | 14.5 | -31.48 | 473.61 | 5347.4823 | 12159.9833
7.3 | 44.8792 | 422.3514 | 1626.5092 | 1.2858 | 25525.8898 | 44.8792 | 422.3514 | 0 | 0 | 0 | 40.8939 | 938.9421 | 3175.3978 | 7.1996 | 0.25878 | 1.1427 | 0.20945 | 2360099.697 | 8.9627 | 223.5184 | 1.4896 | 1.4896 | 76525.2861 | 69864.6593 | 3904442.2747 | 2839671.1454 | 14.6 | -31.18 | 470.482 | 5394.6084 | 12157.2747
7.35 | 44.7145 | 424.5942 | 1647.6829 | 1.293 | 25684.6597 | 44.7145 | 424.5942 | 0 | 0 | 0 | 40.8215 | 945.1123 | 3170.8844 | 7.1345 | 0.26172 | 1.1354 | 0.21145 | 2356747.6639 | 8.9605 | 223.519 | 1.4896 | 1.4896 | 76409.3949 | 69676.6259 | 3895641.1688 | 2834908.8846 | 14.7 | -30.78 | 467.394 | 5441.4248 | 12154.6277
7.4 | 44.5357 | 426.8282 | 1668.9684 | 1.3001 | 25843.2039 | 44.5357 | 426.8282 | 0 | 0 | 0 | 40.7492 | 951.8577 | 3166.4007 | 7.0694 | 0.26471 | 1.1282 | 0.21346 | 2353416.7502 | 8.9587 | 223.5191 | 1.4896 | 1.4896 | 76295.985 | 69488.0118 | 3886932.9958 | 2830146.2945 | 14.8 | -30.48 | 464.336 | 5487.9346 | 12151.8535
7.45 | 44.3851 | 429.0539 | 1690.3655 | 1.3072 | 26001.524 | 44.3851 | 429.0539 | 0 | 0 | 0 | 40.677 | 957.4463 | 3161.9388 | 7.0045 | 0.26774 | 1.1209 | 0.21549 | 2350101.3609 | 8.9572 | 223.5188 | 1.4896 | 1.4896 | 76184.4431 | 69298.8267 | 3878297.2096 | 2825383.5237 | 14.9 | -30.18 | 461.313 | 5534.1413 | 12149.0721
7.5 | 44.2353 | 431.2722 | 1711.8737 | 1.3143 | 26159.621 | 44.2353 | 431.2722 | 0 | 0 | 0 | 40.6049 | 962.9703 | 3157.4722 | 6.9396 | 0.27082 | 1.1137 | 0.21754 | 2346782.5197 | 8.9556 | 223.5186 | 1.4896 | 1.4896 | 76072.6904 | 69109.0798 | 3869665.6146 | 2820620.6956 | 15 | -29.78 | 458.325 | 5580.0483 | 12146.3002
7.55 | 44.0863 | 433.483 | 1733.4925 | 1.3214 | 26317.4946 | 44.0863 | 433.483 | 0 | 0 | 0 | 40.5329 | 968.4297 | 3153.0009 | 6.8749 | 0.27393 | 1.1064 | 0.2196 | 2343460.2712 | 8.9541 | 223.5184 | 1.4896 | 1.4896 | 75960.7298 | 68918.7803 | 3861038.3505 | 2815857.8411 | 15.1 | -29.48 | 455.367 | 5625.6587 | 12143.4502
7.6 | 43.9373 | 435.6863 | 1755.2218 | 1.3285 | 26475.1446 | 43.9373 | 435.6863 | 0 | 0 | 0 | 40.461 | 973.824 | 3148.4926 | 6.8102 | 0.27709 | 1.0992 | 0.22168 | 2340111.487 | 8.9521 | 223.5187 | 1.4896 | 1.4896 | 75846.0236 | 68727.9372 | 3852333.2887 | 2811094.9934 | 15.2 | -29.18 | 452.439 | 5670.9755 | 12140.5373
7.65 | 43.7661 | 437.8818 | 1777.061 | 1.3355 | 26632.5693 | 43.7661 | 437.8818 | 0 | 0 | 0 | 40.3892 | 980.0501 | 3143.945 | 6.7456 | 0.2803 | 1.092 | 0.22378 | 2336735.566 | 8.9497 | 223.5195 | 1.4896 | 1.4896 | 75728.1766 | 68536.5595 | 3843545.3353 | 2806338.9622 | 15.3 | -28.88 | 449.541 | 5716.0018 | 12137.5765
7.7 | 43.5998 | 440.0686 | 1799.0098 | 1.3426 | 26789.7666 | 43.5998 | 440.0686 | 0 | 0 | 0 | 40.3175 | 986.0481 | 3139.3971 | 6.6811 | 0.28355 | 1.0848 | 0.2259 | 2333367.1231 | 8.9466 | 223.52 | 1.4896 | 1.4896 | 75607.6854 | 68344.6568 | 3834760.7991 | 2801657.0256 | 15.4 | -28.58 | 446.673 | 5760.7406 | 12134.5823
7.75 | 43.4523 | 442.2478 | 1821.0677 | 1.3496 | 26946.7364 | 43.4523 | 442.2478 | 0 | 0 | 0 | 40.2459 | 991.2509 | 3134.8432 | 6.6167 | 0.28684 | 1.0776 | 0.22804 | 2329994.1924 | 8.9435 | 223.5206 | 1.4896 | 1.4896 | 75487.0458 | 68152.2385 | 3825979.8368 | 2796971.3703 | 15.5 | -28.28 | 443.835 | 5805.1948 | 12131.5695
7.8 | 43.3054 | 444.4196 | 1843.2344 | 1.3566 | 27103.4786 | 43.3054 | 444.4196 | 0 | 0 | 0 | 40.1744 | 996.3876 | 3130.2702 | 6.5524 | 0.29019 | 1.0704 | 0.23021 | 2326604.2143 | 8.941 | 223.5206 | 1.4896 | 1.4896 | 75368.5159 | 67959.3134 | 3817202.5746 | 2792212.808 | 15.6 | -27.98 | 441.027 | 5849.3674 | 12128.5522
7.85 | 43.1446 | 446.5839 | 1865.5095 | 1.3635 | 27259.9922 | 43.1446 | 446.5839 | 0 | 0 | 0 | 40.1031 | 1002.0495 | 3125.6918 | 6.4882 | 0.29358 | 1.0632 | 0.23239 | 2323210.2859 | 8.9384 | 223.5206 | 1.4896 | 1.4896 | 75249.7643 | 67765.8905 | 3808429.106 | 2787453.2242 | 15.7 | -27.78 | 438.244 | 5893.2613 | 12125.5418
7.9 | 42.9721 | 448.7396 | 1887.8926 | 1.3705 | 27416.2768 | 42.9721 | 448.7396 | 0 | 0 | 0 | 40.0318 | 1008.1451 | 3121.1081 | 6.4241 | 0.29703 | 1.0561 | 0.23459 | 2319812.45 | 8.9359 | 223.5207 | 1.4896 | 1.4896 | 75130.7937 | 67571.9791 | 3799659.5674 | 2782692.6501 | 15.8 | -27.48 | 435.491 | 5936.8791 | 12122.4587
7.95 | 42.829 | 450.8875 | 1910.3833 | 1.3774 | 27572.3322 | 42.829 | 450.8875 | 0 | 0 | 0 | 39.9606 | 1013.0872 | 3116.576 | 6.3601 | 0.30054 | 1.0489 | 0.2368 | 2316449.9839 | 8.9339 | 223.5203 | 1.4896 | 1.4896 | 75015.8666 | 67377.5884 | 3791029.3773 | 2777931.1195 | 15.9 | -27.18 | 432.768 | 5980.2238 | 12119.4115
8 | 42.6871 | 453.0282 | 1932.9812 | 1.3843 | 27728.161 | 42.6871 | 453.0282 | 0 | 0 | 0 | 39.8896 | 1017.9625 | 3112.0473 | 6.2962 | 0.30411 | 1.0417 | 0.23904 | 2313089.6603 | 8.932 | 223.5197 | 1.4896 | 1.4896 | 74901.369 | 67182.7273 | 3782423.3191 | 2773168.8714 | 16 | -26.88 | 430.07 | 6023.298 | 12116.3075
8.05 | 42.5406 | 455.1619 | 1955.6859 | 1.3913 | 27883.7634 | 42.5406 | 455.1619 | 0 | 0 | 0 | 39.8186 | 1022.9868 | 3107.5131 | 6.2324 | 0.30773 | 1.0346 | 0.2413 | 2309725.275 | 8.93 | 223.5192 | 1.4896 | 1.4895 | 74786.6838 | 66987.4046 | 3773820.6459 | 2768404.8371 | 16.1 | -26.68 | 427.397 | 6066.1044 | 12113.1591
8.1 | 42.3703 | 457.2875 | 1978.4972 | 1.3981 | 28039.1391 | 42.3703 | 457.2875 | 0 | 0 | 0 | 39.7477 | 1028.9231 | 3102.9735 | 6.1687 | 0.31141 | 1.0275 | 0.24358 | 2306356.7851 | 8.9281 | 223.5187 | 1.4896 | 1.4895 | 74671.8035 | 66791.6292 | 3765221.1868 | 2763639.0683 | 16.2 | -26.38 | 424.754 | 6108.6458 | 12110.0841
8.15 | 42.2219 | 459.405 | 2001.4145 | 1.405 | 28194.2878 | 42.2219 | 459.405 | 0 | 0 | 0 | 39.677 | 1033.9264 | 3098.3963 | 6.105 | 0.31515 | 1.0203 | 0.24588 | 2302962.1327 | 8.9258 | 223.5186 | 1.4896 | 1.4895 | 74554.2604 | 66595.4102 | 3756548.4481 | 2758872.8087 | 16.3 | -26.18 | 422.131 | 6150.9243 | 12106.8828
8.2 | 42.0733 | 461.5155 | 2024.4375 | 1.4119 | 28349.2076 | 42.0733 | 461.5155 | 0 | 0 | 0 | 39.6063 | 1038.8652 | 3093.7719 | 6.0415 | 0.31894 | 1.0132 | 0.24821 | 2299534.5162 | 8.9229 | 223.5189 | 1.4895 | 1.4895 | 74433.3119 | 66398.7564 | 3747779.5694 | 2754105.9914 | 16.4 | -25.88 | 419.533 | 6192.9423 | 12103.6717
8.25 | 41.9032 | 463.6178 | 2047.5659 | 1.4187 | 28503.8962 | 41.9032 | 463.6178 | 0 | 0 | 0 | 39.5358 | 1044.6196 | 3089.1417 | 5.9781 | 0.32281 | 1.0061 | 0.25055 | 2296102.7175 | 8.9201 | 223.5192 | 1.4895 | 1.4895 | 74312.0949 | 66201.6768 | 3739013.6061 | 2749338.516 | 16.5 | -25.68 | 416.96 | 6234.7025 | 12100.4625
8.3 | 41.7586 | 465.7122 | 2070.7991 | 1.4255 | 28658.3533 | 41.7586 | 465.7122 | 0 | 0 | 0 | 39.4653 | 1049.3337 | 3084.506 | 5.9147 | 0.32673 | 0.999 | 0.25292 | 2292666.7875 | 8.9172 | 223.5196 | 1.4895 | 1.4895 | 74190.6121 | 66004.1803 | 3730250.7116 | 2744570.435 | 16.6 | -25.38 | 414.412 | 6276.2072 | 12097.266
8.35 | 41.6105 | 467.7995 | 2094.1369 | 1.4323 | 28812.5786 | 41.6105 | 467.7995 | 0 | 0 | 0 | 39.395 | 1054.1604 | 3079.8729 | 5.8515 | 0.33073 | 0.99191 | 0.25531 | 2289234.3753 | 8.9139 | 223.5203 | 1.4895 | 1.4895 | 74067.483 | 65806.2757 | 3721491.0444 | 2739843.842 | 16.7 | -25.18 | 411.889 | 6317.459 | 12094.0933
8.4 | 41.443 | 469.8788 | 2117.5789 | 1.4391 | 28966.5723 | 41.443 | 469.8788 | 0 | 0 | 0 | 39.3248 | 1059.7306 | 3075.2419 | 5.7883 | 0.33479 | 0.98482 | 0.25774 | 2285805.045 | 8.9103 | 223.5214 | 1.4895 | 1.4895 | 73942.7965 | 65607.9717 | 3712734.7908 | 2735155.9958 | 16.8 | -24.98 | 409.386 | 6358.4601 | 12090.8482
8.45 | 41.3036 | 471.9503 | 2141.1246 | 1.4458 | 29120.3344 | 41.3036 | 471.9503 | 0 | 0 | 0 | 39.2546 | 1064.1794 | 3070.6275 | 5.7253 | 0.33893 | 0.97775 | 0.26019 | 2282386.8443 | 8.9068 | 223.5223 | 1.4895 | 1.4895 | 73819.524 | 65409.2774 | 3704033.3605 | 2730467.0984 | 16.9 | -24.78 | 406.903 | 6399.2123 | 12087.6437
8.5 | 41.1584 | 474.015 | 2164.7737 | 1.4526 | 29273.8658 | 41.1584 | 474.015 | 0 | 0 | 0 | 39.1846 | 1068.8677 | 3066.0459 | 5.6624 | 0.34314 | 0.97068 | 0.26266 | 2278989.5659 | 8.9042 | 223.5225 | 1.4895 | 1.4895 | 73700.5712 | 65210.2011 | 3695440.6339 | 2725742.842 | 17 | -24.48 | 404.45 | 6439.7185 | 12084.5051
8.55 | 40.9943 | 476.0718 | 2188.5259 | 1.4593 | 29427.1681 | 40.9943 | 476.0718 | 0 | 0 | 0 | 39.1147 | 1074.2529 | 3061.4499 | 5.5995 | 0.34744 | 0.96362 | 0.26516 | 2275579.8943 | 8.9019 | 223.5223 | 1.4895 | 1.4895 | 73582.8939 | 65010.7516 | 3686850.8639 | 2720972.2632 | 17.1 | -24.28 | 402.017 | 6479.9809 | 12081.3243
8.6 | 40.8595 | 478.121 | 2212.3807 | 1.466 | 29580.2406 | 40.8595 | 478.121 | 0 | 0 | 0 | 39.0449 | 1078.4624 | 3056.8484 | 5.5367 | 0.35181 | 0.95657 | 0.26769 | 2272166.39 | 8.8995 | 223.5222 | 1.4895 | 1.4895 | 73465.0548 | 64810.9377 | 3678264.2041 | 2716200.6221 | 17.2 | -24.08 | 399.604 | 6520.0015 | 12078.1103
8.65 | 40.7158 | 480.1635 | 2236.3379 | 1.4727 | 29733.0831 | 40.7158 | 480.1635 | 0 | 0 | 0 | 38.9752 | 1082.9858 | 3052.2409 | 5.4741 | 0.35627 | 0.94953 | 0.27024 | 2268749.8606 | 8.8972 | 223.5222 | 1.4895 | 1.4895 | 73347.2564 | 64610.7677 | 3669680.8395 | 2711427.978 | 17.3 | -23.88 | 397.211 | 6559.7823 | 12074.8723
8.7 | 40.5526 | 482.1983 | 2260.3969 | 1.4794 | 29885.6951 | 40.5526 | 482.1983 | 0 | 0 | 0 | 38.9056 | 1088.1854 | 3047.5734 | 5.4115 | 0.3608 | 0.9425 | 0.27281 | 2265292.0112 | 8.8942 | 223.5228 | 1.4895 | 1.4895 | 73225.1805 | 64410.2501 | 3660973.5369 | 2706654.3975 | 17.4 | -23.68 | 394.838 | 6599.3253 | 12071.6188
8.75 | 40.4189 | 484.2255 | 2284.5575 | 1.4861 | 30038.0738 | 40.4189 | 484.2255 | 0 | 0 | 0 | 38.8361 | 1092.1818 | 3042.8761 | 5.349 | 0.36542 | 0.93547 | 0.27542 | 2261813.674 | 8.8908 | 223.5236 | 1.4895 | 1.4895 | 73101.0785 | 64209.3935 | 3652213.5843 | 2701879.742 | 17.5 | -23.48 | 392.485 | 6638.6325 | 12068.3588
8.8 | 40.2757 | 486.2461 | 2308.8193 | 1.4927 | 30190.2177 | 40.2757 | 486.2461 | 0 | 0 | 0 | 38.7667 | 1096.512 | 3038.1725 | 5.2867 | 0.37014 | 0.92846 | 0.27805 | 2258330.9722 | 8.8875 | 223.5246 | 1.4895 | 1.4895 | 72976.694 | 64008.2064 | 3643455.8612 | 2697103.9879 | 17.6 | -23.28 | 390.152 | 6677.7059 | 12065.1006
8.85 | 40.1142 | 488.2589 | 2333.1819 | 1.4993 | 30342.1263 | 40.1142 | 488.2589 | 0 | 0 | 0 | 38.6975 | 1101.5241 | 3033.4619 | 5.2244 | 0.37494 | 0.92145 | 0.28071 | 2254843.4124 | 8.8841 | 223.5256 | 1.4895 | 1.4894 | 72851.9699 | 63806.6969 | 3634698.673 | 2692327.2013 | 17.7 | -23.08 | 387.839 | 6716.5475 | 12061.8528
8.9 | 39.9533 | 490.2637 | 2357.645 | 1.5059 | 30493.7994 | 39.9533 | 490.2637 | 0 | 0 | 0 | 38.6283 | 1106.474 | 3028.7452 | 5.1622 | 0.37984 | 0.91445 | 0.28341 | 2251351.5092 | 8.8807 | 223.5266 | 1.4894 | 1.4894 | 72726.958 | 63604.8739 | 3625943.7391 | 2687549.4482 | 17.8 | -22.88 | 385.546 | 6755.1593 | 12058.6235
8.95 | 39.8059 | 492.2605 | 2382.2081 | 1.5125 | 30645.2367 | 39.8059 | 492.2605 | 0 | 0 | 0 | 38.5592 | 1110.8718 | 3024.0226 | 5.1002 | 0.38483 | 0.90746 | 0.28613 | 2247855.5547 | 8.8772 | 223.5277 | 1.4894 | 1.4894 | 72601.686 | 63402.746 | 3617192.0153 | 2682770.8003 | 17.9 | -22.68 | 383.273 | 6793.5433 | 12055.421
9 | 39.6815 | 494.2507 | 2406.8709 | 1.5191 | 30796.4378 | 39.6815 | 494.2507 | 0 | 0 | 0 | 38.4903 | 1114.4233 | 3019.3633 | 5.0382 | 0.38994 | 0.90048 | 0.28888 | 2244403.721 | 8.8743 | 223.5282 | 1.4894 | 1.4894 | 72480.5796 | 63200.3216 | 3608594.4855 | 2678006.6369 | 18 | -22.58 | 381.01 | 6831.7008 | 12052.1403
9.05 | 39.5297 | 496.2341 | 2431.633 | 1.5257 | 30947.406 | 39.5297 | 496.2341 | 0 | 0 | 0 | 38.4214 | 1119.0138 | 3014.7141 | 4.9763 | 0.39516 | 0.89351 | 0.29167 | 2240962.3289 | 8.8709 | 223.5293 | 1.4894 | 1.4894 | 72357.2355 | 62997.6085 | 3600006.0185 | 2673308.6616 | 18.1 | -22.38 | 378.767 | 6869.6334 | 12048.8077
9.1 | 39.3742 | 498.2097 | 2456.4941 | 1.5322 | 31098.1418 | 39.3742 | 498.2097 | 0 | 0 | 0 | 38.3527 | 1123.7138 | 3010.0592 | 4.9145 | 0.40048 | 0.88655 | 0.2945 | 2237516.9157 | 8.8674 | 223.5305 | 1.4894 | 1.4894 | 72233.6389 | 62794.6151 | 3591420.4448 | 2668609.6184 | 18.2 | -22.18 | 376.544 | 6907.3433 | 12045.5238
9.15 | 39.2195 | 500.1776 | 2481.4538 | 1.5387 | 31248.6447 | 39.2195 | 500.1776 | 0 | 0 | 0 | 38.284 | 1128.3517 | 3005.3981 | 4.8529 | 0.40592 | 0.87959 | 0.29736 | 2234067.1402 | 8.8639 | 223.5316 | 1.4894 | 1.4894 | 72109.8655 | 62591.3499 | 3582837.9786 | 2663907.3991 | 18.3 | -21.98 | 374.341 | 6944.8323 | 12042.2963
9.2 | 39.092 | 502.1383 | 2506.5117 | 1.5453 | 31398.9147 | 39.092 | 502.1383 | 0 | 0 | 0 | 38.2155 | 1131.8867 | 3000.7003 | 4.7913 | 0.41147 | 0.87264 | 0.30025 | 2230589.6771 | 8.8605 | 223.5327 | 1.4894 | 1.4894 | 71985.6309 | 62387.8211 | 3574207.302 | 2659159.9777 | 18.4 | -21.88 | 372.148 | 6982.1018 | 12038.9176
9.25 | 38.9609 | 504.0929 | 2531.6675 | 1.5518 | 31548.9497 | 38.9609 | 504.0929 | 0 | 0 | 0 | 38.1471 | 1135.4584 | 2995.927 | 4.7298 | 0.41715 | 0.8657 | 0.30318 | 2227058.2223 | 8.8567 | 223.5342 | 1.4894 | 1.4894 | 71857.8996 | 62184.0367 | 3565438.7429 | 2654370.448 | 18.5 | -21.68 | 369.975 | 7019.1535 | 12035.6087
9.3 | 38.806 | 506.0402 | 2556.9208 | 1.5582 | 31698.7461 | 38.806 | 506.0402 | 0 | 0 | 0 | 38.0788 | 1139.9088 | 2991.1471 | 4.6684 | 0.42295 | 0.85877 | 0.30614 | 2223522.1585 | 8.8528 | 223.5357 | 1.4894 | 1.4894 | 71729.8735 | 61980.0045 | 3556672.0802 | 2649579.4822 | 18.6 | -21.48 | 367.822 | 7055.9894 | 12032.3767
9.35 | 38.6519 | 507.9798 | 2582.2713 | 1.5647 | 31848.3034 | 38.6519 | 507.9798 | 0 | 0 | 0 | 38.0106 | 1144.2964 | 2986.3608 | 4.6071 | 0.42888 | 0.85185 | 0.30914 | 2219980.1538 | 8.8489 | 223.5371 | 1.4894 | 1.4893 | 71601.466 | 61775.7327 | 3547907.5027 | 2644787.1606 | 18.7 | -21.38 | 365.684 | 7092.6113 | 12029.1213
9.4 | 38.5047 | 509.9118 | 2607.7186 | 1.5712 | 31997.6215 | 38.5047 | 509.9118 | 0 | 0 | 0 | 37.9425 | 1148.3888 | 2981.5682 | 4.546 | 0.43495 | 0.84494 | 0.31217 | 2216429.8255 | 8.845 | 223.5382 | 1.4894 | 1.4893 | 71472.5313 | 61571.2296 | 3539145.1985 | 2639993.5587 | 18.8 | -21.18 | 363.561 | 7129.0203 | 12025.8485
9.45 | 38.3866 | 511.8372 | 2633.2624 | 1.5776 | 32146.6999 | 38.3866 | 511.8372 | 0 | 0 | 0 | 37.8745 | 1151.3468 | 2976.7696 | 4.4849 | 0.44116 | 0.83803 | 0.31525 | 2212874.8807 | 8.8409 | 223.5394 | 1.4893 | 1.4893 | 71343.3095 | 61366.5033 | 3530385.351 | 2635198.7412 | 18.9 | -21.08 | 361.453 | 7165.2183 | 12022.5649
9.5 | 38.2494 | 513.7565 | 2658.9022 | 1.584 | 32295.5384 | 38.2494 | 513.7565 | 0 | 0 | 0 | 37.8066 | 1155.055 | 2972.0195 | 4.4239 | 0.44752 | 0.83114 | 0.31836 | 2209353.5757 | 8.8375 | 223.54 | 1.4893 | 1.4893 | 71217.9503 | 61161.5612 | 3521750.4064 | 2630402.7962 | 19 | -20.88 | 359.36 | 7201.2065 | 12019.3742
9.55 | 38.1004 | 515.6684 | 2684.6378 | 1.5904 | 32444.1394 | 38.1004 | 515.6684 | 0 | 0 | 0 | 37.7389 | 1159.1924 | 2967.2788 | 4.363 | 0.45404 | 0.82425 | 0.32151 | 2205838.4778 | 8.8343 | 223.5406 | 1.4893 | 1.4893 | 71093.462 | 60956.4112 | 3513151.8821 | 2625606.0326 | 19.1 | -20.68 | 357.287 | 7236.9869 | 12016.2032
9.6 | 37.9523 | 517.5728 | 2710.4689 | 1.5968 | 32592.5034 | 37.9523 | 517.5728 | 0 | 0 | 0 | 37.6712 | 1163.2676 | 2962.5323 | 4.3023 | 0.46072 | 0.81737 | 0.3247 | 2202319.096 | 8.831 | 223.5411 | 1.4893 | 1.4893 | 70968.6972 | 60751.0613 | 3504556.0688 | 2620808.6062 | 19.2 | -20.58 | 355.224 | 7272.5608 | 12012.9325
9.65 | 37.8051 | 519.4699 | 2736.3949 | 1.6032 | 32740.63 | 37.8051 | 519.4699 | 0 | 0 | 0 | 37.6037 | 1167.2804 | 2957.7822 | 4.2416 | 0.46756 | 0.8105 | 0.32793 | 2198797.3343 | 8.8275 | 223.5418 | 1.4893 | 1.4893 | 70843.315 | 60545.5195 | 3495963.2084 | 2616020.7433 | 19.3 | -20.38 | 353.181 | 7307.9298 | 12009.7816
9.7 | 37.6587 | 521.3597 | 2762.4157 | 1.6095 | 32888.5192 | 37.6587 | 521.3597 | 0 | 0 | 0 | 37.5362 | 1171.231 | 2953.0277 | 4.181 | 0.47458 | 0.80364 | 0.33122 | 2195275.2313 | 8.8233 | 223.5432 | 1.4893 | 1.4893 | 70714.183 | 60339.7937 | 3487343.7389 | 2611304.9674 | 19.4 | -20.28 | 351.148 | 7343.0953 | 12006.5424
9.75 | 37.5111 | 523.2421 | 2788.5307 | 1.6159 | 33036.1706 | 37.5111 | 523.2421 | 0 | 0 | 0 | 37.4689 | 1175.1195 | 2948.1904 | 4.1205 | 0.48177 | 0.79678 | 0.33455 | 2191694.8913 | 8.818 | 223.5455 | 1.4893 | 1.4893 | 70578.9128 | 60133.8918 | 3478553.6948 | 2606588.1198 | 19.5 | -20.08 | 349.135 | 7378.059 | 12003.4341
9.8 | 37.3765 | 525.1174 | 2814.7397 | 1.6222 | 33183.5801 | 37.3765 | 525.1174 | 0 | 0 | 0 | 37.4017 | 1178.49 | 2943.3466 | 4.0602 | 0.48914 | 0.78993 | 0.33792 | 2188109.614 | 8.8127 | 223.5478 | 1.4893 | 1.4893 | 70443.3133 | 59927.8216 | 3469765.3773 | 2601869.9975 | 19.6 | -19.98 | 347.132 | 7412.8222 | 12000.2485
9.85 | 37.266 | 526.9867 | 2841.0423 | 1.6285 | 33330.7475 | 37.266 | 526.9867 | 0 | 0 | 0 | 37.3346 | 1180.9276 | 2938.4903 | 3.9999 | 0.49672 | 0.7831 | 0.34134 | 2184514.0652 | 8.8076 | 223.5499 | 1.4893 | 1.4893 | 70308.4178 | 59721.5906 | 3460978.9983 | 2597120.7273 | 19.7 | -19.88 | 345.144 | 7447.3863 | 11997.0977
9.9 | 37.1291 | 528.85 | 2867.4382 | 1.6348 | 33477.672 | 37.1291 | 528.85 | 0 | 0 | 0 | 37.2676 | 1184.3099 | 2933.6155 | 3.9397 | 0.50449 | 0.77626 | 0.34481 | 2180902.6515 | 8.803 | 223.5516 | 1.4893 | 1.4892 | 70175.3117 | 59515.2061 | 3452194.7544 | 2592309.0479 | 19.8 | -19.68 | 343.171 | 7481.7526 | 11993.9866
9.95 | 37.4532 | 530.7061 | 2893.9271 | 1.6411 | 33624.3528 | 37.4532 | 530.7061 | 0 | 0 | 0 | 37.2007 | 1187.9504 | 2946.1746 | 3.8797 | 0.51246 | 0.76944 | 0.34833 | 2189435.7737 | 9.016 | 223.33 | 1.4898 | 1.4898 | 71416.0311 | 59308.6755 | 3483222.9452 | 2587495.7864 | 19.9 | -19.58 | 341.213 | 7515.9228 | 11990.9206
10 | 36.8352 | 532.5784 | 2920.5093 | 1.6474 | 33771.6616 | 36.8352 | 532.5784 | 0 | 0 | 0 | 37.1335 | 1191.618 | 2923.7142 | 3.8191 | 0.5207 | 0.76273 | 0.35184 | 2173593.1701 | 8.7915 | 223.5563 | 1.4892 | 1.4892 | 69896.7501 | 59102.0019 | 3434341.5494 | 2582752.9268 | 20 | -19.38 | 339.27 | 7549.8983 | 11987.9045
10.05 | 36.6939 | 534.4199 | 2947.1842 | 1.6536 | 33917.8473 | 36.6939 | 534.4199 | 0 | 0 | 0 | 37.0668 | 1195.1328 | 2918.8848 | 3.7593 | 0.52915 | 0.75592 | 0.35546 | 2170020.6124 | 8.7877 | 223.557 | 1.4892 | 1.4892 | 69768.8327 | 58895.1931 | 3425725.529 | 2577933.9866 | 20.1 | -19.28 | 337.342 | 7583.6807 | 11985.0472
10.1 | 36.5535 | 536.2543 | 2973.9511 | 1.6599 | 34063.7915 | 36.5535 | 536.2543 | 0 | 0 | 0 | 37.0003 | 1198.586 | 2914.0485 | 3.6995 | 0.53784 | 0.74912 | 0.35913 | 2166443.0811 | 8.7839 | 223.5577 | 1.4892 | 1.4892 | 69640.6193 | 58688.2612 | 3417110.9642 | 2573113.2679 | 20.2 | -19.08 | 335.429 | 7617.2713 | 11982.1551
10.15 | 36.414 | 538.0818 | 3000.8095 | 1.6661 | 34209.494 | 36.414 | 538.0818 | 0 | 0 | 0 | 36.9338 | 1201.9775 | 2909.2058 | 3.6399 | 0.54678 | 0.74233 | 0.36285 | 2162860.989 | 8.78 | 223.5584 | 1.4892 | 1.4892 | 69512.0974 | 58481.2136 | 3408498.5674 | 2568291.8304 | 20.3 | -18.98 | 333.526 | 7650.6713 | 11979.2208
10.2 | 36.2743 | 539.9023 | 3027.7591 | 1.6723 | 34354.9543 | 36.2743 | 539.9023 | 0 | 0 | 0 | 36.8675 | 1205.3076 | 2904.3196 | 3.5803 | 0.55598 | 0.73555 | 0.36662 | 2159249.2399 | 8.7756 | 223.5595 | 1.4892 | 1.4892 | 69380.536 | 58274.058 | 3399807.9149 | 2563469.7872 | 20.4 | -18.88 | 331.638 | 7683.8823 | 11976.3554
10.25 | 36.1337 | 541.7159 | 3054.7995 | 1.6785 | 34500.1703 | 36.1337 | 541.7159 | 0 | 0 | 0 | 36.8013 | 1208.5762 | 2899.3649 | 3.5209 | 0.56547 | 0.72878 | 0.37045 | 2155590.983 | 8.7705 | 223.5612 | 1.4892 | 1.4891 | 69244.1033 | 58066.8016 | 3390985.6271 | 2558647.1039 | 20.5 | -18.68 | 329.765 | 7716.9055 | 11973.5631
10.3 | 35.9942 | 543.5224 | 3081.9305 | 1.6846 | 34645.1386 | 35.9942 | 543.5224 | 0 | 0 | 0 | 36.7352 | 1211.7831 | 2894.408 | 3.4616 | 0.57524 | 0.72201 | 0.37435 | 2151932.7574 | 8.765 | 223.5632 | 1.4891 | 1.4891 | 69106.3911 | 57859.4517 | 3382164.9308 | 2553850.7989 | 20.6 | -18.58 | 327.902 | 7749.7422 | 11970.7421
10.35 | 35.8605 | 545.3221 | 3109.1516 | 1.6908 | 34789.859 | 35.8605 | 545.3221 | 0 | 0 | 0 | 36.6692 | 1214.7523 | 2889.4543 | 3.4023 | 0.58532 | 0.71525 | 0.37831 | 2148280.056 | 8.7589 | 223.5655 | 1.4891 | 1.4891 | 68966.4176 | 57652.0159 | 3373346.0751 | 2549110.0247 | 20.7 | -18.48 | 326.054 | 7782.3938 | 11968.0029
10.4 | 36.2291 | 547.116 | 3136.4626 | 1.6969 | 34934.3317 | 36.2291 | 547.116 | 0 | 0 | 0 | 36.6033 | 1216.4874 | 2901.6699 | 3.3432 | 0.59569 | 0.7085 | 0.38233 | 2156464.9128 | 8.9684 | 223.3698 | 1.4897 | 1.4897 | 70157.3033 | 57444.501 | 3402580.7823 | 2544368.0337 | 20.8 | -18.28 | 324.221 | 7814.8616 | 11965.3496
10.45 | 36.1056 | 548.9282 | 3163.8637 | 1.7032 | 35079.4152 | 36.1056 | 548.9282 | 0 | 0 | 0 | 36.5371 | 1218.9289 | 2896.5528 | 3.2836 | 0.60645 | 0.70186 | 0.38636 | 2152681.7391 | 8.9593 | 223.3792 | 1.4897 | 1.4897 | 69996.9416 | 57236.9094 | 3393234.0224 | 2539695.7763 | 20.9 | -18.18 | 322.398 | 7847.1468 | 11962.6803
10.5 | 35.4937 | 550.7334 | 3191.3552 | 1.7093 | 35224.2429 | 35.4937 | 550.7334 | 0 | 0 | 0 | 36.471 | 1221.9805 | 2874.2512 | 3.2242 | 0.61759 | 0.69523 | 0.39044 | 2137091.8896 | 8.7361 | 223.5748 | 1.489 | 1.489 | 68520.3354 | 57029.2434 | 3346245.7024 | 2534948.127 | 21 | -18.08 | 320.585 | 7879.2505 | 11959.9987
10.55 | 35.3603 | 552.5082 | 3218.9362 | 1.7155 | 35367.9555 | 35.3603 | 552.5082 | 0 | 0 | 0 | 36.4055 | 1224.8819 | 2869.3278 | 3.1654 | 0.62907 | 0.6885 | 0.39466 | 2133451.7819 | 8.7316 | 223.5755 | 1.489 | 1.489 | 68388.3257 | 56821.5149 | 3337600.6625 | 2530102.8817 | 21.1 | -17.98 | 318.787 | 7911.1742 | 11957.4149
10.6 | 35.2277 | 554.2762 | 3246.6058 | 1.7215 | 35511.4219 | 35.2277 | 554.2762 | 0 | 0 | 0 | 36.3401 | 1227.7229 | 2864.3976 | 3.1067 | 0.64093 | 0.68177 | 0.39895 | 2129806.9645 | 8.7271 | 223.5762 | 1.489 | 1.489 | 68256.0055 | 56613.7354 | 3328957.5884 | 2525256.4975 | 21.2 | -17.88 | 316.999 | 7942.9188 | 11954.9279
10.65 | 35.096 | 556.0377 | 3274.3637 | 1.7276 | 35654.6418 | 35.096 | 556.0377 | 0 | 0 | 0 | 36.2748 | 1230.5037 | 2859.4609 | 3.0481 | 0.65321 | 0.67506 | 0.4033 | 2126157.4977 | 8.7226 | 223.577 | 1.489 | 1.489 | 68123.3751 | 56405.9119 | 3320316.6223 | 2520409.0873 | 21.3 | -17.78 | 315.221 | 7974.4853 | 11952.3473
10.7 | 34.9624 | 557.7927 | 3302.2095 | 1.7337 | 35797.6149 | 34.9624 | 557.7927 | 0 | 0 | 0 | 36.2096 | 1233.2246 | 2854.4143 | 2.9896 | 0.66593 | 0.66836 | 0.40773 | 2122433.4797 | 8.7167 | 223.5786 | 1.489 | 1.489 | 67982.9351 | 56198.0513 | 3311459.6836 | 2515560.7663 | 21.4 | -17.58 | 313.458 | 8005.8751 | 11949.8747
10.75 | 34.8294 | 559.541 | 3330.1428 | 1.7397 | 35940.3356 | 34.8294 | 559.541 | 0 | 0 | 0 | 36.1445 | 1235.885 | 2849.3556 | 2.9313 | 0.67911 | 0.66166 | 0.41223 | 2118701.0249 | 8.7108 | 223.5804 | 1.489 | 1.4889 | 67841.7808 | 55990.1606 | 3302593.9114 | 2510711.2197 | 21.5 | -17.48 | 311.705 | 8037.0893 | 11947.4086
10.8 | 34.6973 | 561.2826 | 3358.1634 | 1.7458 | 36082.8034 | 34.6973 | 561.2826 | 0 | 0 | 0 | 36.0796 | 1238.4853 | 2844.2896 | 2.873 | 0.69278 | 0.65497 | 0.4168 | 2114963.4724 | 8.7047 | 223.5822 | 1.4889 | 1.4889 | 67700.2647 | 55782.2466 | 3293729.7086 | 2505860.5413 | 21.6 | -17.28 | 309.972 | 8068.1297 | 11945.1627
10.85 | 35.0385 | 563.0178 | 3386.2709 | 1.7518 | 36225.0179 | 35.0385 | 563.0178 | 0 | 0 | 0 | 36.0147 | 1240.6228 | 2855.83 | 2.8148 | 0.70695 | 0.64829 | 0.42146 | 2122559.9907 | 8.9081 | 223.4111 | 1.4896 | 1.4896 | 68821.0785 | 55574.3162 | 3320609.9209 | 2501006.6252 | 21.7 | -17.08 | 308.259 | 8098.9983 | 11943.1408
10.9 | 34.9395 | 564.771 | 3414.4656 | 1.7579 | 36367.8094 | 34.9395 | 564.771 | 0 | 0 | 0 | 35.9496 | 1241.8081 | 2850.5329 | 2.7563 | 0.72173 | 0.64171 | 0.42612 | 2118655.1407 | 8.8985 | 223.4179 | 1.4896 | 1.4896 | 68655.6695 | 55366.3717 | 3311137.367 | 2496222.5381 | 21.8 | -16.88 | 306.566 | 8129.6971 | 11941.3466
10.95 | 34.8164 | 566.5188 | 3442.7478 | 1.7639 | 36510.3361 | 34.8164 | 566.5188 | 0 | 0 | 0 | 35.8846 | 1243.8286 | 2845.2276 | 2.6978 | 0.7371 | 0.63514 | 0.43088 | 2114764.4168 | 8.8881 | 223.4262 | 1.4896 | 1.4895 | 68488.0527 | 55158.415 | 3301652.7077 | 2491503.0379 | 21.9 | -16.68 | 304.893 | 8160.2281 | 11939.7835
11 | 34.2239 | 568.2599 | 3471.1173 | 1.77 | 36652.5975 | 34.2239 | 568.2599 | 0 | 0 | 0 | 35.8196 | 1246.2762 | 2823.5557 | 2.6395 | 0.75311 | 0.62858 | 0.43573 | 2099693.9522 | 8.6709 | 223.5918 | 1.4888 | 1.4888 | 67085.1598 | 54950.4528 | 3257345.7404 | 2486798.5088 | 22 | -16.48 | 303.24 | 8190.5933 | 11938.455
11.05 | 34.1369 | 569.9724 | 3499.5731 | 1.776 | 36793.7753 | 34.1369 | 569.9724 | 0 | 0 | 0 | 35.7553 | 1247.2132 | 2818.5481 | 2.5818 | 0.76973 | 0.62192 | 0.44074 | 2095995.424 | 8.6647 | 223.5929 | 1.4888 | 1.4888 | 66944.9223 | 54742.496 | 3248660.5228 | 2482022.4089 | 22.1 | -16.28 | 301.607 | 8220.7947 | 11937.3643
11.1 | 34.0382 | 571.6805 | 3528.1144 | 1.7819 | 36934.7027 | 34.0382 | 571.6805 | 0 | 0 | 0 | 35.691 | 1248.5332 | 2813.5198 | 2.5242 | 0.78705 | 0.61528 | 0.44584 | 2092277.9731 | 8.6593 | 223.5936 | 1.4888 | 1.4888 | 66807.117 | 54534.5548 | 3239977.3306 | 2477164.4969 | 22.2 | -16.18 | 299.984 | 8250.8335 | 11936.3058
11.15 | 33.9113 | 573.3829 | 3556.741 | 1.7879 | 37075.3787 | 33.9113 | 573.3829 | 0 | 0 | 0 | 35.6269 | 1250.7248 | 2808.3791 | 2.4667 | 0.80511 | 0.60864 | 0.45103 | 2088481.9188 | 8.6527 | 223.5949 | 1.4888 | 1.4888 | 66662.449 | 54326.6354 | 3231086.5041 | 2472281.3231 | 22.3 | -15.98 | 298.381 | 8280.7116 | 11935.4908
11.2 | 33.8098 | 575.0793 | 3585.4525 | 1.7938 | 37215.7977 | 33.8098 | 575.0793 | 0 | 0 | 0 | 35.5629 | 1251.9722 | 2803.2178 | 2.4093 | 0.82398 | 0.602 | 0.45632 | 2084666.4573 | 8.6459 | 223.5963 | 1.4888 | 1.4887 | 66516.2745 | 54118.744 | 3222163.3797 | 2467396.6369 | 22.4 | -15.78 | 296.798 | 8310.4308 | 11934.9223
11.25 | 33.723 | 576.7713 | 3614.2488 | 1.7998 | 37355.9586 | 33.723 | 576.7713 | 0 | 0 | 0 | 35.499 | 1252.6728 | 2798.0509 | 2.352 | 0.8437 | 0.59538 | 0.46171 | 2080843.5997 | 8.639 | 223.5976 | 1.4888 | 1.4887 | 66369.7544 | 53910.8868 | 3213241.555 | 2462510.4664 | 22.5 | -15.68 | 295.225 | 8339.9925 | 11934.3952
11.3 | 34.0421 | 578.458 | 3643.1295 | 1.8057 | 37495.8612 | 34.0421 | 578.458 | 0 | 0 | 0 | 35.4352 | 1254.6399 | 2808.5464 | 2.2948 | 0.86425 | 0.58876 | 0.4672 | 2087737.4901 | 8.8313 | 223.4654 | 1.4894 | 1.4894 | 67395.2337 | 53703.0697 | 3237095.8273 | 2457622.9171 | 22.6 | -15.48 | 293.672 | 8369.3984 | 11934.1198
11.35 | 33.9211 | 580.1607 | 3672.095 | 1.8117 | 37636.2885 | 33.9211 | 580.1607 | 0 | 0 | 0 | 35.3711 | 1256.2927 | 2803.1131 | 2.2373 | 0.88595 | 0.58225 | 0.47273 | 2083727.918 | 8.8203 | 223.4728 | 1.4894 | 1.4894 | 67222.3499 | 53495.2948 | 3227506.6465 | 2452803.5086 | 22.7 | -15.38 | 292.129 | 8398.6498 | 11933.8912
11.4 | 33.8294 | 581.8583 | 3701.1454 | 1.8176 | 37776.4442 | 33.8294 | 581.8583 | 0 | 0 | 0 | 35.3072 | 1256.8815 | 2797.6662 | 2.1799 | 0.90872 | 0.57574 | 0.47836 | 2079708.2318 | 8.809 | 223.4803 | 1.4894 | 1.4893 | 67048.6282 | 53287.5644 | 3217908.1475 | 2447981.6765 | 22.8 | -15.18 | 290.606 | 8427.7483 | 11933.9192
11.45 | 33.2771 | 583.5511 | 3730.2807 | 1.8236 | 37916.3275 | 33.2771 | 583.5511 | 0 | 0 | 0 | 35.2434 | 1258.2602 | 2776.7969 | 2.1226 | 0.93267 | 0.56923 | 0.4841 | 2065148.0136 | 8.6018 | 223.6073 | 1.4887 | 1.4886 | 65732.6607 | 53079.8844 | 3176442.5606 | 2443157.5028 | 22.9 | -15.08 | 289.093 | 8456.6953 | 11933.9992
11.5 | 33.1576 | 585.2156 | 3759.4998 | 1.8295 | 38055.1674 | 33.1576 | 585.2156 | 0 | 0 | 0 | 35.1801 | 1260.0535 | 2771.6599 | 2.0659 | 0.95775 | 0.56264 | 0.49004 | 2061353.8268 | 8.5956 | 223.6066 | 1.4887 | 1.4886 | 65590.2961 | 52872.2649 | 3167701.9425 | 2438262.3614 | 23 | -14.98 | 287.595 | 8485.4923 | 11934.2371
11.55 | 33.0748 | 586.875 | 3788.8021 | 1.8354 | 38193.7504 | 33.0748 | 586.875 | 0 | 0 | 0 | 35.1169 | 1260.5253 | 2766.5075 | 2.0093 | 0.98416 | 0.55606 | 0.49612 | 2057555.4834 | 8.5887 | 223.6059 | 1.4886 | 1.4886 | 65445.3151 | 52664.7158 | 3158940.4095 | 2433413.7623 | 23.1 | -14.78 | 286.112 | 8514.1404 | 11934.6348
11.6 | 45.7865 | 588.5304 | 3818.1872 | 1.8412 | 38332.0758 | -45.7865 | 588.5304 | 0 | 0 | 0 | 35.0539 | 1261.1168 | 0 | 1.9528 | 1 | 0.54948 | 0.50232 | 0 | 0 | 0 | 0 | 0 | 0 | 52457.2428 | 0 | 2428600.7107 | 23.2 | -14.68 | 284.639 | 8542.641 | 11935.0917
11.65 | 45.489 | 586.2486 | 3847.5566 | 1.8348 | 38332.0758 | -45.489 | 586.2486 | 0 | 0 | 0 | 35.0372 | 1250.0922 | 0 | 1.9528 | 1 | 0.53276 | 0.51874 | 0 | 0 | 0 | 0 | 0 | 0 | 52250.5425 | 0 | 2416121.785 | 23.3 | -14.58 | 283.181 | 8570.9956 | 11935.7128
11.7 | 45.1918 | 583.9815 | 3876.8123 | 1.8284 | 38332.0758 | -45.1918 | 583.9815 | 0 | 0 | 0 | 35.0205 | 1239.0884 | 0 | 1.9528 | 1 | 0.51607 | 0.5361 | 0 | 0 | 0 | 0 | 0 | 0 | 52045.2987 | 0 | 2403546.1693 | 23.4 | -14.38 | 281.738 | 8599.2053 | 11936.5
11.75 | 44.8665 | 581.73 | 3905.955 | 1.822 | 38332.0758 | -44.8665 | 581.73 | 0 | 0 | 0 | 35.0038 | 1227.1112 | 0 | 1.9528 | 1 | 0.49941 | 0.5545 | 0 | 0 | 0 | 0 | 0 | 0 | 51841.497 | 0 | 2390950.7148 | 23.5 | -14.28 | 280.305 | 8627.2715 | 11937.3529
11.8 | 44.573 | 579.4943 | 3934.9856 | 1.8157 | 38332.0758 | -44.573 | 579.4943 | 0 | 0 | 0 | 34.9872 | 1216.258 | 0 | 1.9528 | 1 | 0.48279 | 0.57404 | 0 | 0 | 0 | 0 | 0 | 0 | 51639.1227 | 0 | 2378337.7271 | 23.6 | -14.18 | 278.882 | 8655.1952 | 11938.2734
11.85 | 44.2912 | 577.2726 | 3963.9047 | 1.8094 | 38332.0758 | -44.2912 | 577.2726 | 0 | 0 | 0 | 34.9706 | 1205.8285 | 0 | 1.9528 | 1 | 0.4662 | 0.59488 | 0 | 0 | 0 | 0 | 0 | 0 | 51438.1618 | 0 | 2365777.5752 | 23.7 | -14.08 | 277.469 | 8682.9773 | 11939.2635
11.9 | 43.9764 | 575.0659 | 3992.7131 | 1.8031 | 38332.0758 | -43.9764 | 575.0659 | 0 | 0 | 0 | 34.954 | 1194.2523 | 0 | 1.9528 | 1 | 0.44964 | 0.61711 | 0 | 0 | 0 | 0 | 0 | 0 | 51238.6003 | 0 | 2353034.0002 | 23.8 | -13.98 | 276.071 | 8710.6193 | 11940.4268
11.95 | 43.6845 | 572.8747 | 4021.4115 | 1.7969 | 38332.0758 | -43.6845 | 572.8747 | 0 | 0 | 0 | 34.9375 | 1183.4896 | 0 | 1.9528 | 1 | 0.43312 | 0.6409 | 0 | 0 | 0 | 0 | 0 | 0 | 51040.4242 | 0 | 2340270.3178 | 23.9 | -13.88 | 274.683 | 8738.1223 | 11941.6634
12 | 43.415 | 570.6973 | 4050.0008 | 1.7908 | 38332.0758 | -43.415 | 570.6973 | 0 | 0 | 0 | 34.921 | 1173.5198 | 0 | 1.9528 | 1 | 0.41663 | 0.66642 | 0 | 0 | 0 | 0 | 0 | 0 | 50843.6198 | 0 | 2327488.7609 | 24 | -13.78 | 273.305 | 8765.4873 | 11942.9749
12.05 | 43.1149 | 568.534 | 4078.4815 | 1.7846 | 38332.0758 | -43.1149 | 568.534 | 0 | 0 | 0 | 34.9046 | 1162.4939 | 0 | 1.9528 | 1 | 0.40017 | 0.6939 | 0 | 0 | 0 | 0 | 0 | 0 | 50648.1739 | 0 | 2314677.5973 | 24.1 | -13.68 | 271.937 | 8792.7152 | 11944.3631
12.1 | 42.8226 | 566.3857 | 4106.8544 | 1.7785 | 38332.0758 | -42.8226 | 566.3857 | 0 | 0 | 0 | 34.8881 | 1151.7493 | 0 | 1.9528 | 1 | 0.38375 | 0.72357 | 0 | 0 | 0 | 0 | 0 | 0 | 50454.0731 | 0 | 2301747.3769 | 24.2 | -13.58 | 270.579 | 8819.807 | 11945.8294
12.15 | 42.5612 | 564.2511 | 4135.1203 | 1.7725 | 38332.0758 | -42.5612 | 564.2511 | 0 | 0 | 0 | 34.8718 | 1142.0924 | 0 | 1.9528 | 1 | 0.36736 | 0.75571 | 0 | 0 | 0 | 0 | 0 | 0 | 50261.3041 | 0 | 2288796.0643 | 24.3 | -13.48 | 269.231 | 8846.7638 | 11947.3755
12.2 | 42.281 | 562.1298 | 4163.2798 | 1.7665 | 38332.0758 | -42.281 | 562.1298 | 0 | 0 | 0 | 34.8554 | 1131.7908 | 0 | 1.9528 | 1 | 0.35101 | 0.79066 | 0 | 0 | 0 | 0 | 0 | 0 | 50069.8541 | 0 | 2275825.7025 | 24.4 | -13.38 | 267.888 | 8873.5861 | 11948.9021
12.25 | 41.9893 | 560.0231 | 4191.3335 | 1.7605 | 38332.0758 | -41.9893 | 560.0231 | 0 | 0 | 0 | 34.8391 | 1121.0987 | 0 | 1.9528 | 1 | 0.3347 | 0.8288 | 0 | 0 | 0 | 0 | 0 | 0 | 49879.7104 | 0 | 2262716.6741 | 24.5 | -13.28 | 266.555 | 8900.2748 | 11950.5113
12.3 | 41.733 | 557.9301 | 4219.2823 | 1.7545 | 38332.0758 | -41.733 | 557.9301 | 0 | 0 | 0 | 34.8228 | 1111.647 | 0 | 1.9528 | 1 | 0.31842 | 0.87066 | 0 | 0 | 0 | 0 | 0 | 0 | 49690.8601 | 0 | 2249575.9865 | 24.6 | -13.28 | 265.227 | 8926.8307 | 11952.1045
12.35 | 41.4736 | 555.8498 | 4247.1267 | 1.7486 | 38332.0758 | -41.4736 | 555.8498 | 0 | 0 | 0 | 34.8066 | 1102.1014 | 0 | 1.9528 | 1 | 0.30217 | 0.91678 | 0 | 0 | 0 | 0 | 0 | 0 | 49503.291 | 0 | 2236412.1486 | 24.7 | -13.18 | 263.904 | 8953.254 | 11953.6828
12.4 | 41.191 | 553.7832 | 4274.8675 | 1.7427 | 38332.0758 | -41.191 | 553.7832 | 0 | 0 | 0 | 34.7904 | 1091.7581 | 0 | 1.9528 | 1 | 0.28597 | 0.96786 | 0 | 0 | 0 | 0 | 0 | 0 | 49316.9908 | 0 | 2223226.8805 | 24.8 | -13.18 | 262.586 | 8979.5456 | 11955.1516
12.45 | 40.9117 | 551.7306 | 4302.5053 | 1.7369 | 38332.0758 | -40.9117 | 551.7306 | 0 | 0 | 0 | 34.7742 | 1081.538 | 0 | 1.9528 | 1 | 0.2698 | 1 | 0 |  |  | 0 | 0 | 0 | 49131.9471 | 0 | 0 | 24.9 | -13.08 | 261.273 | 9005.7056 | 11956.7108
12.5 | 40.6214 | 549.6923 | 4330.0408 | 1.7311 | 38332.0758 | -40.6214 | 549.6923 | 0 | 0 | 0 | 34.7742 | 1071.4404 | 0 | 1.9528 | 1 | 0.2698 | 1 | 0 |  |  | 0 | 0 | 0 | 48948.1477 | 0 | 0 | 25 | -13.08 | 259.965 | 9031.7348 | 11958.2598
12.55 | 40.3345 | 547.6684 | 4357.4748 | 1.7253 | 38332.0758 | -40.3345 | 547.6684 | 0 | 0 | 0 | 34.7742 | 1061.4647 | 0 | 1.9528 | 1 | 0.2698 | 1 | 0 |  |  | 0 | 0 | 0 | 48765.5802 | 0 | 0 | 25.1 | -12.98 | 258.662 | 9057.6334 | 11959.7997
12.6 | 40.0511 | 545.6588 | 4384.8079 | 1.7196 | 38332.0758 | -40.0511 | 545.6588 | 0 | 0 | 0 | 34.7742 | 1051.609 | 0 | 1.9528 | 1 | 0.2698 | 1 | 0 |  |  | 0 | 0 | 0 | 48584.2325 | 0 | 0 | 25.2 | -12.98 | 257.364 | 9083.4023 | 11961.3321
12.65 | 39.7711 | 543.6633 | 4412.0409 | 1.7139 | 38332.0758 | -39.7711 | 543.6633 | 0 | 0 | 0 | 34.7742 | 1041.8714 | 0 | 1.9528 | 1 | 0.2698 | 1 | 0 |  |  | 0 | 0 | 0 | 48404.0926 | 0 | 0 | 25.3 | -12.98 | 256.066 | 9109.0413 | 11962.7593
12.7 | 39.4944 | 541.6816 | 4439.1744 | 1.7083 | 38332.0758 | -39.4944 | 541.6816 | 0 | 0 | 0 | 34.7742 | 1032.2502 | 0 | 1.9528 | 1 | 0.2698 | 1 | 0 |  |  | 0 | 0 | 0 | 48225.1487 | 0 | 0 | 25.4 | -12.88 | 254.778 | 9134.5513 | 11964.2803
12.75 | 39.221 | 539.7138 | 4466.2093 | 1.7027 | 38332.0758 | -39.221 | 539.7138 | 0 | 0 | 0 | 34.7742 | 1022.7436 | 0 | 1.9528 | 1 | 0.2698 | 1 | 0 |  |  | 0 | 0 | 0 | 48047.389 | 0 | 0 | 25.5 | -12.88 | 253.49 | 9159.9325 | 11965.699
12.8 | 38.9661 | 537.7593 | 4493.146 | 1.6971 | 38332.0758 | -38.9661 | 537.7593 | 0 | 0 | 0 | 34.7742 | 1013.8801 | 0 | 1.9528 | 1 | 0.2698 | 1 | 0 |  |  | 0 | 0 | 0 | 47870.8021 | 0 | 0 | 25.6 | -12.78 | 252.212 | 9185.1857 | 11967.2137
12.85 | 38.7278 | 535.817 | 4519.9854 | 1.6916 | 38332.0758 | -38.7278 | 535.817 | 0 | 0 | 0 | 34.7742 | 1005.5933 | 0 | 1.9528 | 1 | 0.2698 | 1 | 0 |  |  | 0 | 0 | 0 | 47695.3769 | 0 | 0 | 25.7 | -12.78 | 250.934 | 9210.311 | 11968.6291
12.9 | 38.4714 | 533.8869 | 4546.7279 | 1.6861 | 38332.0758 | -38.4714 | 533.8869 | 0 | 0 | 0 | 34.7742 | 996.6787 | 0 | 1.9528 | 1 | 0.2698 | 1 | 0 |  |  | 0 | 0 | 0 | 47521.1026 | 0 | 0 | 25.8 | -12.68 | 249.661 | 9235.3088 | 11970.0443
12.95 | 38.21 | 531.9699 | 4573.3743 | 1.6806 | 38332.0758 | -38.21 | 531.9699 | 0 | 0 | 0 | 34.7742 | 987.5874 | 0 | 1.9528 | 1 | 0.2698 | 1 | 0 |  |  | 0 | 0 | 0 | 47347.9682 | 0 | 0 | 25.9 | -12.68 | 248.393 | 9260.1798 | 11971.461
13 | 37.9516 | 530.0658 | 4599.9251 | 1.6752 | 38332.0758 | -37.9516 | 530.0658 | 0 | 0 | 0 | 34.7742 | 978.6027 | 0 | 1.9528 | 1 | 0.2698 | 1 | 0 |  |  | 0 | 0 | 0 | 47175.9629 | 0 | 0 | 26 | -12.68 | 247.125 | 9284.924 | 11972.7826
13.05 | 37.6963 | 528.1746 | 4626.3811 | 1.6698 | 38332.0758 | -37.6963 | 528.1746 | 0 | 0 | 0 | 34.7742 | 969.7231 | 0 | 1.9528 | 1 | 0.2698 | 1 | 0 |  |  | 0 | 0 | 0 | 47005.0759 | 0 | 0 | 26.1 | -12.58 | 245.867 | 9309.5422 | 11974.2049
13.1 | 37.4439 | 526.2962 | 4652.7428 | 1.6644 | 38332.0758 | -37.4439 | 526.2962 | 0 | 0 | 0 | 34.7742 | 960.947 | 0 | 1.9528 | 1 | 0.2698 | 1 | 0 |  |  | 0 | 0 | 0 | 46835.2965 | 0 | 0 | 26.2 | -12.58 | 244.609 | 9334.0345 | 11975.5349
13.15 | 37.1945 | 524.4302 | 4679.0109 | 1.6591 | 38332.0758 | -37.1945 | 524.4302 | 0 | 0 | 0 | 34.7742 | 952.2729 | 0 | 1.9528 | 1 | 0.2698 | 1 | 0 |  |  | 0 | 0 | 0 | 46666.6142 | 0 | 0 | 26.3 | -12.48 | 243.356 | 9358.4013 | 11976.8705
13.2 | 36.9479 | 522.5767 | 4705.1861 | 1.6538 | 38332.0758 | -36.9479 | 522.5767 | 0 | 0 | 0 | 34.7742 | 943.6994 | 0 | 1.9528 | 1 | 0.2698 | 1 | 0 |  |  | 0 | 0 | 0 | 46499.0187 | 0 | 0 | 26.4 | -12.48 | 242.108 | 9382.6433 | 11978.213
13.25 | 36.7042 | 520.7354 | 4731.2688 | 1.6485 | 38332.0758 | -36.7042 | 520.7354 | 0 | 0 | 0 | 34.7742 | 935.2248 | 0 | 1.9528 | 1 | 0.2698 | 1 | 0 |  |  | 0 | 0 | 0 | 46332.4998 | 0 | 0 | 26.5 | -12.48 | 240.86 | 9406.7605 | 11979.4673
13.3 | 36.4633 | 518.9062 | 4757.2598 | 1.6433 | 38332.0758 | -36.4633 | 518.9062 | 0 | 0 | 0 | 34.7742 | 926.8477 | 0 | 1.9528 | 1 | 0.2698 | 1 | 0 |  |  | 0 | 0 | 0 | 46167.0474 | 0 | 0 | 26.6 | -12.38 | 239.617 | 9430.7532 | 11980.6347
13.35 | 36.2252 | 517.089 | 4783.1596 | 1.6381 | 38332.0758 | -36.2252 | 517.089 | 0 | 0 | 0 | 34.7742 | 918.5668 | 0 | 1.9528 | 1 | 0.2698 | 1 | 0 |  |  | 0 | 0 | 0 | 46002.6515 | 0 | 0 | 26.7 | -12.38 | 238.379 | 9454.622 | 11981.9128
13.4 | 35.9898 | 515.2836 | 4808.9689 | 1.6329 | 38332.0758 | -35.9898 | 515.2836 | 0 | 0 | 0 | 34.7742 | 910.3806 | 0 | 1.9528 | 1 | 0.2698 | 1 | 0 |  |  | 0 | 0 | 0 | 45839.3023 | 0 | 0 | 26.8 | -12.38 | 237.141 | 9478.3671 | 11983.1062
13.45 | 35.7674 | 513.4899 | 4834.6882 | 1.6278 | 38332.0758 | -35.7674 | 513.4899 | 0 | 0 | 0 | 34.7742 | 902.6477 | 0 | 1.9528 | 1 | 0.2698 | 1 | 0 |  |  | 0 | 0 | 0 | 45676.9901 | 0 | 0 | 26.9 | -12.28 | 235.913 | 9501.9891 | 11984.4069
13.5 | 35.5605 | 511.7067 | 4860.3181 | 1.6227 | 38332.0758 | -35.5605 | 511.7067 | 0 | 0 | 0 | 34.7742 | 895.4544 | 0 | 1.9528 | 1 | 0.2698 | 1 | 0 |  |  | 0 | 0 | 0 | 45515.7054 | 0 | 0 | 27 | -12.28 | 234.685 | 9525.4883 | 11985.6253
13.55 | 35.3446 | 509.9339 | 4885.859 | 1.6176 | 38332.0758 | -35.3446 | 509.9339 | 0 | 0 | 0 | 34.7742 | 887.9461 | 0 | 1.9528 | 1 | 0.2698 | 1 | 0 |  |  | 0 | 0 | 0 | 45355.4393 | 0 | 0 | 27.1 | -12.28 | 233.457 | 9548.8647 | 11986.7627
13.6 | 35.1191 | 508.1723 | 4911.3116 | 1.6125 | 38332.0758 | -35.1191 | 508.1723 | 0 | 0 | 0 | 34.7742 | 880.1033 | 0 | 1.9528 | 1 | 0.2698 | 1 | 0 |  |  | 0 | 0 | 0 | 45196.1825 | 0 | 0 | 27.2 | -12.18 | 232.239 | 9572.119 | 11988.0092
13.65 | 34.8961 | 506.4219 | 4936.6764 | 1.6075 | 38332.0758 | -34.8961 | 506.4219 | 0 | 0 | 0 | 34.7742 | 872.3489 | 0 | 1.9528 | 1 | 0.2698 | 1 | 0 |  |  | 0 | 0 | 0 | 45037.9258 | 0 | 0 | 27.3 | -12.18 | 231.021 | 9595.2516 | 11989.1771
13.7 | 34.6756 | 504.6827 | 4961.954 | 1.6025 | 38332.0758 | -34.6756 | 504.6827 | 0 | 0 | 0 | 34.7742 | 864.6817 | 0 | 1.9528 | 1 | 0.2698 | 1 | 0 |  |  | 0 | 0 | 0 | 44880.6602 | 0 | 0 | 27.4 | -12.18 | 229.803 | 9618.2623 | 11990.2674
13.75 | 34.4576 | 502.9543 | 4987.1449 | 1.5976 | 38332.0758 | -34.4576 | 502.9543 | 0 | 0 | 0 | 34.7742 | 857.1004 | 0 | 1.9528 | 1 | 0.2698 | 1 | 0 |  |  | 0 | 0 | 0 | 44724.3765 | 0 | 0 | 27.5 | -12.08 | 228.595 | 9641.152 | 11991.4687
13.8 | 34.242 | 501.2369 | 5012.2496 | 1.5926 | 38332.0758 | -34.242 | 501.2369 | 0 | 0 | 0 | 34.7742 | 849.6038 | 0 | 1.9528 | 1 | 0.2698 | 1 | 0 |  |  | 0 | 0 | 0 | 44569.066 | 0 | 0 | 27.6 | -12.08 | 227.387 | 9663.9209 | 11992.5947
13.85 | 34.0288 | 499.5301 | 5037.2687 | 1.5877 | 38332.0758 | -34.0288 | 499.5301 | 0 | 0 | 0 | 34.7742 | 842.1906 | 0 | 1.9528 | 1 | 0.2698 | 1 | 0 |  |  | 0 | 0 | 0 | 44414.7199 | 0 | 0 | 27.7 | -11.98 | 226.184 | 9686.5693 | 11993.7395
13.9 | 33.818 | 497.8339 | 5062.2028 | 1.5829 | 38332.0758 | -33.818 | 497.8339 | 0 | 0 | 0 | 34.7742 | 834.8597 | 0 | 1.9528 | 1 | 0.2698 | 1 | 0 |  |  | 0 | 0 | 0 | 44261.3295 | 0 | 0 | 27.8 | -11.98 | 224.986 | 9709.0978 | 11994.9041
13.95 | 33.6178 | 496.1482 | 5087.0523 | 1.578 | 38332.0758 | -33.6178 | 496.1482 | 0 | 0 | 0 | 34.7742 | 827.8983 | 0 | 1.9528 | 1 | 0.2698 | 1 | 0 |  |  | 0 | 0 | 0 | 44108.8862 | 0 | 0 | 27.9 | -11.98 | 223.788 | 9731.5066 | 11995.9966
14 | 33.4316 | 494.472 | 5111.8178 | 1.5732 | 38332.0758 | -33.4316 | 494.472 | 0 | 0 | 0 | 34.7742 | 821.4205 | 0 | 1.9528 | 1 | 0.2698 | 1 | 0 |  |  | 0 | 0 | 0 | 43957.3818 | 0 | 0 | 28 | -11.98 | 222.59 | 9753.7955 | 11997.0182
14.05 | 33.2405 | 492.8051 | 5136.4997 | 1.5684 | 38332.0758 | -33.2405 | 492.8051 | 0 | 0 | 0 | 34.7742 | 814.7754 | 0 | 1.9528 | 1 | 0.2698 | 1 | 0 |  |  | 0 | 0 | 0 | 43806.8083 | 0 | 0 | 28.1 | -11.88 | 221.402 | 9775.9654 | 11998.1538
14.1 | 33.0382 | 491.1481 | 5161.0985 | 1.5637 | 38332.0758 | -33.0382 | 491.1481 | 0 | 0 | 0 | 34.7742 | 807.7429 | 0 | 1.9528 | 1 | 0.2698 | 1 | 0 |  |  | 0 | 0 | 0 | 43657.1575 | 0 | 0 | 28.2 | -11.88 | 220.214 | 9798.0165 | 11999.2204
14.15 | 32.8382 | 489.5012 | 5185.6146 | 1.5589 | 38332.0758 | -32.8382 | 489.5012 | 0 | 0 | 0 | 34.7742 | 800.7875 | 0 | 1.9528 | 1 | 0.2698 | 1 | 0 |  |  | 0 | 0 | 0 | 43508.4213 | 0 | 0 | 28.3 | -11.88 | 219.026 | 9819.9488 | 12000.2192
14.2 | 32.6404 | 487.8642 | 5210.0487 | 1.5542 | 38332.0758 | -32.6404 | 487.8642 | 0 | 0 | 0 | 34.7742 | 793.9079 | 0 | 1.9528 | 1 | 0.2698 | 1 | 0 |  |  | 0 | 0 | 0 | 43360.5917 | 0 | 0 | 28.4 | -11.78 | 217.848 | 9841.7631 | 12001.3331
14.25 | 32.4466 | 486.2371 | 5234.4012 | 1.5495 | 38332.0758 | -32.4466 | 486.2371 | 0 | 0 | 0 | 34.7742 | 787.1689 | 0 | 1.9528 | 1 | 0.2698 | 1 | 0 |  |  | 0 | 0 | 0 | 43213.6608 | 0 | 0 | 28.5 | -11.78 | 216.67 | 9863.4595 | 12002.381
14.3 | 32.2713 | 484.6192 | 5258.6726 | 1.5449 | 38332.0758 | -32.2713 | 484.6192 | 0 | 0 | 0 | 34.7742 | 781.0731 | 0 | 1.9528 | 1 | 0.2698 | 1 | 0 |  |  | 0 | 0 | 0 | 43067.6207 | 0 | 0 | 28.6 | -11.78 | 215.492 | 9885.0382 | 12003.2665
14.35 | 32.0976 | 483.0099 | 5282.8633 | 1.5402 | 38332.0758 | -32.0976 | 483.0099 | 0 | 0 | 0 | 34.7742 | 775.0324 | 0 | 1.9528 | 1 | 0.2698 | 1 | 0 |  |  | 0 | 0 | 0 | 42922.464 | 0 | 0 | 28.7 | -11.68 | 214.319 | 9906.4993 | 12004.28
14.4 | 31.9085 | 481.4098 | 5306.9737 | 1.5356 | 38332.0758 | -31.9085 | 481.4098 | 0 | 0 | 0 | 34.7742 | 768.4593 | 0 | 1.9528 | 1 | 0.2698 | 1 | 0 |  |  | 0 | 0 | 0 | 42778.1832 | 0 | 0 | 28.8 | -11.68 | 213.151 | 9927.8436 | 12005.3205
14.45 | 31.7207 | 479.8191 | 5331.0044 | 1.531 | 38332.0758 | -31.7207 | 479.8191 | 0 | 0 | 0 | 34.7742 | 761.926 | 0 | 1.9528 | 1 | 0.2698 | 1 | 0 |  |  | 0 | 0 | 0 | 42634.7707 | 0 | 0 | 28.9 | -11.68 | 211.983 | 9949.0711 | 12006.2986
14.5 | 31.5348 | 478.2377 | 5354.9558 | 1.5265 | 38332.0758 | -31.5348 | 478.2377 | 0 | 0 | 0 | 34.7742 | 755.4629 | 0 | 1.9528 | 1 | 0.2698 | 1 | 0 |  |  | 0 | 0 | 0 | 42492.2192 | 0 | 0 | 29 | -11.68 | 210.815 | 9970.1818 | 12007.2152
14.55 | 31.3509 | 476.6656 | 5378.8284 | 1.5219 | 38332.0758 | -31.3509 | 476.6656 | 0 | 0 | 0 | 34.7742 | 749.0689 | 0 | 1.9528 | 1 | 0.2698 | 1 | 0 |  |  | 0 | 0 | 0 | 42350.5212 | 0 | 0 | 29.1 | -11.58 | 209.657 | 9991.1764 | 12008.2499
14.6 | 31.1786 | 475.1024 | 5402.6225 | 1.5174 | 38332.0758 | -31.1786 | 475.1024 | 0 | 0 | 0 | 34.7742 | 743.0753 | 0 | 1.9528 | 1 | 0.2698 | 1 | 0 |  |  | 0 | 0 | 0 | 42209.6693 | 0 | 0 | 29.2 | -11.58 | 208.499 | 10012.0553 | 12009.2248
14.65 | 31.015 | 473.5476 | 5426.3387 | 1.5129 | 38332.0758 | -31.015 | 473.5476 | 0 | 0 | 0 | 34.7742 | 737.3864 | 0 | 1.9528 | 1 | 0.2698 | 1 | 0 |  |  | 0 | 0 | 0 | 42069.6566 | 0 | 0 | 29.3 | -11.58 | 207.341 | 10032.8183 | 12010.1409
14.7 | 30.8473 | 472.001 | 5449.9774 | 1.5085 | 38332.0758 | -30.8473 | 472.001 | 0 | 0 | 0 | 34.7742 | 731.555 | 0 | 1.9528 | 1 | 0.2698 | 1 | 0 |  |  | 0 | 0 | 0 | 41930.4761 | 0 | 0 | 29.4 | -11.58 | 206.183 | 10053.4656 | 12010.9991
14.75 | 30.6706 | 470.463 | 5473.539 | 1.504 | 38332.0758 | -30.6706 | 470.463 | 0 | 0 | 0 | 34.7742 | 725.4118 | 0 | 1.9528 | 1 | 0.2698 | 1 | 0 |  |  | 0 | 0 | 0 | 41792.1209 | 0 | 0 | 29.5 | -11.48 | 205.035 | 10073.9978 | 12011.9763
14.8 | 30.4958 | 468.9339 | 5497.0239 | 1.4996 | 38332.0758 | -30.4958 | 468.9339 | 0 | 0 | 0 | 34.7742 | 719.3335 | 0 | 1.9528 | 1 | 0.2698 | 1 | 0 |  |  | 0 | 0 | 0 | 41654.5841 | 0 | 0 | 29.6 | -11.48 | 203.887 | 10094.4152 | 12012.8972
14.85 | 30.3229 | 467.4134 | 5520.4325 | 1.4952 | 38332.0758 | -30.3229 | 467.4134 | 0 | 0 | 0 | 34.7742 | 713.3191 | 0 | 1.9528 | 1 | 0.2698 | 1 | 0 |  |  | 0 | 0 | 0 | 41517.8587 | 0 | 0 | 29.7 | -11.48 | 202.739 | 10114.7178 | 12013.7626
14.9 | 30.1517 | 465.9015 | 5543.7653 | 1.4908 | 38332.0758 | -30.1517 | 465.9015 | 0 | 0 | 0 | 34.7742 | 707.3678 | 0 | 1.9528 | 1 | 0.2698 | 1 | 0 |  |  | 0 | 0 | 0 | 41381.9379 | 0 | 0 | 29.8 | -11.38 | 201.596 | 10134.9058 | 12014.6605
14.95 | 29.9946 | 464.3979 | 5567.0228 | 1.4865 | 38332.0758 | -29.9946 | 464.3979 | 0 | 0 | 0 | 34.7742 | 701.9027 | 0 | 1.9528 | 1 | 0.2698 | 1 | 0 |  |  | 0 | 0 | 0 | 41246.815 | 0 | 0 | 29.9 | -11.38 | 200.458 | 10154.9801 | 12015.5913
15 | 29.8418 | 462.902 | 5590.2053 | 1.4822 | 38332.0758 | -29.8418 | 462.902 | 0 | 0 | 0 | 34.7742 | 696.5888 | 0 | 1.9528 | 1 | 0.2698 | 1 | 0 |  |  | 0 | 0 | 0 | 41112.4836 | 0 | 0 | 30 | -11.38 | 199.32 | 10174.9405 | 12016.4691
15.05 | 29.683 | 461.4138 | 5613.3131 | 1.4779 | 38332.0758 | -29.683 | 461.4138 | 0 | 0 | 0 | 34.7742 | 691.0677 | 0 | 1.9528 | 1 | 0.2698 | 1 | 0 |  |  | 0 | 0 | 0 | 40978.9373 | 0 | 0 | 30.1 | -11.38 | 198.182 | 10194.7872 | 12017.2946
15.1 | 29.5184 | 459.9338 | 5636.3468 | 1.4736 | 38332.0758 | -29.5184 | 459.9338 | 0 | 0 | 0 | 34.7742 | 685.3453 | 0 | 1.9528 | 1 | 0.2698 | 1 | 0 |  |  | 0 | 0 | 0 | 40846.1696 | 0 | 0 | 30.2 | -11.38 | 197.044 | 10214.52 | 12018.0689
15.15 | 29.3579 | 458.4619 | 5659.3066 | 1.4693 | 38332.0758 | -29.3579 | 458.4619 | 0 | 0 | 0 | 34.7742 | 679.7623 | 0 | 1.9528 | 1 | 0.2698 | 1 | 0 |  |  | 0 | 0 | 0 | 40714.1741 | 0 | 0 | 30.3 | -11.28 | 195.916 | 10234.1398 | 12018.9633
15.2 | 29.2108 | 456.9977 | 5682.1931 | 1.4651 | 38332.0758 | -29.2108 | 456.9977 | 0 | 0 | 0 | 34.7742 | 674.6476 | 0 | 1.9528 | 1 | 0.2698 | 1 | 0 |  |  | 0 | 0 | 0 | 40582.9445 | 0 | 0 | 30.4 | -11.28 | 194.788 | 10253.6468 | 12019.8076
15.25 | 29.065 | 455.5408 | 5705.0065 | 1.4608 | 38332.0758 | -29.065 | 455.5408 | 0 | 0 | 0 | 34.7742 | 669.5777 | 0 | 1.9528 | 1 | 0.2698 | 1 | 0 |  |  | 0 | 0 | 0 | 40452.4748 | 0 | 0 | 30.5 | -11.28 | 193.66 | 10273.041 | 12020.6028
15.3 | 28.9095 | 454.0914 | 5727.7473 | 1.4566 | 38332.0758 | -28.9095 | 454.0914 | 0 | 0 | 0 | 34.7742 | 664.1708 | 0 | 1.9528 | 1 | 0.2698 | 1 | 0 |  |  | 0 | 0 | 0 | 40322.7588 | 0 | 0 | 30.6 | -11.28 | 192.532 | 10292.3224 | 12021.3497
15.35 | 28.7529 | 452.6499 | 5750.4158 | 1.4525 | 38332.0758 | -28.7529 | 452.6499 | 0 | 0 | 0 | 34.7742 | 658.7227 | 0 | 1.9528 | 1 | 0.2698 | 1 | 0 |  |  | 0 | 0 | 0 | 40193.7904 | 0 | 0 | 30.7 | -11.18 | 191.409 | 10311.4913 | 12022.1328
15.4 | 28.6032 | 451.2161 | 5773.0124 | 1.4483 | 38332.0758 | -28.6032 | 451.2161 | 0 | 0 | 0 | 34.7742 | 653.5198 | 0 | 1.9528 | 1 | 0.2698 | 1 | 0 |  |  | 0 | 0 | 0 | 40065.5637 | 0 | 0 | 30.8 | -11.18 | 190.291 | 10330.5483 | 12022.9527
15.45 | 28.4629 | 449.7894 | 5795.5375 | 1.4442 | 38332.0758 | -28.4629 | 449.7894 | 0 | 0 | 0 | 34.7742 | 648.6382 | 0 | 1.9528 | 1 | 0.2698 | 1 | 0 |  |  | 0 | 0 | 0 | 39938.0726 | 0 | 0 | 30.9 | -11.18 | 189.173 | 10349.4936 | 12023.7263
15.5 | 28.3237 | 448.3697 | 5817.9915 | 1.44 | 38332.0758 | -28.3237 | 448.3697 | 0 | 0 | 0 | 34.7742 | 643.7989 | 0 | 1.9528 | 1 | 0.2698 | 1 | 0 |  |  | 0 | 0 | 0 | 39811.3114 | 0 | 0 | 31 | -11.18 | 188.055 | 10368.327 | 12024.3585
15.55 | 28.173 | 446.9573 | 5840.3746 | 1.4359 | 38332.0758 | -28.173 | 446.9573 | 0 | 0 | 0 | 34.7742 | 638.5599 | 0 | 1.9528 | 1 | 0.2698 | 1 | 0 |  |  | 0 | 0 | 0 | 39685.2744 | 0 | 0 | 31.1 | -11.18 | 186.937 | 10387.0487 | 12025.0452
15.6 | 28.0238 | 445.5524 | 5862.6873 | 1.4319 | 38332.0758 | -28.0238 | 445.5524 | 0 | 0 | 0 | 34.7742 | 633.3695 | 0 | 1.9528 | 1 | 0.2698 | 1 | 0 |  |  | 0 | 0 | 0 | 39559.9557 | 0 | 0 | 31.2 | -11.08 | 185.829 | 10405.6593 | 12025.8529
15.65 | 27.8828 | 444.1549 | 5884.93 | 1.4278 | 38332.0758 | -27.8828 | 444.1549 | 0 | 0 | 0 | 34.7742 | 628.4676 | 0 | 1.9528 | 1 | 0.2698 | 1 | 0 |  |  | 0 | 0 | 0 | 39435.3497 | 0 | 0 | 31.3 | -11.08 | 184.721 | 10424.1591 | 12026.6166
15.7 | 27.7488 | 442.7641 | 5907.1029 | 1.4237 | 38332.0758 | -27.7488 | 442.7641 | 0 | 0 | 0 | 34.7742 | 623.8064 | 0 | 1.9528 | 1 | 0.2698 | 1 | 0 |  |  | 0 | 0 | 0 | 39311.4507 | 0 | 0 | 31.4 | -11.08 | 183.613 | 10442.5481 | 12027.3373
15.75 | 27.615 | 441.38 | 5929.2065 | 1.4197 | 38332.0758 | -27.615 | 441.38 | 0 | 0 | 0 | 34.7742 | 619.1558 | 0 | 1.9528 | 1 | 0.2698 | 1 | 0 |  |  | 0 | 0 | 0 | 39188.2532 | 0 | 0 | 31.5 | -11.08 | 182.505 | 10460.8263 | 12028.0156
15.8 | 27.4713 | 440.0028 | 5951.2411 | 1.4157 | 38332.0758 | -27.4713 | 440.0028 | 0 | 0 | 0 | 34.7742 | 614.1579 | 0 | 1.9528 | 1 | 0.2698 | 1 | 0 |  |  | 0 | 0 | 0 | 39065.7518 | 0 | 0 | 31.6 | -11.08 | 181.397 | 10478.9937 | 12028.6522
15.85 | 27.329 | 438.6328 | 5973.2069 | 1.4117 | 38332.0758 | -27.329 | 438.6328 | 0 | 0 | 0 | 34.7742 | 609.2099 | 0 | 1.9528 | 1 | 0.2698 | 1 | 0 |  |  | 0 | 0 | 0 | 38943.9411 | 0 | 0 | 31.7 | -10.98 | 180.299 | 10497.051 | 12029.4095
15.9 | 27.1948 | 437.2698 | 5995.1044 | 1.4078 | 38332.0758 | -27.1948 | 437.2698 | 0 | 0 | 0 | 34.7742 | 604.541 | 0 | 1.9528 | 1 | 0.2698 | 1 | 0 |  |  | 0 | 0 | 0 | 38822.8156 | 0 | 0 | 31.8 | -10.98 | 179.201 | 10514.9986 | 12030.1261
15.95 | 27.0667 | 435.9133 | 6016.934 | 1.4038 | 38332.0758 | -27.0667 | 435.9133 | 0 | 0 | 0 | 34.7742 | 600.0884 | 0 | 1.9528 | 1 | 0.2698 | 1 | 0 |  |  | 0 | 0 | 0 | 38702.3699 | 0 | 0 | 31.9 | -10.98 | 178.103 | 10532.8363 | 12030.8027
16 | 26.9394 | 434.5631 | 6038.6959 | 1.3999 | 38332.0758 | -26.9394 | 434.5631 | 0 | 0 | 0 | 34.7742 | 595.6603 | 0 | 1.9528 | 1 | 0.2698 | 1 | 0 |  |  | 0 | 0 | 0 | 38582.5989 | 0 | 0 | 32 | -10.98 | 177.005 | 10550.5643 | 12031.4401
16.05 | 26.8023 | 433.2196 | 6060.3904 | 1.3959 | 38332.0758 | -26.8023 | 433.2196 | 0 | 0 | 0 | 34.7742 | 590.8934 | 0 | 1.9528 | 1 | 0.2698 | 1 | 0 |  |  | 0 | 0 | 0 | 38463.4975 | 0 | 0 | 32.1 | -10.98 | 175.907 | 10568.1824 | 12032.039
16.1 | 26.6666 | 431.8829 | 6082.018 | 1.392 | 38332.0758 | -26.6666 | 431.8829 | 0 | 0 | 0 | 34.7742 | 586.1735 | 0 | 1.9528 | 1 | 0.2698 | 1 | 0 |  |  | 0 | 0 | 0 | 38345.0605 | 0 | 0 | 32.2 | -10.88 | 174.814 | 10585.691 | 12032.6787
16.15 | 26.5373 | 430.5529 | 6103.5788 | 1.3882 | 38332.0758 | -26.5373 | 430.5529 | 0 | 0 | 0 | 34.7742 | 581.6794 | 0 | 1.9528 | 1 | 0.2698 | 1 | 0 |  |  | 0 | 0 | 0 | 38227.2827 | 0 | 0 | 32.3 | -10.88 | 173.726 | 10603.0908 | 12033.3597
16.2 | 26.415 | 429.2291 | 6125.0733 | 1.3843 | 38332.0758 | -26.415 | 429.2291 | 0 | 0 | 0 | 34.7742 | 577.4244 | 0 | 1.9528 | 1 | 0.2698 | 1 | 0 |  |  | 0 | 0 | 0 | 38110.159 | 0 | 0 | 32.4 | -10.88 | 172.638 | 10620.3818 | 12034.0037
16.25 | 26.2936 | 427.9113 | 6146.5018 | 1.3805 | 38332.0758 | -26.2936 | 427.9113 | 0 | 0 | 0 | 34.7742 | 573.2053 | 0 | 1.9528 | 1 | 0.2698 | 1 | 0 |  |  | 0 | 0 | 0 | 37993.6845 | 0 | 0 | 32.5 | -10.88 | 171.55 | 10637.564 | 12034.6114
16.3 | 26.1733 | 426.5997 | 6167.8646 | 1.3766 | 38332.0758 | -26.1733 | 426.5997 | 0 | 0 | 0 | 34.7742 | 569.0219 | 0 | 1.9528 | 1 | 0.2698 | 1 | 0 |  |  | 0 | 0 | 0 | 37877.8545 | 0 | 0 | 32.6 | -10.88 | 170.462 | 10654.6374 | 12035.1833
16.35 | 26.0541 | 425.294 | 6189.1619 | 1.3728 | 38332.0758 | -26.0541 | 425.294 | 0 | 0 | 0 | 34.7742 | 564.8738 | 0 | 1.9528 | 1 | 0.2698 | 1 | 0 |  |  | 0 | 0 | 0 | 37762.664 | 0 | 0 | 32.7 | -10.88 | 169.374 | 10671.602 | 12035.7202
16.4 | 25.9331 | 423.9943 | 6210.3941 | 1.369 | 38332.0758 | -25.9331 | 423.9943 | 0 | 0 | 0 | 34.7742 | 560.6676 | 0 | 1.9528 | 1 | 0.2698 | 1 | 0 |  |  | 0 | 0 | 0 | 37648.1084 | 0 | 0 | 32.8 | -10.78 | 168.291 | 10688.4581 | 12036.2992
16.45 | 25.8057 | 422.7008 | 6231.5614 | 1.3652 | 38332.0758 | -25.8057 | 422.7008 | 0 | 0 | 0 | 34.7742 | 556.2383 | 0 | 1.9528 | 1 | 0.2698 | 1 | 0 |  |  | 0 | 0 | 0 | 37534.1828 | 0 | 0 | 32.9 | -10.78 | 167.213 | 10705.2063 | 12036.9205
16.5 | 25.6796 | 421.4137 | 6252.6643 | 1.3615 | 38332.0758 | -25.6796 | 421.4137 | 0 | 0 | 0 | 34.7742 | 551.8518 | 0 | 1.9528 | 1 | 0.2698 | 1 | 0 |  |  | 0 | 0 | 0 | 37420.8824 | 0 | 0 | 33 | -10.78 | 166.135 | 10721.8468 | 12037.5081
16.55 | 25.5607 | 420.1327 | 6273.7029 | 1.3577 | 38332.0758 | -25.5607 | 420.1327 | 0 | 0 | 0 | 34.7742 | 547.7169 | 0 | 1.9528 | 1 | 0.2698 | 1 | 0 |  |  | 0 | 0 | 0 | 37308.2026 | 0 | 0 | 33.1 | -10.78 | 165.057 | 10738.3794 | 12038.0627
16.6 | 25.4466 | 418.8576 | 6294.6776 | 1.354 | 38332.0758 | -25.4466 | 418.8576 | 0 | 0 | 0 | 34.7742 | 543.7502 | 0 | 1.9528 | 1 | 0.2698 | 1 | 0 |  |  | 0 | 0 | 0 | 37196.1387 | 0 | 0 | 33.2 | -10.78 | 163.979 | 10754.8043 | 12038.5848
16.65 | 25.3335 | 417.5881 | 6315.5887 | 1.3503 | 38332.0758 | -25.3335 | 417.5881 | 0 | 0 | 0 | 34.7742 | 539.8166 | 0 | 1.9528 | 1 | 0.2698 | 1 | 0 |  |  | 0 | 0 | 0 | 37084.6861 | 0 | 0 | 33.3 | -10.78 | 162.901 | 10771.1213 | 12039.0751
16.7 | 25.2213 | 416.3242 | 6336.4365 | 1.3466 | 38332.0758 | -25.2213 | 416.3242 | 0 | 0 | 0 | 34.7742 | 535.9157 | 0 | 1.9528 | 1 | 0.2698 | 1 | 0 |  |  | 0 | 0 | 0 | 36973.8405 | 0 | 0 | 33.4 | -10.78 | 161.823 | 10787.3306 | 12039.5341
16.75 | 25.1101 | 415.0659 | 6357.2213 | 1.3429 | 38332.0758 | -25.1101 | 415.0659 | 0 | 0 | 0 | 34.7742 | 532.0473 | 0 | 1.9528 | 1 | 0.2698 | 1 | 0 |  |  | 0 | 0 | 0 | 36863.5973 | 0 | 0 | 33.5 | -10.68 | 160.755 | 10803.4328 | 12040.1102
16.8 | 24.9977 | 413.8132 | 6377.9432 | 1.3392 | 38332.0758 | -24.9977 | 413.8132 | 0 | 0 | 0 | 34.7742 | 528.1404 | 0 | 1.9528 | 1 | 0.2698 | 1 | 0 |  |  | 0 | 0 | 0 | 36753.9522 | 0 | 0 | 33.6 | -10.68 | 159.687 | 10819.4282 | 12040.6558
16.85 | 24.8792 | 412.5663 | 6398.6027 | 1.3355 | 38332.0758 | -24.8792 | 412.5663 | 0 | 0 | 0 | 34.7742 | 524.0189 | 0 | 1.9528 | 1 | 0.2698 | 1 | 0 |  |  | 0 | 0 | 0 | 36644.9008 | 0 | 0 | 33.7 | -10.68 | 158.619 | 10835.3168 | 12041.1712
16.9 | 24.7618 | 411.3253 | 6419.1999 | 1.3319 | 38332.0758 | -24.7618 | 411.3253 | 0 | 0 | 0 | 34.7742 | 519.9365 | 0 | 1.9528 | 1 | 0.2698 | 1 | 0 |  |  | 0 | 0 | 0 | 36536.4386 | 0 | 0 | 33.8 | -10.68 | 157.551 | 10851.0986 | 12041.6572
16.95 | 24.6498 | 410.09 | 6439.7353 | 1.3283 | 38332.0758 | -24.6498 | 410.09 | 0 | 0 | 0 | 34.7742 | 516.0407 | 0 | 1.9528 | 1 | 0.2698 | 1 | 0 |  |  | 0 | 0 | 0 | 36428.5614 | 0 | 0 | 33.9 | -10.68 | 156.483 | 10866.7736 | 12042.0165
17 | 24.5433 | 408.8602 | 6460.209 | 1.3247 | 38332.0758 | -24.5433 | 408.8602 | 0 | 0 | 0 | 34.7742 | 512.3391 | 0 | 1.9528 | 1 | 0.2698 | 1 | 0 |  |  | 0 | 0 | 0 | 36321.2648 | 0 | 0 | 34 | -10.68 | 155.415 | 10882.3418 | 12042.4477
17.05 | 24.4377 | 407.6357 | 6480.6214 | 1.3211 | 38332.0758 | -24.4377 | 407.6357 | 0 | 0 | 0 | 34.7742 | 508.668 | 0 | 1.9528 | 1 | 0.2698 | 1 | 0 |  |  | 0 | 0 | 0 | 36214.5446 | 0 | 0 | 34.1 | -10.68 | 154.347 | 10897.8032 | 12042.8508
17.1 | 24.333 | 406.4164 | 6500.9727 | 1.3175 | 38332.0758 | -24.333 | 406.4164 | 0 | 0 | 0 | 34.7742 | 505.027 | 0 | 1.9528 | 1 | 0.2698 | 1 | 0 |  |  | 0 | 0 | 0 | 36108.3968 | 0 | 0 | 34.2 | -10.58 | 153.289 | 10913.1585 | 12043.3697
17.15 | 24.2292 | 405.2024 | 6521.2631 | 1.3139 | 38332.0758 | -24.2292 | 405.2024 | 0 | 0 | 0 | 34.7742 | 501.4158 | 0 | 1.9528 | 1 | 0.2698 | 1 | 0 |  |  | 0 | 0 | 0 | 36002.8172 | 0 | 0 | 34.3 | -10.58 | 152.231 | 10928.4081 | 12043.861
17.2 | 24.1262 | 403.9935 | 6541.493 | 1.3104 | 38332.0758 | -24.1262 | 403.9935 | 0 | 0 | 0 | 34.7742 | 497.8342 | 0 | 1.9528 | 1 | 0.2698 | 1 | 0 |  |  | 0 | 0 | 0 | 35897.8018 | 0 | 0 | 34.4 | -10.58 | 151.173 | 10943.5518 | 12044.3254
17.25 | 24.024 | 402.7897 | 6561.6626 | 1.3068 | 38332.0758 | -24.024 | 402.7897 | 0 | 0 | 0 | 34.7742 | 494.2819 | 0 | 1.9528 | 1 | 0.2698 | 1 | 0 |  |  | 0 | 0 | 0 | 35793.3465 | 0 | 0 | 34.5 | -10.58 | 150.115 | 10958.5898 | 12044.7633
17.3 | 23.9227 | 401.5911 | 6581.7721 | 1.3033 | 38332.0758 | -23.9227 | 401.5911 | 0 | 0 | 0 | 34.7742 | 490.7585 | 0 | 1.9528 | 1 | 0.2698 | 1 | 0 |  |  | 0 | 0 | 0 | 35689.4475 | 0 | 0 | 34.6 | -10.58 | 149.057 | 10973.5219 | 12045.1753
17.35 | 23.8217 | 400.3975 | 6601.8218 | 1.2998 | 38332.0758 | -23.8217 | 400.3975 | 0 | 0 | 0 | 34.7742 | 487.245 | 0 | 1.9528 | 1 | 0.2698 | 1 | 0 |  |  | 0 | 0 | 0 | 35586.1007 | 0 | 0 | 34.7 | -10.58 | 147.999 | 10988.3483 | 12045.5618
17.4 | 23.714 | 399.2091 | 6621.8119 | 1.2963 | 38332.0758 | -23.714 | 399.2091 | 0 | 0 | 0 | 34.7742 | 483.5015 | 0 | 1.9528 | 1 | 0.2698 | 1 | 0 |  |  | 0 | 0 | 0 | 35483.3023 | 0 | 0 | 34.8 | -10.58 | 146.941 | 11003.0688 | 12045.9235
17.45 | 23.6074 | 398.026 | 6641.7428 | 1.2928 | 38332.0758 | -23.6074 | 398.026 | 0 | 0 | 0 | 34.7742 | 479.7926 | 0 | 1.9528 | 1 | 0.2698 | 1 | 0 |  |  | 0 | 0 | 0 | 35381.0482 | 0 | 0 | 34.9 | -10.58 | 145.883 | 11017.6836 | 12046.2607
17.5 | 23.5033 | 396.8483 | 6661.6146 | 1.2893 | 38332.0758 | -23.5033 | 396.8483 | 0 | 0 | 0 | 34.7742 | 476.172 | 0 | 1.9528 | 1 | 0.2698 | 1 | 0 |  |  | 0 | 0 | 0 | 35279.3346 | 0 | 0 | 35 | -10.48 | 144.835 | 11032.1933 | 12046.7106
17.55 | 23.4062 | 395.6756 | 6681.4277 | 1.2858 | 38332.0758 | -23.4062 | 395.6756 | 0 | 0 | 0 | 34.7742 | 472.7978 | 0 | 1.9528 | 1 | 0.2698 | 1 | 0 |  |  | 0 | 0 | 0 | 35178.1576 | 0 | 0 | 35.1 | -10.48 | 143.787 | 11046.5982 | 12047.136
17.6 | 23.31 | 394.5077 | 6701.1822 | 1.2824 | 38332.0758 | -23.31 | 394.5077 | 0 | 0 | 0 | 34.7742 | 469.4507 | 0 | 1.9528 | 1 | 0.2698 | 1 | 0 |  |  | 0 | 0 | 0 | 35077.5135 | 0 | 0 | 35.2 | -10.48 | 142.739 | 11060.8983 | 12047.5372
17.65 | 23.2145 | 393.3446 | 6720.8785 | 1.279 | 38332.0758 | -23.2145 | 393.3446 | 0 | 0 | 0 | 34.7742 | 466.1307 | 0 | 1.9528 | 1 | 0.2698 | 1 | 0 |  |  | 0 | 0 | 0 | 34977.3986 | 0 | 0 | 35.3 | -10.48 | 141.691 | 11075.0936 | 12047.9148
17.7 | 23.1198 | 392.1862 | 6740.5168 | 1.2755 | 38332.0758 | -23.1198 | 392.1862 | 0 | 0 | 0 | 34.7742 | 462.8373 | 0 | 1.9528 | 1 | 0.2698 | 1 | 0 |  |  | 0 | 0 | 0 | 34877.8091 | 0 | 0 | 35.4 | -10.48 | 140.643 | 11089.1841 | 12048.2693
17.75 | 23.0258 | 391.0326 | 6760.0972 | 1.2721 | 38332.0758 | -23.0258 | 391.0326 | 0 | 0 | 0 | 34.7742 | 459.5703 | 0 | 1.9528 | 1 | 0.2698 | 1 | 0 |  |  | 0 | 0 | 0 | 34778.7414 | 0 | 0 | 35.5 | -10.48 | 139.595 | 11103.1698 | 12048.6012
17.8 | 22.9326 | 389.8836 | 6779.6201 | 1.2687 | 38332.0758 | -22.9326 | 389.8836 | 0 | 0 | 0 | 34.7742 | 456.3295 | 0 | 1.9528 | 1 | 0.2698 | 1 | 0 |  |  | 0 | 0 | 0 | 34680.192 | 0 | 0 | 35.6 | -10.48 | 138.547 | 11117.0507 | 12048.9109
17.85 | 22.8402 | 388.7393 | 6799.0857 | 1.2654 | 38332.0758 | -22.8402 | 388.7393 | 0 | 0 | 0 | 34.7742 | 453.1147 | 0 | 1.9528 | 1 | 0.2698 | 1 | 0 |  |  | 0 | 0 | 0 | 34582.1572 | 0 | 0 | 35.7 | -10.48 | 137.499 | 11130.8268 | 12049.199
17.9 | 22.7485 | 387.5996 | 6818.4941 | 1.262 | 38332.0758 | -22.7485 | 387.5996 | 0 | 0 | 0 | 34.7742 | 449.9255 | 0 | 1.9528 | 1 | 0.2698 | 1 | 0 |  |  | 0 | 0 | 0 | 34484.6335 | 0 | 0 | 35.8 | -10.38 | 136.456 | 11144.4983 | 12049.5308
17.95 | 22.6575 | 386.4644 | 6837.8457 | 1.2586 | 38332.0758 | -22.6575 | 386.4644 | 0 | 0 | 0 | 34.7742 | 446.7617 | 0 | 1.9528 | 1 | 0.2698 | 1 | 0 |  |  | 0 | 0 | 0 | 34387.6174 | 0 | 0 | 35.9 | -10.38 | 135.418 | 11158.0661 | 12049.9062
18 | 22.5673 | 385.3338 | 6857.1406 | 1.2553 | 38332.0758 | -22.5673 | 385.3338 | 0 | 0 | 0 | 34.7742 | 443.6231 | 0 | 1.9528 | 1 | 0.2698 | 1 | 0 |  |  | 0 | 0 | 0 | 34291.1055 | 0 | 0 | 36 | -10.38 | 134.38 | 11171.53 | 12050.2607
18.05 | 22.4777 | 384.2077 | 6876.3792 | 1.2519 | 38332.0758 | -22.4777 | 384.2077 | 0 | 0 | 0 | 34.7742 | 440.5095 | 0 | 1.9528 | 1 | 0.2698 | 1 | 0 |  |  | 0 | 0 | 0 | 34195.0942 | 0 | 0 | 36.1 | -10.38 | 133.342 | 11184.8902 | 12050.5947
18.1 | 22.3889 | 383.086 | 6895.5615 | 1.2486 | 38332.0758 | -22.3889 | 383.086 | 0 | 0 | 0 | 34.7742 | 437.4206 | 0 | 1.9528 | 1 | 0.2698 | 1 | 0 |  |  | 0 | 0 | 0 | 34099.5803 | 0 | 0 | 36.2 | -10.38 | 132.304 | 11198.1465 | 12050.9086
18.15 | 22.3008 | 381.9688 | 6914.6878 | 1.2453 | 38332.0758 | -22.3008 | 381.9688 | 0 | 0 | 0 | 34.7742 | 434.3561 | 0 | 1.9528 | 1 | 0.2698 | 1 | 0 |  |  | 0 | 0 | 0 | 34004.5602 | 0 | 0 | 36.3 | -10.38 | 131.266 | 11211.2991 | 12051.203
18.2 | 22.2133 | 380.856 | 6933.7584 | 1.242 | 38332.0758 | -22.2133 | 380.856 | 0 | 0 | 0 | 34.7742 | 431.3159 | 0 | 1.9528 | 1 | 0.2698 | 1 | 0 |  |  | 0 | 0 | 0 | 33910.0307 | 0 | 0 | 36.4 | -10.38 | 130.228 | 11224.3478 | 12051.4783
18.25 | 22.1266 | 379.7475 | 6952.7735 | 1.2387 | 38332.0758 | -22.1266 | 379.7475 | 0 | 0 | 0 | 34.7742 | 428.2997 | 0 | 1.9528 | 1 | 0.2698 | 1 | 0 |  |  | 0 | 0 | 0 | 33815.9884 | 0 | 0 | 36.5 | -10.38 | 129.19 | 11237.2928 | 12051.7349
18.3 | 22.0405 | 378.6433 | 6971.7333 | 1.2355 | 38332.0758 | -22.0405 | 378.6433 | 0 | 0 | 0 | 34.7742 | 425.3072 | 0 | 1.9528 | 1 | 0.2698 | 1 | 0 |  |  | 0 | 0 | 0 | 33722.4301 | 0 | 0 | 36.6 | -10.38 | 128.152 | 11250.1339 | 12051.9732
18.35 | 21.9552 | 377.5434 | 6990.6379 | 1.2322 | 38332.0758 | -21.9552 | 377.5434 | 0 | 0 | 0 | 34.7742 | 422.3383 | 0 | 1.9528 | 1 | 0.2698 | 1 | 0 |  |  | 0 | 0 | 0 | 33629.3524 | 0 | 0 | 36.7 | -10.38 | 127.114 | 11262.8713 | 12052.1937
18.4 | 21.8705 | 376.4478 | 7009.4877 | 1.2289 | 38332.0758 | -21.8705 | 376.4478 | 0 | 0 | 0 | 34.7742 | 419.3928 | 0 | 1.9528 | 1 | 0.2698 | 1 | 0 |  |  | 0 | 0 | 0 | 33536.7523 | 0 | 0 | 36.8 | -10.28 | 126.081 | 11275.5051 | 12052.4573
18.45 | 21.7864 | 375.3563 | 7028.2828 | 1.2257 | 38332.0758 | -21.7864 | 375.3563 | 0 | 0 | 0 | 34.7742 | 416.4703 | 0 | 1.9528 | 1 | 0.2698 | 1 | 0 |  |  | 0 | 0 | 0 | 33444.6264 | 0 | 0 | 36.9 | -10.28 | 125.053 | 11288.0361 | 12052.7639
18.5 | 21.703 | 374.2691 | 7047.0234 | 1.2225 | 38332.0758 | -21.703 | 374.2691 | 0 | 0 | 0 | 34.7742 | 413.5707 | 0 | 1.9528 | 1 | 0.2698 | 1 | 0 |  |  | 0 | 0 | 0 | 33352.9716 | 0 | 0 | 37 | -10.28 | 124.025 | 11300.4643 | 12053.0531
18.55 | 21.6189 | 373.186 | 7065.7097 | 1.2192 | 38332.0758 | -21.6189 | 373.186 | 0 | 0 | 0 | 34.7742 | 410.6439 | 0 | 1.9528 | 1 | 0.2698 | 1 | 0 |  |  | 0 | 0 | 0 | 33261.7848 | 0 | 0 | 37.1 | -10.28 | 122.997 | 11312.7897 | 12053.3254
18.6 | 21.5308 | 372.1073 | 7084.342 | 1.216 | 38332.0758 | -21.5308 | 372.1073 | 0 | 0 | 0 | 34.7742 | 407.5808 | 0 | 1.9528 | 1 | 0.2698 | 1 | 0 |  |  | 0 | 0 | 0 | 33171.0628 | 0 | 0 | 37.2 | -10.28 | 121.969 | 11325.0123 | 12053.5812
18.65 | 21.4435 | 371.0329 | 7102.9205 | 1.2128 | 38332.0758 | -21.4435 | 371.0329 | 0 | 0 | 0 | 34.7742 | 404.5446 | 0 | 1.9528 | 1 | 0.2698 | 1 | 0 |  |  | 0 | 0 | 0 | 33080.8026 | 0 | 0 | 37.3 | -10.28 | 120.941 | 11337.1321 | 12053.8208
18.7 | 21.3582 | 369.9629 | 7121.4454 | 1.2097 | 38332.0758 | -21.3582 | 369.9629 | 0 | 0 | 0 | 34.7742 | 401.5797 | 0 | 1.9528 | 1 | 0.2698 | 1 | 0 |  |  | 0 | 0 | 0 | 32991.0008 | 0 | 0 | 37.4 | -10.28 | 119.913 | 11349.1491 | 12054.0446
18.75 | 21.284 | 368.8969 | 7139.9169 | 1.2065 | 38332.0758 | -21.284 | 368.8969 | 0 | 0 | 0 | 34.7742 | 398.9999 | 0 | 1.9528 | 1 | 0.2698 | 1 | 0 |  |  | 0 | 0 | 0 | 32901.6546 | 0 | 0 | 37.5 | -10.28 | 118.885 | 11361.0633 | 12054.2531
18.8 | 21.2103 | 367.8345 | 7158.3352 | 1.2033 | 38332.0758 | -21.2103 | 367.8345 | 0 | 0 | 0 | 34.7742 | 396.4373 | 0 | 1.9528 | 1 | 0.2698 | 1 | 0 |  |  | 0 | 0 | 0 | 32812.761 | 0 | 0 | 37.6 | -10.28 | 117.857 | 11372.8747 | 12054.4465
18.85 | 21.1371 | 366.7758 | 7176.7004 | 1.2002 | 38332.0758 | -21.1371 | 366.7758 | 0 | 0 | 0 | 34.7742 | 393.8918 | 0 | 1.9528 | 1 | 0.2698 | 1 | 0 |  |  | 0 | 0 | 0 | 32724.317 | 0 | 0 | 37.7 | -10.28 | 116.829 | 11384.5833 | 12054.6253
18.9 | 21.0591 | 365.7209 | 7195.0128 | 1.197 | 38332.0758 | -21.0591 | 365.7209 | 0 | 0 | 0 | 34.7742 | 391.1775 | 0 | 1.9528 | 1 | 0.2698 | 1 | 0 |  |  | 0 | 0 | 0 | 32636.3198 | 0 | 0 | 37.8 | -10.28 | 115.801 | 11396.1891 | 12054.7898
18.95 | 20.9813 | 364.6699 | 7213.2726 | 1.1939 | 38332.0758 | -20.9813 | 364.6699 | 0 | 0 | 0 | 34.7742 | 388.4744 | 0 | 1.9528 | 1 | 0.2698 | 1 | 0 |  |  | 0 | 0 | 0 | 32548.7664 | 0 | 0 | 37.9 | -10.18 | 114.778 | 11407.6923 | 12054.9961
19 | 20.9042 | 363.6228 | 7231.4799 | 1.1908 | 38332.0758 | -20.9042 | 363.6228 | 0 | 0 | 0 | 34.7742 | 385.7921 | 0 | 1.9528 | 1 | 0.2698 | 1 | 0 |  |  | 0 | 0 | 0 | 32461.6541 | 0 | 0 | 38 | -10.18 | 113.76 | 11419.0938 | 12055.244
19.05 | 20.8235 | 362.5796 | 7249.6349 | 1.1876 | 38332.0758 | -20.8235 | 362.5796 | 0 | 0 | 0 | 34.7742 | 382.9871 | 0 | 1.9528 | 1 | 0.2698 | 1 | 0 |  |  | 0 | 0 | 0 | 32374.9798 | 0 | 0 | 38.1 | -10.18 | 112.742 | 11430.3934 | 12055.4778
19.1 | 20.7423 | 361.5404 | 7267.7379 | 1.1845 | 38332.0758 | -20.7423 | 361.5404 | 0 | 0 | 0 | 34.7742 | 380.1605 | 0 | 1.9528 | 1 | 0.2698 | 1 | 0 |  |  | 0 | 0 | 0 | 32288.7408 | 0 | 0 | 38.2 | -10.18 | 111.724 | 11441.5913 | 12055.6981
19.15 | 20.6617 | 360.5053 | 7285.789 | 1.1814 | 38332.0758 | -20.6617 | 360.5053 | 0 | 0 | 0 | 34.7742 | 377.3582 | 0 | 1.9528 | 1 | 0.2698 | 1 | 0 |  |  | 0 | 0 | 0 | 32202.9341 | 0 | 0 | 38.3 | -10.18 | 110.706 | 11452.6873 | 12055.905
19.2 | 20.5846 | 359.4742 | 7303.7885 | 1.1784 | 38332.0758 | -20.5846 | 359.4742 | 0 | 0 | 0 | 34.7742 | 374.6772 | 0 | 1.9528 | 1 | 0.2698 | 1 | 0 |  |  | 0 | 0 | 0 | 32117.5568 | 0 | 0 | 38.4 | -10.18 | 109.688 | 11463.6816 | 12056.0989
19.25 | 20.5105 | 358.4468 | 7321.7365 | 1.1753 | 38332.0758 | -20.5105 | 358.4468 | 0 | 0 | 0 | 34.7742 | 372.1022 | 0 | 1.9528 | 1 | 0.2698 | 1 | 0 |  |  | 0 | 0 | 0 | 32032.6063 | 0 | 0 | 38.5 | -10.18 | 108.67 | 11474.574 | 12056.2803
19.3 | 20.437 | 357.4232 | 7339.6332 | 1.1722 | 38332.0758 | -20.437 | 357.4232 | 0 | 0 | 0 | 34.7742 | 369.5469 | 0 | 1.9528 | 1 | 0.2698 | 1 | 0 |  |  | 0 | 0 | 0 | 31948.0797 | 0 | 0 | 38.6 | -10.18 | 107.652 | 11485.3647 | 12056.4492
19.35 | 20.3627 | 356.4031 | 7357.4789 | 1.1692 | 38332.0758 | -20.3627 | 356.4031 | 0 | 0 | 0 | 34.7742 | 366.9632 | 0 | 1.9528 | 1 | 0.2698 | 1 | 0 |  |  | 0 | 0 | 0 | 31863.9744 | 0 | 0 | 38.7 | -10.18 | 106.634 | 11496.0535 | 12056.6062
19.4 | 20.2854 | 355.3869 | 7375.2736 | 1.1661 | 38332.0758 | -20.2854 | 355.3869 | 0 | 0 | 0 | 34.7742 | 364.2724 | 0 | 1.9528 | 1 | 0.2698 | 1 | 0 |  |  | 0 | 0 | 0 | 31780.2876 | 0 | 0 | 38.8 | -10.18 | 105.616 | 11506.6406 | 12056.6538
19.45 | 20.2086 | 354.3746 | 7393.0176 | 1.1631 | 38332.0758 | -20.2086 | 354.3746 | 0 | 0 | 0 | 34.7742 | 361.6044 | 0 | 1.9528 | 1 | 0.2698 | 1 | 0 |  |  | 0 | 0 | 0 | 31697.0166 | 0 | 0 | 38.9 | -10.18 | 104.598 | 11517.1258 | 12056.7888
19.5 | 20.1326 | 353.3661 | 7410.7111 | 1.1601 | 38332.0758 | -20.1326 | 353.3661 | 0 | 0 | 0 | 34.7742 | 358.9589 | 0 | 1.9528 | 1 | 0.2698 | 1 | 0 |  |  | 0 | 0 | 0 | 31614.1587 | 0 | 0 | 39 | -10.18 | 103.58 | 11527.5093 | 12056.9126
19.55 | 20.0619 | 352.3612 | 7428.3543 | 1.1571 | 38332.0758 | -20.0619 | 352.3612 | 0 | 0 | 0 | 34.7742 | 356.5002 | 0 | 1.9528 | 1 | 0.2698 | 1 | 0 |  |  | 0 | 0 | 0 | 31531.7112 | 0 | 0 | 39.1 | -10.18 | 102.562 | 11537.7909 | 12057.0256
19.6 | 19.9918 | 351.3599 | 7445.9473 | 1.1541 | 38332.0758 | -19.9918 | 351.3599 | 0 | 0 | 0 | 34.7742 | 354.0646 | 0 | 1.9528 | 1 | 0.2698 | 1 | 0 |  |  | 0 | 0 | 0 | 31449.6716 | 0 | 0 | 39.2 | -10.08 | 101.549 | 11547.971 | 12057.1784
19.65 | 19.9223 | 350.362 | 7463.4903 | 1.1511 | 38332.0758 | -19.9223 | 350.362 | 0 | 0 | 0 | 34.7742 | 351.6473 | 0 | 1.9528 | 1 | 0.2698 | 1 | 0 |  |  | 0 | 0 | 0 | 31368.0372 | 0 | 0 | 39.3 | -10.08 | 100.541 | 11558.0503 | 12057.3707
19.7 | 19.8503 | 349.3677 | 7480.9836 | 1.1481 | 38332.0758 | -19.8503 | 349.3677 | 0 | 0 | 0 | 34.7742 | 349.1435 | 0 | 1.9528 | 1 | 0.2698 | 1 | 0 |  |  | 0 | 0 | 0 | 31286.8055 | 0 | 0 | 39.4 | -10.08 | 99.533 | 11568.0288 | 12057.5521
19.75 | 19.7772 | 348.377 | 7498.4272 | 1.1451 | 38332.0758 | -19.7772 | 348.377 | 0 | 0 | 0 | 34.7742 | 346.6017 | 0 | 1.9528 | 1 | 0.2698 | 1 | 0 |  |  | 0 | 0 | 0 | 31205.9739 | 0 | 0 | 39.5 | -10.08 | 98.525 | 11577.9065 | 12057.7231
19.8 | 19.7047 | 347.3899 | 7515.8213 | 1.1422 | 38332.0758 | -19.7047 | 347.3899 | 0 | 0 | 0 | 34.7742 | 344.0811 | 0 | 1.9528 | 1 | 0.2698 | 1 | 0 |  |  | 0 | 0 | 0 | 31125.54 | 0 | 0 | 39.6 | -10.08 | 97.517 | 11587.6834 | 12057.8839
19.85 | 19.6316 | 346.4065 | 7533.1662 | 1.1392 | 38332.0758 | -19.6316 | 346.4065 | 0 | 0 | 0 | 34.7742 | 341.5386 | 0 | 1.9528 | 1 | 0.2698 | 1 | 0 |  |  | 0 | 0 | 0 | 31045.501 | 0 | 0 | 39.7 | -10.08 | 96.509 | 11597.3595 | 12058.0348
19.9 | 19.5558 | 345.4268 | 7550.462 | 1.1363 | 38332.0758 | -19.5558 | 345.4268 | 0 | 0 | 0 | 34.7742 | 338.9038 | 0 | 1.9528 | 1 | 0.2698 | 1 | 0 |  |  | 0 | 0 | 0 | 30965.8546 | 0 | 0 | 39.8 | -10.08 | 95.501 | 11606.9348 | 12058.176
19.95 | 19.4808 | 344.4509 | 7567.709 | 1.1333 | 38332.0758 | -19.4808 | 344.4509 | 0 | 0 | 0 | 34.7742 | 336.2929 | 0 | 1.9528 | 1 | 0.2698 | 1 | 0 |  |  | 0 | 0 | 0 | 30886.5982 | 0 | 0 | 39.9 | -10.08 | 94.493 | 11616.4093 | 12058.3079
20 | 19.4064 | 343.4787 | 7584.9072 | 1.1304 | 38332.0758 | -19.4064 | 343.4787 | 0 | 0 | 0 | 34.7742 | 333.7057 | 0 | 1.9528 | 1 | 0.2698 | 1 | 0 |  |  | 0 | 0 | 0 | 30807.7291 | 0 | 0 | 40 | -10.08 | 93.485 | 11625.783 | 12058.4307
20.05 | 19.3364 | 342.5102 | 7602.0569 | 1.1275 | 38332.0758 | -19.3364 | 342.5102 | 0 | 0 | 0 | 34.7742 | 331.2726 | 0 | 1.9528 | 1 | 0.2698 | 1 | 0 |  |  | 0 | 0 | 0 | 30729.2451 | 0 | 0 | 40.1 | -10.08 | 92.477 | 11635.0559 | 12058.5446
20.1 | 19.2676 | 341.5451 | 7619.1583 | 1.1246 | 38332.0758 | -19.2676 | 341.5451 | 0 | 0 | 0 | 34.7742 | 328.8801 | 0 | 1.9528 | 1 | 0.2698 | 1 | 0 |  |  | 0 | 0 | 0 | 30651.1436 | 0 | 0 | 40.2 | -10.08 | 91.469 | 11644.228 | 12058.65
20.15 | 19.1994 | 340.5834 | 7636.2115 | 1.1217 | 38332.0758 | -19.1994 | 340.5834 | 0 | 0 | 0 | 34.7742 | 326.5073 | 0 | 1.9528 | 1 | 0.2698 | 1 | 0 |  |  | 0 | 0 | 0 | 30573.4222 | 0 | 0 | 40.3 | -10.08 | 90.461 | 11653.2993 | 12058.747
20.2 | 19.1317 | 339.6251 | 7653.2167 | 1.1188 | 38332.0758 | -19.1317 | 339.6251 | 0 | 0 | 0 | 34.7742 | 324.1539 | 0 | 1.9528 | 1 | 0.2698 | 1 | 0 |  |  | 0 | 0 | 0 | 30496.0785 | 0 | 0 | 40.4 | -10.08 | 89.453 | 11662.2698 | 12058.836
20.25 | 19.0646 | 338.6702 | 7670.174 | 1.1159 | 38332.0758 | -19.0646 | 338.6702 | 0 | 0 | 0 | 34.7742 | 321.8198 | 0 | 1.9528 | 1 | 0.2698 | 1 | 0 |  |  | 0 | 0 | 0 | 30419.1102 | 0 | 0 | 40.5 | -10.08 | 88.445 | 11671.1395 | 12058.9171
20.3 | 18.998 | 337.7187 | 7687.0838 | 1.113 | 38332.0758 | -18.998 | 337.7187 | 0 | 0 | 0 | 34.7742 | 319.5048 | 0 | 1.9528 | 1 | 0.2698 | 1 | 0 |  |  | 0 | 0 | 0 | 30342.515 | 0 | 0 | 40.6 | -10.08 | 87.437 | 11679.9084 | 12058.9907
20.35 | 18.932 | 336.7704 | 7703.946 | 1.1102 | 38332.0758 | -18.932 | 336.7704 | 0 | 0 | 0 | 34.7742 | 317.2086 | 0 | 1.9528 | 1 | 0.2698 | 1 | 0 |  |  | 0 | 0 | 0 | 30266.2905 | 0 | 0 | 40.7 | -10.08 | 86.429 | 11688.5765 | 12059.057
20.4 | 18.8627 | 335.8256 | 7720.7609 | 1.1073 | 38332.0758 | -18.8627 | 335.8256 | 0 | 0 | 0 | 34.7742 | 314.8002 | 0 | 1.9528 | 1 | 0.2698 | 1 | 0 |  |  | 0 | 0 | 0 | 30190.4344 | 0 | 0 | 40.8 | -9.98 | 85.431 | 11697.1446 | 12059.2023
20.45 | 18.7938 | 334.8842 | 7737.5286 | 1.1045 | 38332.0758 | -18.7938 | 334.8842 | 0 | 0 | 0 | 34.7742 | 312.4038 | 0 | 1.9528 | 1 | 0.2698 | 1 | 0 |  |  | 0 | 0 | 0 | 30114.9444 | 0 | 0 | 40.9 | -9.98 | 84.433 | 11705.6128 | 12059.3398
20.5 | 18.7255 | 333.9462 | 7754.2493 | 1.1017 | 38332.0758 | -18.7255 | 333.9462 | 0 | 0 | 0 | 34.7742 | 310.0286 | 0 | 1.9528 | 1 | 0.2698 | 1 | 0 |  |  | 0 | 0 | 0 | 30039.8182 | 0 | 0 | 41 | -9.98 | 83.435 | 11713.9813 | 12059.4698
20.55 | 18.6594 | 333.0116 | 7770.9233 | 1.0988 | 38332.0758 | -18.6594 | 333.0116 | 0 | 0 | 0 | 34.7742 | 307.7299 | 0 | 1.9528 | 1 | 0.2698 | 1 | 0 |  |  | 0 | 0 | 0 | 29965.0536 | 0 | 0 | 41.1 | -9.98 | 82.437 | 11722.2499 | 12059.5926
20.6 | 18.5961 | 332.0802 | 7787.5505 | 1.096 | 38332.0758 | -18.5961 | 332.0802 | 0 | 0 | 0 | 34.7742 | 305.53 | 0 | 1.9528 | 1 | 0.2698 | 1 | 0 |  |  | 0 | 0 | 0 | 29890.6482 | 0 | 0 | 41.2 | -9.98 | 81.439 | 11730.4188 | 12059.7083
20.65 | 18.5334 | 331.152 | 7804.1313 | 1.0932 | 38332.0758 | -18.5334 | 331.152 | 0 | 0 | 0 | 34.7742 | 303.3478 | 0 | 1.9528 | 1 | 0.2698 | 1 | 0 |  |  | 0 | 0 | 0 | 29816.5999 | 0 | 0 | 41.3 | -9.98 | 80.441 | 11738.4878 | 12059.8172
20.7 | 18.4711 | 330.2269 | 7820.6658 | 1.0904 | 38332.0758 | -18.4711 | 330.2269 | 0 | 0 | 0 | 34.7742 | 301.1831 | 0 | 1.9528 | 1 | 0.2698 | 1 | 0 |  |  | 0 | 0 | 0 | 29742.9065 | 0 | 0 | 41.4 | -9.98 | 79.443 | 11746.4571 | 12059.9194
20.75 | 18.4094 | 329.3048 | 7837.1541 | 1.0876 | 38332.0758 | -18.4094 | 329.3048 | 0 | 0 | 0 | 34.7742 | 299.0357 | 0 | 1.9528 | 1 | 0.2698 | 1 | 0 |  |  | 0 | 0 | 0 | 29669.5659 | 0 | 0 | 41.5 | -9.98 | 78.445 | 11754.3265 | 12060.0153
20.8 | 18.3481 | 328.3859 | 7853.5963 | 1.0849 | 38332.0758 | -18.3481 | 328.3859 | 0 | 0 | 0 | 34.7742 | 296.9055 | 0 | 1.9528 | 1 | 0.2698 | 1 | 0 |  |  | 0 | 0 | 0 | 29596.5759 | 0 | 0 | 41.6 | -9.98 | 77.447 | 11762.0962 | 12060.105
20.85 | 18.2873 | 327.47 | 7869.9927 | 1.0821 | 38332.0758 | -18.2873 | 327.47 | 0 | 0 | 0 | 34.7742 | 294.7923 | 0 | 1.9528 | 1 | 0.2698 | 1 | 0 |  |  | 0 | 0 | 0 | 29523.9343 | 0 | 0 | 41.7 | -9.98 | 76.449 | 11769.766 | 12060.1888
20.9 | 18.227 | 326.5572 | 7886.3434 | 1.0793 | 38332.0758 | -18.227 | 326.5572 | 0 | 0 | 0 | 34.7742 | 292.6959 | 0 | 1.9528 | 1 | 0.2698 | 1 | 0 |  |  | 0 | 0 | 0 | 29451.6392 | 0 | 0 | 41.8 | -9.98 | 75.451 | 11777.3361 | 12060.2667
20.95 | 18.1672 | 325.6473 | 7902.6485 | 1.0766 | 38332.0758 | -18.1672 | 325.6473 | 0 | 0 | 0 | 34.7742 | 290.6161 | 0 | 1.9528 | 1 | 0.2698 | 1 | 0 |  |  | 0 | 0 | 0 | 29379.6883 | 0 | 0 | 41.9 | -9.98 | 74.453 | 11784.8063 | 12060.3391
21 | 18.1079 | 324.7404 | 7918.9082 | 1.0738 | 38332.0758 | -18.1079 | 324.7404 | 0 | 0 | 0 | 34.7742 | 288.5529 | 0 | 1.9528 | 1 | 0.2698 | 1 | 0 |  |  | 0 | 0 | 0 | 29308.0797 | 0 | 0 | 42 | -9.98 | 73.455 | 11792.1768 | 12060.4061
21.05 | 18.049 | 323.8365 | 7935.1226 | 1.0711 | 38332.0758 | -18.049 | 323.8365 | 0 | 0 | 0 | 34.7742 | 286.5059 | 0 | 1.9528 | 1 | 0.2698 | 1 | 0 |  |  | 0 | 0 | 0 | 29236.8112 | 0 | 0 | 42.1 | -9.98 | 72.457 | 11799.4474 | 12060.468
21.1 | 17.9906 | 322.9355 | 7951.2919 | 1.0683 | 38332.0758 | -17.9906 | 322.9355 | 0 | 0 | 0 | 34.7742 | 284.4751 | 0 | 1.9528 | 1 | 0.2698 | 1 | 0 |  |  | 0 | 0 | 0 | 29165.8809 | 0 | 0 | 42.2 | -9.98 | 71.459 | 11806.6183 | 12060.5248
21.15 | 17.9327 | 322.0374 | 7967.4162 | 1.0656 | 38332.0758 | -17.9327 | 322.0374 | 0 | 0 | 0 | 34.7742 | 282.4603 | 0 | 1.9528 | 1 | 0.2698 | 1 | 0 |  |  | 0 | 0 | 0 | 29095.2867 | 0 | 0 | 42.3 | -9.98 | 70.461 | 11813.6893 | 12060.5769
21.2 | 17.8752 | 321.1422 | 7983.4956 | 1.0629 | 38332.0758 | -17.8752 | 321.1422 | 0 | 0 | 0 | 34.7742 | 280.4614 | 0 | 1.9528 | 1 | 0.2698 | 1 | 0 |  |  | 0 | 0 | 0 | 29025.0266 | 0 | 0 | 42.4 | -9.98 | 69.463 | 11820.6606 | 12060.6243
21.25 | 17.8182 | 320.2499 | 7999.5304 | 1.0602 | 38332.0758 | -17.8182 | 320.2499 | 0 | 0 | 0 | 34.7742 | 278.4781 | 0 | 1.9528 | 1 | 0.2698 | 1 | 0 |  |  | 0 | 0 | 0 | 28955.0987 | 0 | 0 | 42.5 | -9.98 | 68.465 | 11827.532 | 12060.6673
21.3 | 17.7585 | 319.3605 | 8015.5207 | 1.0575 | 38332.0758 | -17.7585 | 319.3605 | 0 | 0 | 0 | 34.7742 | 276.4023 | 0 | 1.9528 | 1 | 0.2698 | 1 | 0 |  |  | 0 | 0 | 0 | 28885.5009 | 0 | 0 | 42.6 | -9.98 | 67.467 | 11834.3037 | 12060.7061
21.35 | 17.6991 | 318.4741 | 8031.4665 | 1.0548 | 38332.0758 | -17.6991 | 318.4741 | 0 | 0 | 0 | 34.7742 | 274.3362 | 0 | 1.9528 | 1 | 0.2698 | 1 | 0 |  |  | 0 | 0 | 0 | 28816.2313 | 0 | 0 | 42.7 | -9.98 | 66.469 | 11840.9755 | 12060.7407
21.4 | 17.6402 | 317.5906 | 8047.3681 | 1.0521 | 38332.0758 | -17.6402 | 317.5906 | 0 | 0 | 0 | 34.7742 | 272.2876 | 0 | 1.9528 | 1 | 0.2698 | 1 | 0 |  |  | 0 | 0 | 0 | 28747.288 | 0 | 0 | 42.8 | -9.88 | 65.476 | 11847.5478 | 12060.8049
21.45 | 17.572 | 316.7101 | 8063.2256 | 1.0494 | 38332.0758 | -17.572 | 316.7101 | 0 | 0 | 0 | 34.7742 | 269.9181 | 0 | 1.9528 | 1 | 0.2698 | 1 | 0 |  |  | 0 | 0 | 0 | 28678.6689 | 0 | 0 | 42.9 | -9.88 | 64.488 | 11854.0213 | 12060.8979
21.5 | 17.4695 | 315.8341 | 8079.0392 | 1.0468 | 38332.0758 | -17.4695 | 315.8341 | 0 | 0 | 0 | 34.7742 | 266.3526 | 0 | 1.9528 | 1 | 0.2698 | 1 | 0 |  |  | 0 | 0 | 0 | 28610.372 | 0 | 0 | 43 | -9.88 | 63.5 | 11860.396 | 12060.9865
21.55 | 17.3685 | 314.9631 | 8094.8091 | 1.0441 | 38332.0758 | -17.3685 | 314.9631 | 0 | 0 | 0 | 34.7742 | 262.8395 | 0 | 1.9528 | 1 | 0.2698 | 1 | 0 |  |  | 0 | 0 | 0 | 28542.395 | 0 | 0 | 43.1 | -9.88 | 62.512 | 11866.6719 | 12061.0708
21.6 | 17.2689 | 314.0972 | 8110.5356 | 1.0415 | 38332.0758 | -17.2689 | 314.0972 | 0 | 0 | 0 | 34.7742 | 259.3778 | 0 | 1.9528 | 1 | 0.2698 | 1 | 0 |  |  | 0 | 0 | 0 | 28474.7354 | 0 | 0 | 43.2 | -9.88 | 61.524 | 11872.849 | 12061.1508
21.65 | 17.1708 | 313.2362 | 8126.2189 | 1.0389 | 38332.0758 | -17.1708 | 313.2362 | 0 | 0 | 0 | 34.7742 | 255.9667 | 0 | 1.9528 | 1 | 0.2698 | 1 | 0 |  |  | 0 | 0 | 0 | 28407.391 | 0 | 0 | 43.3 | -9.88 | 60.536 | 11878.9273 | 12061.2269
21.7 | 17.0742 | 312.3801 | 8141.8593 | 1.0362 | 38332.0758 | -17.0742 | 312.3801 | 0 | 0 | 0 | 34.7742 | 252.6051 | 0 | 1.9528 | 1 | 0.2698 | 1 | 0 |  |  | 0 | 0 | 0 | 28340.3594 | 0 | 0 | 43.4 | -9.88 | 59.548 | 11884.9068 | 12061.299
21.75 | 16.9789 | 311.5288 | 8157.457 | 1.0337 | 38332.0758 | -16.9789 | 311.5288 | 0 | 0 | 0 | 34.7742 | 249.2922 | 0 | 1.9528 | 1 | 0.2698 | 1 | 0 |  |  | 0 | 0 | 0 | 28273.6383 | 0 | 0 | 43.5 | -9.88 | 58.56 | 11890.7875 | 12061.3675
21.8 | 16.885 | 310.6822 | 8173.0123 | 1.0311 | 38332.0758 | -16.885 | 310.6822 | 0 | 0 | 0 | 34.7742 | 246.0269 | 0 | 1.9528 | 1 | 0.2698 | 1 | 0 |  |  | 0 | 0 | 0 | 28207.2255 | 0 | 0 | 43.6 | -9.88 | 57.572 | 11896.5694 | 12061.4324
21.85 | 16.7907 | 309.8403 | 8188.5253 | 1.0285 | 38332.0758 | -16.7907 | 309.8403 | 0 | 0 | 0 | 34.7742 | 242.7495 | 0 | 1.9528 | 1 | 0.2698 | 1 | 0 |  |  | 0 | 0 | 0 | 28141.1189 | 0 | 0 | 43.7 | -9.88 | 56.584 | 11902.2525 | 12061.4939
21.9 | 16.6966 | 309.0031 | 8203.9964 | 1.026 | 38332.0758 | -16.6966 | 309.0031 | 0 | 0 | 0 | 34.7742 | 239.4777 | 0 | 1.9528 | 1 | 0.2698 | 1 | 0 |  |  | 0 | 0 | 0 | 28075.3161 | 0 | 0 | 43.8 | -9.88 | 55.596 | 11907.8368 | 12061.5521
21.95 | 16.6039 | 308.1706 | 8219.4257 | 1.0234 | 38332.0758 | -16.6039 | 308.1706 | 0 | 0 | 0 | 34.7742 | 236.2534 | 0 | 1.9528 | 1 | 0.2698 | 1 | 0 |  |  | 0 | 0 | 0 | 28009.815 | 0 | 0 | 43.9 | -9.88 | 54.608 | 11913.3223 | 12061.6071
22 | 16.5126 | 307.3427 | 8234.8135 | 1.0209 | 38332.0758 | -16.5126 | 307.3427 | 0 | 0 | 0 | 34.7742 | 233.0758 | 0 | 1.9528 | 1 | 0.2698 | 1 | 0 |  |  | 0 | 0 | 0 | 27944.6134 | 0 | 0 | 44 | -9.88 | 53.62 | 11918.709 | 12061.6592
22.05 | 16.4243 | 306.5193 | 8250.1601 | 1.0184 | 38332.0758 | -16.4243 | 306.5193 | 0 | 0 | 0 | 34.7742 | 230.0058 | 0 | 1.9528 | 1 | 0.2698 | 1 | 0 |  |  | 0 | 0 | 0 | 27879.7092 | 0 | 0 | 44.1 | -9.88 | 52.632 | 11923.9969 | 12061.7084
22.1 | 16.3382 | 305.7002 | 8265.4655 | 1.0159 | 38332.0758 | -16.3382 | 305.7002 | 0 | 0 | 0 | 34.7742 | 227.0133 | 0 | 1.9528 | 1 | 0.2698 | 1 | 0 |  |  | 0 | 0 | 0 | 27815.1003 | 0 | 0 | 44.2 | -9.88 | 51.644 | 11929.186 | 12061.7548
22.15 | 16.2534 | 304.8855 | 8280.7302 | 1.0134 | 38332.0758 | -16.2534 | 304.8855 | 0 | 0 | 0 | 34.7742 | 224.0627 | 0 | 1.9528 | 1 | 0.2698 | 1 | 0 |  |  | 0 | 0 | 0 | 27750.7846 | 0 | 0 | 44.3 | -9.88 | 50.656 | 11934.2763 | 12061.7987
22.2 | 16.1697 | 304.0749 | 8295.9542 | 1.0109 | 38332.0758 | -16.1697 | 304.0749 | 0 | 0 | 0 | 34.7742 | 221.1532 | 0 | 1.9528 | 1 | 0.2698 | 1 | 0 |  |  | 0 | 0 | 0 | 27686.7601 | 0 | 0 | 44.4 | -9.88 | 49.668 | 11939.2678 | 12061.84
22.25 | 16.0856 | 303.2685 | 8311.1377 | 1.0085 | 38332.0758 | -16.0856 | 303.2685 | 0 | 0 | 0 | 34.7742 | 218.2272 | 0 | 1.9528 | 1 | 0.2698 | 1 | 0 |  |  | 0 | 0 | 0 | 27623.0248 | 0 | 0 | 44.5 | -9.88 | 48.68 | 11944.1605 | 12061.879
22.3 | 16.0016 | 302.4663 | 8326.2811 | 1.006 | 38332.0758 | -16.0016 | 302.4663 | 0 | 0 | 0 | 34.7742 | 215.3078 | 0 | 1.9528 | 1 | 0.2698 | 1 | 0 |  |  | 0 | 0 | 0 | 27559.5766 | 0 | 0 | 44.6 | -9.88 | 47.692 | 11948.9544 | 12061.9158
22.35 | 15.9188 | 301.6683 | 8341.3844 | 1.0036 | 38332.0758 | -15.9188 | 301.6683 | 0 | 0 | 0 | 34.7742 | 212.4294 | 0 | 1.9528 | 1 | 0.2698 | 1 | 0 |  |  | 0 | 0 | 0 | 27496.4137 | 0 | 0 | 44.7 | -9.88 | 46.704 | 11953.6495 | 12061.9505
22.4 | 15.8372 | 300.8744 | 8356.448 | 1.0012 | 38332.0758 | -15.8372 | 300.8744 | 0 | 0 | 0 | 34.7742 | 209.5913 | 0 | 1.9528 | 1 | 0.2698 | 1 | 0 |  |  | 0 | 0 | 0 | 27433.534 | 0 | 0 | 44.8 | -9.88 | 45.716 | 11958.2458 | 12061.9831
22.45 | 15.758 | 300.0846 | 8371.4719 | 0.99876 | 38332.0758 | -15.758 | 300.0846 | 0 | 0 | 0 | 34.7742 | 206.8379 | 0 | 1.9528 | 1 | 0.2698 | 1 | 0 |  |  | 0 | 0 | 0 | 27370.9357 | 0 | 0 | 44.9 | -9.88 | 44.728 | 11962.7433 | 12062.0139
22.5 | 15.6811 | 299.2986 | 8386.4565 | 0.99636 | 38332.0758 | -15.6811 | 299.2986 | 0 | 0 | 0 | 34.7742 | 204.1643 | 0 | 1.9528 | 1 | 0.2698 | 1 | 0 |  |  | 0 | 0 | 0 | 27308.6167 | 0 | 0 | 45 | -9.88 | 43.74 | 11967.142 | 12062.0429
22.55 | 15.6053 | 298.5164 | 8401.4019 | 0.99397 | 38332.0758 | -15.6053 | 298.5164 | 0 | 0 | 0 | 34.7742 | 201.5269 | 0 | 1.9528 | 1 | 0.2698 | 1 | 0 |  |  | 0 | 0 | 0 | 27246.5753 | 0 | 0 | 45.1 | -9.88 | 42.752 | 11971.4419 | 12062.0702
22.6 | 15.5305 | 297.738 | 8416.3082 | 0.99159 | 38332.0758 | -15.5305 | 297.738 | 0 | 0 | 0 | 34.7742 | 198.9251 | 0 | 1.9528 | 1 | 0.2698 | 1 | 0 |  |  | 0 | 0 | 0 | 27184.8095 | 0 | 0 | 45.2 | -9.88 | 41.764 | 11975.643 | 12062.0959
22.65 | 15.4567 | 296.9634 | 8431.1757 | 0.98923 | 38332.0758 | -15.4567 | 296.9634 | 0 | 0 | 0 | 34.7742 | 196.3583 | 0 | 1.9528 | 1 | 0.2698 | 1 | 0 |  |  | 0 | 0 | 0 | 27123.3176 | 0 | 0 | 45.3 | -9.88 | 40.776 | 11979.7453 | 12062.1202
22.7 | 15.3838 | 296.1924 | 8446.0046 | 0.98687 | 38332.0758 | -15.3838 | 296.1924 | 0 | 0 | 0 | 34.7742 | 193.8259 | 0 | 1.9528 | 1 | 0.2698 | 1 | 0 |  |  | 0 | 0 | 0 | 27062.0978 | 0 | 0 | 45.4 | -9.88 | 39.788 | 11983.7488 | 12062.1432
22.75 | 15.312 | 295.425 | 8460.795 | 0.98453 | 38332.0758 | -15.312 | 295.425 | 0 | 0 | 0 | 34.7742 | 191.3274 | 0 | 1.9528 | 1 | 0.2698 | 1 | 0 |  |  | 0 | 0 | 0 | 27001.1482 | 0 | 0 | 45.5 | -9.88 | 38.8 | 11987.6535 | 12062.1649
22.8 | 15.2411 | 294.6611 | 8475.5472 | 0.98219 | 38332.0758 | -15.2411 | 294.6611 | 0 | 0 | 0 | 34.7742 | 188.8621 | 0 | 1.9528 | 1 | 0.2698 | 1 | 0 |  |  | 0 | 0 | 0 | 26940.4672 | 0 | 0 | 45.6 | -9.88 | 37.812 | 11991.4594 | 12062.1854
22.85 | 15.171 | 293.9008 | 8490.2612 | 0.97987 | 38332.0758 | -15.171 | 293.9008 | 0 | 0 | 0 | 34.7742 | 186.4249 | 0 | 1.9528 | 1 | 0.2698 | 1 | 0 |  |  | 0 | 0 | 0 | 26880.053 | 0 | 0 | 45.7 | -9.88 | 36.824 | 11995.1665 | 12062.2048
22.9 | 15.0997 | 293.1441 | 8504.9373 | 0.97755 | 38332.0758 | -15.0997 | 293.1441 | 0 | 0 | 0 | 34.7742 | 183.9457 | 0 | 1.9528 | 1 | 0.2698 | 1 | 0 |  |  | 0 | 0 | 0 | 26819.9038 | 0 | 0 | 45.8 | -9.88 | 35.836 | 11998.7748 | 12062.2233
22.95 | 15.0294 | 292.3909 | 8519.5757 | 0.97525 | 38332.0758 | -15.0294 | 292.3909 | 0 | 0 | 0 | 34.7742 | 181.4999 | 0 | 1.9528 | 1 | 0.2698 | 1 | 0 |  |  | 0 | 0 | 0 | 26760.0179 | 0 | 0 | 45.9 | -9.88 | 34.848 | 12002.2843 | 12062.2408
23 | 14.96 | 291.6411 | 8534.1764 | 0.97295 | 38332.0758 | -14.96 | 291.6411 | 0 | 0 | 0 | 34.7742 | 179.087 | 0 | 1.9528 | 1 | 0.2698 | 1 | 0 |  |  | 0 | 0 | 0 | 26700.3936 | 0 | 0 | 46 | -9.78 | 33.865 | 12005.6953 | 12062.2753
23.05 | 14.8915 | 290.8948 | 8548.7398 | 0.97067 | 38332.0758 | -14.8915 | 290.8948 | 0 | 0 | 0 | 34.7742 | 176.7063 | 0 | 1.9528 | 1 | 0.2698 | 1 | 0 |  |  | 0 | 0 | 0 | 26641.0293 | 0 | 0 | 46.1 | -9.78 | 32.887 | 12009.0084 | 12062.326
23.1 | 14.8255 | 290.1519 | 8563.266 | 0.96839 | 38332.0758 | -14.8255 | 290.1519 | 0 | 0 | 0 | 34.7742 | 174.4105 | 0 | 1.9528 | 1 | 0.2698 | 1 | 0 |  |  | 0 | 0 | 0 | 26581.9233 | 0 | 0 | 46.2 | -9.78 | 31.909 | 12012.2238 | 12062.3751
23.15 | 14.761 | 289.4123 | 8577.7551 | 0.96613 | 38332.0758 | -14.761 | 289.4123 | 0 | 0 | 0 | 34.7742 | 172.1666 | 0 | 1.9528 | 1 | 0.2698 | 1 | 0 |  |  | 0 | 0 | 0 | 26523.0738 | 0 | 0 | 46.3 | -9.78 | 30.931 | 12015.3413 | 12062.4226
23.2 | 14.6973 | 288.6758 | 8592.2073 | 0.96387 | 38332.0758 | -14.6973 | 288.6758 | 0 | 0 | 0 | 34.7742 | 169.9518 | 0 | 1.9528 | 1 | 0.2698 | 1 | 0 |  |  | 0 | 0 | 0 | 26464.4794 | 0 | 0 | 46.4 | -9.78 | 29.953 | 12018.3611 | 12062.4686
23.25 | 14.6344 | 287.9425 | 8606.6227 | 0.96163 | 38332.0758 | -14.6344 | 287.9425 | 0 | 0 | 0 | 34.7742 | 167.7655 | 0 | 1.9528 | 1 | 0.2698 | 1 | 0 |  |  | 0 | 0 | 0 | 26406.1385 | 0 | 0 | 46.5 | -9.78 | 28.975 | 12021.283 | 12062.5133
23.3 | 14.5718 | 287.2124 | 8621.0016 | 0.95939 | 38332.0758 | -14.5718 | 287.2124 | 0 | 0 | 0 | 34.7742 | 165.5877 | 0 | 1.9528 | 1 | 0.2698 | 1 | 0 |  |  | 0 | 0 | 0 | 26348.0494 | 0 | 0 | 46.6 | -9.78 | 27.997 | 12024.1072 | 12062.5566
23.35 | 14.5085 | 286.4854 | 8635.344 | 0.95716 | 38332.0758 | -14.5085 | 286.4854 | 0 | 0 | 0 | 34.7742 | 163.3862 | 0 | 1.9528 | 1 | 0.2698 | 1 | 0 |  |  | 0 | 0 | 0 | 26290.2106 | 0 | 0 | 46.7 | -9.78 | 27.019 | 12026.8335 | 12062.5986
23.4 | 14.446 | 285.7615 | 8649.6502 | 0.95494 | 38332.0758 | -14.446 | 285.7615 | 0 | 0 | 0 | 34.7742 | 161.2134 | 0 | 1.9528 | 1 | 0.2698 | 1 | 0 |  |  | 0 | 0 | 0 | 26232.6205 | 0 | 0 | 46.8 | -9.78 | 26.041 | 12029.4621 | 12062.6395
23.45 | 14.3843 | 285.0407 | 8663.9202 | 0.95273 | 38332.0758 | -14.3843 | 285.0407 | 0 | 0 | 0 | 34.7742 | 159.069 | 0 | 1.9528 | 1 | 0.2698 | 1 | 0 |  |  | 0 | 0 | 0 | 26175.2776 | 0 | 0 | 46.9 | -9.78 | 25.063 | 12031.9928 | 12062.6792
23.5 | 14.3235 | 284.323 | 8678.1543 | 0.95053 | 38332.0758 | -14.3235 | 284.323 | 0 | 0 | 0 | 34.7742 | 156.9524 | 0 | 1.9528 | 1 | 0.2698 | 1 | 0 |  |  | 0 | 0 | 0 | 26118.1804 | 0 | 0 | 47 | -9.78 | 24.085 | 12034.4258 | 12062.7178
23.55 | 14.2649 | 283.6084 | 8692.3525 | 0.94834 | 38332.0758 | -14.2649 | 283.6084 | 0 | 0 | 0 | 34.7742 | 154.915 | 0 | 1.9528 | 1 | 0.2698 | 1 | 0 |  |  | 0 | 0 | 0 | 26061.3273 | 0 | 0 | 47.1 | -9.78 | 23.107 | 12036.7609 | 12062.7554
23.6 | 14.2075 | 282.8965 | 8706.5152 | 0.94615 | 38332.0758 | -14.2075 | 282.8965 | 0 | 0 | 0 | 34.7742 | 152.9198 | 0 | 1.9528 | 1 | 0.2698 | 1 | 0 |  |  | 0 | 0 | 0 | 26004.7169 | 0 | 0 | 47.2 | -9.78 | 22.129 | 12038.9983 | 12062.7921
23.65 | 14.1509 | 282.1876 | 8720.6423 | 0.94398 | 38332.0758 | -14.1509 | 282.1876 | 0 | 0 | 0 | 34.7742 | 150.9497 | 0 | 1.9528 | 1 | 0.2698 | 1 | 0 |  |  | 0 | 0 | 0 | 25948.3477 | 0 | 0 | 47.3 | -9.78 | 21.151 | 12041.1378 | 12062.8278
23.7 | 14.0949 | 281.4814 | 8734.734 | 0.94181 | 38332.0758 | -14.0949 | 281.4814 | 0 | 0 | 0 | 34.7742 | 149.0043 | 0 | 1.9528 | 1 | 0.2698 | 1 | 0 |  |  | 0 | 0 | 0 | 25892.2183 | 0 | 0 | 47.4 | -9.78 | 20.173 | 12043.1796 | 12062.8627
23.75 | 14.0397 | 280.7781 | 8748.7904 | 0.93965 | 38332.0758 | -14.0397 | 280.7781 | 0 | 0 | 0 | 34.7742 | 147.0832 | 0 | 1.9528 | 1 | 0.2698 | 1 | 0 |  |  | 0 | 0 | 0 | 25836.3272 | 0 | 0 | 47.5 | -9.78 | 19.195 | 12045.1235 | 12062.8968
23.8 | 13.9851 | 280.0775 | 8762.8118 | 0.93749 | 38332.0758 | -13.9851 | 280.0775 | 0 | 0 | 0 | 34.7742 | 145.1862 | 0 | 1.9528 | 1 | 0.2698 | 1 | 0 |  |  | 0 | 0 | 0 | 25780.6731 | 0 | 0 | 47.6 | -9.78 | 18.217 | 12046.9697 | 12062.9302
23.85 | 13.9312 | 279.3796 | 8776.7982 | 0.93535 | 38332.0758 | -13.9312 | 279.3796 | 0 | 0 | 0 | 34.7742 | 143.3128 | 0 | 1.9528 | 1 | 0.2698 | 1 | 0 |  |  | 0 | 0 | 0 | 25725.2545 | 0 | 0 | 47.7 | -9.78 | 17.239 | 12048.718 | 12062.9628
23.9 | 13.878 | 278.6843 | 8790.7498 | 0.93321 | 38332.0758 | -13.878 | 278.6843 | 0 | 0 | 0 | 34.7742 | 141.4626 | 0 | 1.9528 | 1 | 0.2698 | 1 | 0 |  |  | 0 | 0 | 0 | 25670.07 | 0 | 0 | 47.8 | -9.78 | 16.261 | 12050.3686 | 12062.9947
23.95 | 13.8255 | 277.9917 | 8804.6667 | 0.93108 | 38332.0758 | -13.8255 | 277.9917 | 0 | 0 | 0 | 34.7742 | 139.6353 | 0 | 1.9528 | 1 | 0.2698 | 1 | 0 |  |  | 0 | 0 | 0 | 25615.1183 | 0 | 0 | 47.9 | -9.78 | 15.283 | 12051.9213 | 12063.026
24 | 13.7736 | 277.3018 | 8818.549 | 0.92896 | 38332.0758 | -13.7736 | 277.3018 | 0 | 0 | 0 | 34.7742 | 137.8306 | 0 | 1.9528 | 1 | 0.2698 | 1 | 0 |  |  | 0 | 0 | 0 | 25560.398 | 0 | 0 | 48 | -9.78 | 14.305 | 12053.3763 | 12063.0567
24.05 | 13.7223 | 276.6144 | 8832.3969 | 0.92685 | 38332.0758 | -13.7223 | 276.6144 | 0 | 0 | 0 | 34.7742 | 136.0481 | 0 | 1.9528 | 1 | 0.2698 | 1 | 0 |  |  | 0 | 0 | 0 | 25505.9078 | 0 | 0 | 48.1 | -9.78 | 13.327 | 12054.7334 | 12063.0869
24.1 | 13.6717 | 275.9295 | 8846.2105 | 0.92474 | 38332.0758 | -13.6717 | 275.9295 | 0 | 0 | 0 | 34.7742 | 134.2875 | 0 | 1.9528 | 1 | 0.2698 | 1 | 0 |  |  | 0 | 0 | 0 | 25451.6463 | 0 | 0 | 48.2 | -9.78 | 12.349 | 12055.9928 | 12063.1165
24.15 | 13.6217 | 275.2472 | 8859.9899 | 0.92264 | 38332.0758 | -13.6217 | 275.2472 | 0 | 0 | 0 | 34.7742 | 132.5484 | 0 | 1.9528 | 1 | 0.2698 | 1 | 0 |  |  | 0 | 0 | 0 | 25397.6123 | 0 | 0 | 48.3 | -9.78 | 11.371 | 12057.1543 | 12063.1456
24.2 | 13.5723 | 274.5674 | 8873.7353 | 0.92055 | 38332.0758 | -13.5723 | 274.5674 | 0 | 0 | 0 | 34.7742 | 130.8306 | 0 | 1.9528 | 1 | 0.2698 | 1 | 0 |  |  | 0 | 0 | 0 | 25343.8044 | 0 | 0 | 48.4 | -9.78 | 10.393 | 12058.2181 | 12063.1743
24.25 | 13.5298 | 273.8898 | 8887.4467 | 0.91846 | 38332.0758 | -13.5298 | 273.8898 | 0 | 0 | 0 | 34.7742 | 129.3521 | 0 | 1.9528 | 1 | 0.2698 | 1 | 0 |  |  | 0 | 0 | 0 | 25290.2213 | 0 | 0 | 48.5 | -9.78 | 9.415 | 12059.184 | 12063.2025
24.3 | 13.4899 | 273.2143 | 8901.1243 | 0.91638 | 38332.0758 | -13.4899 | 273.2143 | 0 | 0 | 0 | 34.7742 | 127.9667 | 0 | 1.9528 | 1 | 0.2698 | 1 | 0 |  |  | 0 | 0 | 0 | 25236.8618 | 0 | 0 | 48.6 | -9.78 | 8.437 | 12060.0522 | 12063.2303
24.35 | 13.4505 | 272.5408 | 8914.7682 | 0.9143 | 38332.0758 | -13.4505 | 272.5408 | 0 | 0 | 0 | 34.7742 | 126.596 | 0 | 1.9528 | 1 | 0.2698 | 1 | 0 |  |  | 0 | 0 | 0 | 25183.7248 | 0 | 0 | 48.7 | -9.78 | 7.459 | 12060.8225 | 12063.2577
24.4 | 13.4115 | 271.8693 | 8928.3784 | 0.91223 | 38332.0758 | -13.4115 | 271.8693 | 0 | 0 | 0 | 34.7742 | 125.24 | 0 | 1.9528 | 1 | 0.2698 | 1 | 0 |  |  | 0 | 0 | 0 | 25130.809 | 0 | 0 | 48.8 | -9.78 | 6.481 | 12061.4951 | 12063.2847
24.45 | 13.3729 | 271.1997 | 8941.9551 | 0.91017 | 38332.0758 | -13.3729 | 271.1997 | 0 | 0 | 0 | 34.7742 | 123.8983 | 0 | 1.9528 | 1 | 0.2698 | 1 | 0 |  |  | 0 | 0 | 0 | 25078.1133 | 0 | 0 | 48.9 | -9.78 | 5.503 | 12062.0698 | 12063.3114
24.5 | 13.3437 | 270.5318 | 8955.4984 | 0.90811 | 38332.0758 | -13.3437 | 270.5318 | 0 | 0 | 0 | 34.7742 | 122.8824 | 0 | 1.9528 | 1 | 0.2698 | 1 | 0 |  |  | 0 | 0 | 0 | 25025.6366 | 0 | 0 | 49 | -9.78 | 4.525 | 12062.5468 | 12063.3377
24.55 | 13.3155 | 269.8653 | 8969.0083 | 0.90605 | 38332.0758 | -13.3155 | 269.8653 | 0 | 0 | 0 | 34.7742 | 121.9026 | 0 | 1.9528 | 1 | 0.2698 | 1 | 0 |  |  | 0 | 0 | 0 | 24973.3777 | 0 | 0 | 49.1 | -9.78 | 3.547 | 12062.9259 | 12063.3637
24.6 | 13.2876 | 269.2002 | 8982.485 | 0.904 | 38332.0758 | -13.2876 | 269.2002 | 0 | 0 | 0 | 34.7742 | 120.9308 | 0 | 1.9528 | 1 | 0.2698 | 1 | 0 |  |  | 0 | 0 | 0 | 24921.3357 | 0 | 0 | 49.2 | -9.78 | 2.569 | 12063.2073 | 12063.3893
24.65 | 13.2599 | 268.5365 | 8995.9284 | 0.90195 | 38332.0758 | -13.2599 | 268.5365 | 0 | 0 | 0 | 34.7742 | 119.9669 | 0 | 1.9528 | 1 | 0.2698 | 1 | 0 |  |  | 0 | 0 | 0 | 24869.5095 | 0 | 0 | 49.3 | -9.78 | 1.591 | 12063.3908 | 12063.4147
24.7 | 13.2325 | 267.8742 | 9009.3386 | 0.8999 | 38332.0758 | -13.2325 | 267.8742 | 0 | 0 | 0 | 34.7742 | 119.0164 | 0 | 1.9528 | 1 | 0.2698 | 1 | 0 |  |  | 0 | 0 | 0 | 24817.898 | 0 | 0 | 49.4 | -9.78 | 0.613 | 12063.4766 | 12063.4397
24.75 | 13.2084 | 267.2132 | 9022.7158 | 0.89786 | 38332.0758 | -13.2084 | 267.2132 | 0 | 0 | 0 | 34.7742 | 118.1768 | 0 | 1.9528 | 1 | 0.2698 | 1 | 0 |  |  | 0 | 0 | 0 | 24766.5004 | 0 | 0 | 49.5 | -9.78 | -0.365 | 12063.4645 | 12063.3299
24.8 | 13.1844 | 266.5534 | 9036.06 | 0.89582 | 38332.0758 | -13.1844 | 266.5534 | 0 | 0 | 0 | 34.7742 | 117.3432 | 0 | 1.9528 | 1 | 0.2698 | 1 | 0 |  |  | 0 | 0 | 0 | 24715.3155 | 0 | 0 | 49.6 | -9.78 | -1.343 | 12063.3547 | 12063.1222
24.85 | 13.1606 | 265.8948 | 9049.3712 | 0.89378 | 38332.0758 | -13.1606 | 265.8948 | 0 | 0 | 0 | 34.7742 | 116.5156 | 0 | 1.9528 | 1 | 0.2698 | 1 | 0 |  |  | 0 | 0 | 0 | 24664.3424 | 0 | 0 | 49.7 | -9.78 | -2.321 | 12063.147 | 12062.8168
24.9 | 13.137 | 265.2373 | 9062.6495 | 0.89174 | 38332.0758 | -13.137 | 265.2373 | 0 | 0 | 0 | 34.7742 | 115.6938 | 0 | 1.9528 | 1 | 0.2698 | 1 | 0 |  |  | 0 | 0 | 0 | 24613.5802 | 0 | 0 | 49.8 | -9.78 | -3.299 | 12062.8416 | 12062.4135
24.95 | 13.1135 | 264.5811 | 9075.8949 | 0.88971 | 38332.0758 | -13.1135 | 264.5811 | 0 | 0 | 0 | 34.7742 | 114.878 | 0 | 1.9528 | 1 | 0.2698 | 1 | 0 |  |  | 0 | 0 | 0 | 24563.0278 | 0 | 0 | 49.9 | -9.78 | -4.277 | 12062.4383 | 12061.9125
25 | 13.0902 | 263.926 | 9089.1076 | 0.88768 | 38332.0758 | -13.0902 | 263.926 | 0 | 0 | 0 | 34.7742 | 114.0679 | 0 | 1.9528 | 1 | 0.2698 | 1 | 0 |  |  | 0 | 0 | 0 | 24512.6843 | 0 | 0 | 50 | -9.78 | -5.255 | 12061.9373 | 12061.3136
25.05 | 13.0671 | 263.272 | 9102.2875 | 0.88565 | 38332.0758 | -13.0671 | 263.272 | 0 | 0 | 0 | 34.7742 | 113.2635 | 0 | 1.9528 | 1 | 0.2698 | 1 | 0 |  |  | 0 | 0 | 0 | 24462.5488 | 0 | 0 | 50.1 | -9.78 | -6.233 | 12061.3384 | 12060.617
25.1 | 13.0441 | 262.6192 | 9115.4348 | 0.88363 | 38332.0758 | -13.0441 | 262.6192 | 0 | 0 | 0 | 34.7742 | 112.4649 | 0 | 1.9528 | 1 | 0.2698 | 1 | 0 |  |  | 0 | 0 | 0 | 24412.6204 | 0 | 0 | 50.2 | -9.78 | -7.211 | 12060.6418 | 12059.8225
25.15 | 13.0213 | 261.9676 | 9128.5495 | 0.88161 | 38332.0758 | -13.0213 | 261.9676 | 0 | 0 | 0 | 34.7742 | 111.672 | 0 | 1.9528 | 1 | 0.2698 | 1 | 0 |  |  | 0 | 0 | 0 | 24362.898 | 0 | 0
25.2 | 12.9987 | 261.3171 | 9141.6316 | 0.87959 | 38332.0758 | -12.9987 | 261.3171 | 0 | 0 | 0 | 34.7742 | 110.8846 | 0 | 1.9528 | 1 | 0.2698 | 1 | 0 |  |  | 0 | 0 | 0 | 24313.3807 | 0 | 0
25.25 | 12.9762 | 260.6677 | 9154.6812 | 0.87757 | 38332.0758 | -12.9762 | 260.6677 | 0 | 0 | 0 | 34.7742 | 110.1028 | 0 | 1.9528 | 1 | 0.2698 | 1 | 0 |  |  | 0 | 0 | 0 | 24264.0677 | 0 | 0
25.3 | 12.9539 | 260.0195 | 9167.6984 | 0.87556 | 38332.0758 | -12.9539 | 260.0195 | 0 | 0 | 0 | 34.7742 | 109.3265 | 0 | 1.9528 | 1 | 0.2698 | 1 | 0 |  |  | 0 | 0 | 0 | 24214.958 | 0 | 0
25.35 | 12.9317 | 259.3723 | 9180.6832 | 0.87355 | 38332.0758 | -12.9317 | 259.3723 | 0 | 0 | 0 | 34.7742 | 108.5557 | 0 | 1.9528 | 1 | 0.2698 | 1 | 0 |  |  | 0 | 0 | 0 | 24166.0507 | 0 | 0
25.4 | 12.9097 | 258.7263 | 9193.6356 | 0.87154 | 38332.0758 | -12.9097 | 258.7263 | 0 | 0 | 0 | 34.7742 | 107.7904 | 0 | 1.9528 | 1 | 0.2698 | 1 | 0 |  |  | 0 | 0 | 0 | 24117.3449 | 0 | 0
25.45 | 12.8882 | 258.0814 | 9206.5558 | 0.86953 | 38332.0758 | -12.8882 | 258.0814 | 0 | 0 | 0 | 34.7742 | 107.0417 | 0 | 1.9528 | 1 | 0.2698 | 1 | 0 |  |  | 0 | 0 | 0 | 24068.8396 | 0 | 0
25.5 | 12.8679 | 257.4375 | 9219.4438 | 0.86753 | 38332.0758 | -12.8679 | 257.4375 | 0 | 0 | 0 | 34.7742 | 106.3351 | 0 | 1.9528 | 1 | 0.2698 | 1 | 0 |  |  | 0 | 0 | 0 | 24020.5341 | 0 | 0
25.55 | 12.8477 | 256.7946 | 9232.2996 | 0.86553 | 38332.0758 | -12.8477 | 256.7946 | 0 | 0 | 0 | 34.7742 | 105.633 | 0 | 1.9528 | 1 | 0.2698 | 1 | 0 |  |  | 0 | 0 | 0 | 23972.4274 | 0 | 0
25.6 | 12.8276 | 256.1527 | 9245.1233 | 0.86353 | 38332.0758 | -12.8276 | 256.1527 | 0 | 0 | 0 | 34.7742 | 104.9355 | 0 | 1.9528 | 1 | 0.2698 | 1 | 0 |  |  | 0 | 0 | 0 | 23924.5186 | 0 | 0
25.65 | 12.8077 | 255.5118 | 9257.9149 | 0.86153 | 38332.0758 | -12.8077 | 255.5118 | 0 | 0 | 0 | 34.7742 | 104.2424 | 0 | 1.9528 | 1 | 0.2698 | 1 | 0 |  |  | 0 | 0 | 0 | 23876.8069 | 0 | 0
25.7 | 12.7876 | 254.8719 | 9270.6745 | 0.85954 | 38332.0758 | -12.7876 | 254.8719 | 0 | 0 | 0 | 34.7742 | 103.543 | 0 | 1.9528 | 1 | 0.2698 | 1 | 0 |  |  | 0 | 0 | 0 | 23829.2914 | 0 | 0
25.75 | 12.7666 | 254.2331 | 9283.4021 | 0.85754 | 38332.0758 | -12.7666 | 254.2331 | 0 | 0 | 0 | 34.7742 | 102.8125 | 0 | 1.9528 | 1 | 0.2698 | 1 | 0 |  |  | 0 | 0 | 0 | 23781.9712 | 0 | 0
25.8 | 12.7457 | 253.5953 | 9296.0978 | 0.85555 | 38332.0758 | -12.7457 | 253.5953 | 0 | 0 | 0 | 34.7742 | 102.0871 | 0 | 1.9528 | 1 | 0.2698 | 1 | 0 |  |  | 0 | 0 | 0 | 23734.8456 | 0 | 0
25.85 | 12.725 | 252.9585 | 9308.7616 | 0.85357 | 38332.0758 | -12.725 | 252.9585 | 0 | 0 | 0 | 34.7742 | 101.3667 | 0 | 1.9528 | 1 | 0.2698 | 1 | 0 |  |  | 0 | 0 | 0 | 23687.9135 | 0 | 0
25.9 | 12.7044 | 252.3228 | 9321.3937 | 0.85158 | 38332.0758 | -12.7044 | 252.3228 | 0 | 0 | 0 | 34.7742 | 100.6514 | 0 | 1.9528 | 1 | 0.2698 | 1 | 0 |  |  | 0 | 0 | 0 | 23641.1743 | 0 | 0
25.95 | 12.684 | 251.6881 | 9333.9939 | 0.8496 | 38332.0758 | -12.684 | 251.6881 | 0 | 0 | 0 | 34.7742 | 99.941 | 0 | 1.9528 | 1 | 0.2698 | 1 | 0 |  |  | 0 | 0 | 0 | 23594.627 | 0 | 0
26 | 12.6637 | 251.0544 | 9346.5625 | 0.84762 | 38332.0758 | -12.6637 | 251.0544 | 0 | 0 | 0 | 34.7742 | 99.2356 | 0 | 1.9528 | 1 | 0.2698 | 1 | 0 |  |  | 0 | 0 | 0 | 23548.2708 | 0 | 0
26.05 | 12.6436 | 250.4217 | 9359.0994 | 0.84564 | 38332.0758 | -12.6436 | 250.4217 | 0 | 0 | 0 | 34.7742 | 98.535 | 0 | 1.9528 | 1 | 0.2698 | 1 | 0 |  |  | 0 | 0 | 0 | 23502.1049 | 0 | 0
26.1 | 12.6236 | 249.79 | 9371.6047 | 0.84366 | 38332.0758 | -12.6236 | 249.79 | 0 | 0 | 0 | 34.7742 | 97.8393 | 0 | 1.9528 | 1 | 0.2698 | 1 | 0 |  |  | 0 | 0 | 0 | 23456.1284 | 0 | 0
26.15 | 12.6037 | 249.1593 | 9384.0784 | 0.84169 | 38332.0758 | -12.6037 | 249.1593 | 0 | 0 | 0 | 34.7742 | 97.1485 | 0 | 1.9528 | 1 | 0.2698 | 1 | 0 |  |  | 0 | 0 | 0 | 23410.3406 | 0 | 0
26.2 | 12.584 | 248.5296 | 9396.5206 | 0.83972 | 38332.0758 | -12.584 | 248.5296 | 0 | 0 | 0 | 34.7742 | 96.4623 | 0 | 1.9528 | 1 | 0.2698 | 1 | 0 |  |  | 0 | 0 | 0 | 23364.7405 | 0 | 0
26.25 | 12.5644 | 247.9009 | 9408.9314 | 0.83775 | 38332.0758 | -12.5644 | 247.9009 | 0 | 0 | 0 | 34.7742 | 95.7809 | 0 | 1.9528 | 1 | 0.2698 | 1 | 0 |  |  | 0 | 0 | 0 | 23319.3274 | 0 | 0
26.3 | 12.5449 | 247.2732 | 9421.3107 | 0.83578 | 38332.0758 | -12.5449 | 247.2732 | 0 | 0 | 0 | 34.7742 | 95.1042 | 0 | 1.9528 | 1 | 0.2698 | 1 | 0 |  |  | 0 | 0 | 0 | 23274.1004 | 0 | 0
26.35 | 12.5256 | 246.6464 | 9433.6587 | 0.83382 | 38332.0758 | -12.5256 | 246.6464 | 0 | 0 | 0 | 34.7742 | 94.4322 | 0 | 1.9528 | 1 | 0.2698 | 1 | 0 |  |  | 0 | 0 | 0 | 23229.0588 | 0 | 0
26.4 | 12.5064 | 246.0206 | 9445.9754 | 0.83186 | 38332.0758 | -12.5064 | 246.0206 | 0 | 0 | 0 | 34.7742 | 93.7648 | 0 | 1.9528 | 1 | 0.2698 | 1 | 0 |  |  | 0 | 0 | 0 | 23184.2018 | 0 | 0
26.45 | 12.4874 | 245.3958 | 9458.2608 | 0.8299 | 38332.0758 | -12.4874 | 245.3958 | 0 | 0 | 0 | 34.7742 | 93.1041 | 0 | 1.9528 | 1 | 0.2698 | 1 | 0 |  |  | 0 | 0 | 0 | 23139.5286 | 0 | 0
26.5 | 12.4696 | 244.7719 | 9470.515 | 0.82794 | 38332.0758 | -12.4696 | 244.7719 | 0 | 0 | 0 | 34.7742 | 92.4871 | 0 | 1.9528 | 1 | 0.2698 | 1 | 0 |  |  | 0 | 0 | 0 | 23095.0383 | 0 | 0
26.55 | 12.452 | 244.1488 | 9482.738 | 0.82598 | 38332.0758 | -12.452 | 244.1488 | 0 | 0 | 0 | 34.7742 | 91.8739 | 0 | 1.9528 | 1 | 0.2698 | 1 | 0 |  |  | 0 | 0 | 0 | 23050.7302 | 0 | 0
26.6 | 12.4345 | 243.5267 | 9494.9299 | 0.82403 | 38332.0758 | -12.4345 | 243.5267 | 0 | 0 | 0 | 34.7742 | 91.2645 | 0 | 1.9528 | 1 | 0.2698 | 1 | 0 |  |  | 0 | 0 | 0 | 23006.6036 | 0 | 0
26.65 | 12.4171 | 242.9054 | 9507.0907 | 0.82207 | 38332.0758 | -12.4171 | 242.9054 | 0 | 0 | 0 | 34.7742 | 90.659 | 0 | 1.9528 | 1 | 0.2698 | 1 | 0 |  |  | 0 | 0 | 0 | 22962.6577 | 0 | 0
26.7 | 12.3998 | 242.2849 | 9519.2204 | 0.82012 | 38332.0758 | -12.3998 | 242.2849 | 0 | 0 | 0 | 34.7742 | 90.0572 | 0 | 1.9528 | 1 | 0.2698 | 1 | 0 |  |  | 0 | 0 | 0 | 22918.8917 | 0 | 0
26.75 | 12.3815 | 241.6654 | 9531.3192 | 0.81817 | 38332.0758 | -12.3815 | 241.6654 | 0 | 0 | 0 | 34.7742 | 89.422 | 0 | 1.9528 | 1 | 0.2698 | 1 | 0 |  |  | 0 | 0 | 0 | 22875.3048 | 0 | 0
26.8 | 12.3633 | 241.0468 | 9543.387 | 0.81623 | 38332.0758 | -12.3633 | 241.0468 | 0 | 0 | 0 | 34.7742 | 88.7886 | 0 | 1.9528 | 1 | 0.2698 | 1 | 0 |  |  | 0 | 0 | 0 | 22831.8963 | 0 | 0
26.85 | 12.3452 | 240.4291 | 9555.4239 | 0.81428 | 38332.0758 | -12.3452 | 240.4291 | 0 | 0 | 0 | 34.7742 | 88.1596 | 0 | 1.9528 | 1 | 0.2698 | 1 | 0 |  |  | 0 | 0 | 0 | 22788.6655 | 0 | 0
26.9 | 12.3272 | 239.8123 | 9567.4299 | 0.81234 | 38332.0758 | -12.3272 | 239.8123 | 0 | 0 | 0 | 34.7742 | 87.5348 | 0 | 1.9528 | 1 | 0.2698 | 1 | 0 |  |  | 0 | 0 | 0 | 22745.6116 | 0 | 0
26.95 | 12.3094 | 239.1964 | 9579.4051 | 0.8104 | 38332.0758 | -12.3094 | 239.1964 | 0 | 0 | 0 | 34.7742 | 86.9143 | 0 | 1.9528 | 1 | 0.2698 | 1 | 0 |  |  | 0 | 0 | 0 | 22702.7338 | 0 | 0
27 | 12.2917 | 238.5813 | 9591.3496 | 0.80846 | 38332.0758 | -12.2917 | 238.5813 | 0 | 0 | 0 | 34.7742 | 86.298 | 0 | 1.9528 | 1 | 0.2698 | 1 | 0 |  |  | 0 | 0 | 0 | 22660.0315 | 0 | 0
27.05 | 12.2736 | 237.9672 | 9603.2633 | 0.80647 | 38332.0758 | -12.2736 | 237.9672 | 0 | 0 | 0 | 34.7742 | 85.6709 | 0 | 1.9528 | 1 | 0.2698 | 1 | 0 |  |  | 0 | 0 | 0 | 22617.195 | 0 | 0
27.1 | 12.2552 | 237.354 | 9615.1463 | 0.80439 | 38332.0758 | -12.2552 | 237.354 | 0 | 0 | 0 | 34.7742 | 85.03 | 0 | 1.9528 | 1 | 0.2698 | 1 | 0 |  |  | 0 | 0 | 0 | 22574.8547 | 0 | 0
27.15 | 12.2369 | 236.7417 | 9626.9987 | 0.80232 | 38332.0758 | -12.2369 | 236.7417 | 0 | 0 | 0 | 34.7742 | 84.3939 | 0 | 1.9528 | 1 | 0.2698 | 1 | 0 |  |  | 0 | 0 | 0 | 22532.7024 | 0 | 0
27.2 | 12.2188 | 236.1303 | 9638.8205 | 0.80025 | 38332.0758 | -12.2188 | 236.1303 | 0 | 0 | 0 | 34.7742 | 83.7625 | 0 | 1.9528 | 1 | 0.2698 | 1 | 0 |  |  | 0 | 0 | 0 | 22490.7374 | 0 | 0
27.25 | 12.2017 | 235.5198 | 9650.6117 | 0.79818 | 38332.0758 | -12.2017 | 235.5198 | 0 | 0 | 0 | 34.7742 | 83.1704 | 0 | 1.9528 | 1 | 0.2698 | 1 | 0 |  |  | 0 | 0 | 0 | 22448.9587 | 0 | 0
27.3 | 12.185 | 234.9101 | 9662.3725 | 0.79611 | 38332.0758 | -12.185 | 234.9101 | 0 | 0 | 0 | 34.7742 | 82.5871 | 0 | 1.9528 | 1 | 0.2698 | 1 | 0 |  |  | 0 | 0 | 0 | 22407.3654 | 0 | 0
27.35 | 12.1683 | 234.3013 | 9674.1028 | 0.79405 | 38332.0758 | -12.1683 | 234.3013 | 0 | 0 | 0 | 34.7742 | 82.0077 | 0 | 1.9528 | 1 | 0.2698 | 1 | 0 |  |  | 0 | 0 | 0 | 22365.9566 | 0 | 0
27.4 | 12.1517 | 233.6933 | 9685.8026 | 0.79199 | 38332.0758 | -12.1517 | 233.6933 | 0 | 0 | 0 | 34.7742 | 81.4323 | 0 | 1.9528 | 1 | 0.2698 | 1 | 0 |  |  | 0 | 0 | 0 | 22324.7313 | 0 | 0
27.45 | 12.1353 | 233.0861 | 9697.4721 | 0.78993 | 38332.0758 | -12.1353 | 233.0861 | 0 | 0 | 0 | 34.7742 | 80.8595 | 0 | 1.9528 | 1 | 0.2698 | 1 | 0 |  |  | 0 | 0 | 0 | 22283.6889 | 0 | 0
27.5 | 12.1179 | 232.4798 | 9709.1112 | 0.78787 | 38332.0758 | -12.1179 | 232.4798 | 0 | 0 | 0 | 34.7742 | 80.2541 | 0 | 1.9528 | 1 | 0.2698 | 1 | 0 |  |  | 0 | 0 | 0 | 22242.8282 | 0 | 0
27.55 | 12.1006 | 231.8743 | 9720.7201 | 0.78582 | 38332.0758 | -12.1006 | 231.8743 | 0 | 0 | 0 | 34.7742 | 79.6531 | 0 | 1.9528 | 1 | 0.2698 | 1 | 0 |  |  | 0 | 0 | 0 | 22202.1486 | 0 | 0
27.6 | 12.0834 | 231.2697 | 9732.2987 | 0.78377 | 38332.0758 | -12.0834 | 231.2697 | 0 | 0 | 0 | 34.7742 | 79.0566 | 0 | 1.9528 | 1 | 0.2698 | 1 | 0 |  |  | 0 | 0 | 0 | 22161.6491 | 0 | 0
27.65 | 12.0664 | 230.666 | 9743.8471 | 0.78173 | 38332.0758 | -12.0664 | 230.666 | 0 | 0 | 0 | 34.7742 | 78.4645 | 0 | 1.9528 | 1 | 0.2698 | 1 | 0 |  |  | 0 | 0 | 0 | 22121.3288 | 0 | 0
27.7 | 12.0495 | 230.0631 | 9755.3653 | 0.77968 | 38332.0758 | -12.0495 | 230.0631 | 0 | 0 | 0 | 34.7742 | 77.8767 | 0 | 1.9528 | 1 | 0.2698 | 1 | 0 |  |  | 0 | 0 | 0 | 22081.1869 | 0 | 0
27.75 | 12.0327 | 229.461 | 9766.8534 | 0.77764 | 38332.0758 | -12.0327 | 229.461 | 0 | 0 | 0 | 34.7742 | 77.2933 | 0 | 1.9528 | 1 | 0.2698 | 1 | 0 |  |  | 0 | 0 | 0 | 22041.2226 | 0 | 0
27.8 | 12.0161 | 228.8598 | 9778.3114 | 0.77561 | 38332.0758 | -12.0161 | 228.8598 | 0 | 0 | 0 | 34.7742 | 76.7141 | 0 | 1.9528 | 1 | 0.2698 | 1 | 0 |  |  | 0 | 0 | 0 | 22001.4349 | 0 | 0
27.85 | 11.9995 | 228.2594 | 9789.7394 | 0.77357 | 38332.0758 | -11.9995 | 228.2594 | 0 | 0 | 0 | 34.7742 | 76.1391 | 0 | 1.9528 | 1 | 0.2698 | 1 | 0 |  |  | 0 | 0 | 0 | 21961.8232 | 0 | 0
27.9 | 11.9831 | 227.6598 | 9801.1374 | 0.77154 | 38332.0758 | -11.9831 | 227.6598 | 0 | 0 | 0 | 34.7742 | 75.5684 | 0 | 1.9528 | 1 | 0.2698 | 1 | 0 |  |  | 0 | 0 | 0 | 21922.3864 | 0 | 0
27.95 | 11.9668 | 227.0611 | 9812.5054 | 0.76951 | 38332.0758 | -11.9668 | 227.0611 | 0 | 0 | 0 | 34.7742 | 75.0018 | 0 | 1.9528 | 1 | 0.2698 | 1 | 0 |  |  | 0 | 0 | 0 | 21883.1238 | 0 | 0
28 | 11.9506 | 226.4632 | 9823.8435 | 0.76748 | 38332.0758 | -11.9506 | 226.4632 | 0 | 0 | 0 | 34.7742 | 74.4393 | 0 | 1.9528 | 1 | 0.2698 | 1 | 0 |  |  | 0 | 0 | 0 | 21844.0346 | 0 | 0
28.05 | 11.9346 | 225.866 | 9835.1517 | 0.76546 | 38332.0758 | -11.9346 | 225.866 | 0 | 0 | 0 | 34.7742 | 73.881 | 0 | 1.9528 | 1 | 0.2698 | 1 | 0 |  |  | 0 | 0 | 0 | 21805.1179 | 0 | 0
28.1 | 11.9187 | 225.2697 | 9846.4301 | 0.76344 | 38332.0758 | -11.9187 | 225.2697 | 0 | 0 | 0 | 34.7742 | 73.3267 | 0 | 1.9528 | 1 | 0.2698 | 1 | 0 |  |  | 0 | 0 | 0 | 21766.373 | 0 | 0
28.15 | 11.9028 | 224.6742 | 9857.6787 | 0.76142 | 38332.0758 | -11.9028 | 224.6742 | 0 | 0 | 0 | 34.7742 | 72.7764 | 0 | 1.9528 | 1 | 0.2698 | 1 | 0 |  |  | 0 | 0 | 0 | 21727.799 | 0 | 0
28.2 | 11.8874 | 224.0794 | 9868.8975 | 0.75941 | 38332.0758 | -11.8874 | 224.0794 | 0 | 0 | 0 | 34.7742 | 72.24 | 0 | 1.9528 | 1 | 0.2698 | 1 | 0 |  |  | 0 | 0 | 0 | 21689.3952 | 0 | 0
28.25 | 11.8728 | 223.4854 | 9880.0866 | 0.75739 | 38332.0758 | -11.8728 | 223.4854 | 0 | 0 | 0 | 34.7742 | 71.7308 | 0 | 1.9528 | 1 | 0.2698 | 1 | 0 |  |  | 0 | 0 | 0 | 21651.1607 | 0 | 0
28.3 | 11.8582 | 222.8921 | 9891.2461 | 0.75538 | 38332.0758 | -11.8582 | 222.8921 | 0 | 0 | 0 | 34.7742 | 71.225 | 0 | 1.9528 | 1 | 0.2698 | 1 | 0 |  |  | 0 | 0 | 0 | 21613.0947 | 0 | 0
28.35 | 11.8438 | 222.2996 | 9902.3759 | 0.75337 | 38332.0758 | -11.8438 | 222.2996 | 0 | 0 | 0 | 34.7742 | 70.7226 | 0 | 1.9528 | 1 | 0.2698 | 1 | 0 |  |  | 0 | 0 | 0 | 21575.1966 | 0 | 0
28.4 | 11.8294 | 221.7078 | 9913.4761 | 0.75137 | 38332.0758 | -11.8294 | 221.7078 | 0 | 0 | 0 | 34.7742 | 70.2235 | 0 | 1.9528 | 1 | 0.2698 | 1 | 0 |  |  | 0 | 0 | 0 | 21537.4654 | 0 | 0
28.45 | 11.8149 | 221.1166 | 9924.5467 | 0.74936 | 38332.0758 | -11.8149 | 221.1166 | 0 | 0 | 0 | 34.7742 | 69.7175 | 0 | 1.9528 | 1 | 0.2698 | 1 | 0 |  |  | 0 | 0 | 0 | 21499.9005 | 0 | 0
28.5 | 11.7998 | 220.5263 | 9935.5877 | 0.74736 | 38332.0758 | -11.7998 | 220.5263 | 0 | 0 | 0 | 34.7742 | 69.1932 | 0 | 1.9528 | 1 | 0.2698 | 1 | 0 |  |  | 0 | 0 | 0 | 21462.5011 | 0 | 0
28.55 | 11.7848 | 219.9367 | 9946.5993 | 0.74537 | 38332.0758 | -11.7848 | 219.9367 | 0 | 0 | 0 | 34.7742 | 68.6726 | 0 | 1.9528 | 1 | 0.2698 | 1 | 0 |  |  | 0 | 0 | 0 | 21425.2664 | 0 | 0
28.6 | 11.77 | 219.3478 | 9957.5814 | 0.74337 | 38332.0758 | -11.77 | 219.3478 | 0 | 0 | 0 | 34.7742 | 68.1558 | 0 | 1.9528 | 1 | 0.2698 | 1 | 0 |  |  | 0 | 0 | 0 | 21388.1956 | 0 | 0
28.65 | 11.7552 | 218.7597 | 9968.5341 | 0.74138 | 38332.0758 | -11.7552 | 218.7597 | 0 | 0 | 0 | 34.7742 | 67.6427 | 0 | 1.9528 | 1 | 0.2698 | 1 | 0 |  |  | 0 | 0 | 0 | 21351.2881 | 0 | 0
28.7 | 11.7405 | 218.1723 | 9979.4574 | 0.73939 | 38332.0758 | -11.7405 | 218.1723 | 0 | 0 | 0 | 34.7742 | 67.1333 | 0 | 1.9528 | 1 | 0.2698 | 1 | 0 |  |  | 0 | 0 | 0 | 21314.543 | 0 | 0
28.75 | 11.726 | 217.5856 | 9990.3513 | 0.7374 | 38332.0758 | -11.726 | 217.5856 | 0 | 0 | 0 | 34.7742 | 66.6275 | 0 | 1.9528 | 1 | 0.2698 | 1 | 0 |  |  | 0 | 0 | 0 | 21277.9596 | 0 | 0
28.8 | 11.7116 | 216.9997 | 10001.216 | 0.73541 | 38332.0758 | -11.7116 | 216.9997 | 0 | 0 | 0 | 34.7742 | 66.1254 | 0 | 1.9528 | 1 | 0.2698 | 1 | 0 |  |  | 0 | 0 | 0 | 21241.5373 | 0 | 0
28.85 | 11.6972 | 216.4144 | 10012.0513 | 0.73343 | 38332.0758 | -11.6972 | 216.4144 | 0 | 0 | 0 | 34.7742 | 65.6268 | 0 | 1.9528 | 1 | 0.2698 | 1 | 0 |  |  | 0 | 0 | 0 | 21205.2751 | 0 | 0
28.9 | 11.683 | 215.8299 | 10022.8574 | 0.73145 | 38332.0758 | -11.683 | 215.8299 | 0 | 0 | 0 | 34.7742 | 65.1318 | 0 | 1.9528 | 1 | 0.2698 | 1 | 0 |  |  | 0 | 0 | 0 | 21169.1725 | 0 | 0
28.95 | 11.6691 | 215.2461 | 10033.6343 | 0.72947 | 38332.0758 | -11.6691 | 215.2461 | 0 | 0 | 0 | 34.7742 | 64.6483 | 0 | 1.9528 | 1 | 0.2698 | 1 | 0 |  |  | 0 | 0 | 0 | 21133.2287 | 0 | 0
29 | 11.6559 | 214.663 | 10044.382 | 0.72749 | 38332.0758 | -11.6559 | 214.663 | 0 | 0 | 0 | 34.7742 | 64.1896 | 0 | 1.9528 | 1 | 0.2698 | 1 | 0 |  |  | 0 | 0 | 0 | 21097.443 | 0 | 0
29.05 | 11.6428 | 214.0806 | 10055.1006 | 0.72552 | 38332.0758 | -11.6428 | 214.0806 | 0 | 0 | 0 | 34.7742 | 63.7339 | 0 | 1.9528 | 1 | 0.2698 | 1 | 0 |  |  | 0 | 0 | 0 | 21061.8146 | 0 | 0
29.1 | 11.6298 | 213.4987 | 10065.7901 | 0.72355 | 38332.0758 | -11.6298 | 213.4987 | 0 | 0 | 0 | 34.7742 | 63.2812 | 0 | 1.9528 | 1 | 0.2698 | 1 | 0 |  |  | 0 | 0 | 0 | 21026.343 | 0 | 0
29.15 | 11.6168 | 212.9176 | 10076.4505 | 0.72158 | 38332.0758 | -11.6168 | 212.9176 | 0 | 0 | 0 | 34.7742 | 62.8314 | 0 | 1.9528 | 1 | 0.2698 | 1 | 0 |  |  | 0 | 0 | 0 | 20991.0273 | 0 | 0
29.2 | 11.6038 | 212.3371 | 10087.0819 | 0.71961 | 38332.0758 | -11.6038 | 212.3371 | 0 | 0 | 0 | 34.7742 | 62.379 | 0 | 1.9528 | 1 | 0.2698 | 1 | 0 |  |  | 0 | 0 | 0 | 20955.8669 | 0 | 0
29.25 | 11.5903 | 211.7572 | 10097.6842 | 0.71765 | 38332.0758 | -11.5903 | 211.7572 | 0 | 0 | 0 | 34.7742 | 61.907 | 0 | 1.9528 | 1 | 0.2698 | 1 | 0 |  |  | 0 | 0 | 0 | 20920.861 | 0 | 0
29.3 | 11.5768 | 211.178 | 10108.2576 | 0.71568 | 38332.0758 | -11.5768 | 211.178 | 0 | 0 | 0 | 34.7742 | 61.4383 | 0 | 1.9528 | 1 | 0.2698 | 1 | 0 |  |  | 0 | 0 | 0 | 20886.0091 | 0 | 0
29.35 | 11.5634 | 210.5995 | 10118.802 | 0.71372 | 38332.0758 | -11.5634 | 210.5995 | 0 | 0 | 0 | 34.7742 | 60.9729 | 0 | 1.9528 | 1 | 0.2698 | 1 | 0 |  |  | 0 | 0 | 0 | 20851.3104 | 0 | 0
29.4 | 11.5501 | 210.0217 | 10129.3176 | 0.71176 | 38332.0758 | -11.5501 | 210.0217 | 0 | 0 | 0 | 34.7742 | 60.5108 | 0 | 1.9528 | 1 | 0.2698 | 1 | 0 |  |  | 0 | 0 | 0 | 20816.7643 | 0 | 0
29.45 | 11.5369 | 209.4445 | 10139.8042 | 0.70981 | 38332.0758 | -11.5369 | 209.4445 | 0 | 0 | 0 | 34.7742 | 60.052 | 0 | 1.9528 | 1 | 0.2698 | 1 | 0 |  |  | 0 | 0 | 0 | 20782.37 | 0 | 0
29.5 | 11.5238 | 208.868 | 10150.262 | 0.70785 | 38332.0758 | -11.5238 | 208.868 | 0 | 0 | 0 | 34.7742 | 59.5964 | 0 | 1.9528 | 1 | 0.2698 | 1 | 0 |  |  | 0 | 0 | 0 | 20748.1269 | 0 | 0
29.55 | 11.5108 | 208.2921 | 10160.691 | 0.7059 | 38332.0758 | -11.5108 | 208.2921 | 0 | 0 | 0 | 34.7742 | 59.1441 | 0 | 1.9528 | 1 | 0.2698 | 1 | 0 |  |  | 0 | 0 | 0 | 20714.0343 | 0 | 0
29.6 | 11.4979 | 207.7169 | 10171.0913 | 0.70395 | 38332.0758 | -11.4979 | 207.7169 | 0 | 0 | 0 | 34.7742 | 58.6949 | 0 | 1.9528 | 1 | 0.2698 | 1 | 0 |  |  | 0 | 0 | 0 | 20680.0916 | 0 | 0
29.65 | 11.4851 | 207.1423 | 10181.4627 | 0.70201 | 38332.0758 | -11.4851 | 207.1423 | 0 | 0 | 0 | 34.7742 | 58.2489 | 0 | 1.9528 | 1 | 0.2698 | 1 | 0 |  |  | 0 | 0 | 0 | 20646.298 | 0 | 0
29.7 | 11.4723 | 206.5684 | 10191.8055 | 0.70006 | 38332.0758 | -11.4723 | 206.5684 | 0 | 0 | 0 | 34.7742 | 57.806 | 0 | 1.9528 | 1 | 0.2698 | 1 | 0 |  |  | 0 | 0 | 0 | 20612.6531 | 0 | 0
29.75 | 11.4604 | 205.9951 | 10202.1196 | 0.69812 | 38332.0758 | -11.4604 | 205.9951 | 0 | 0 | 0 | 34.7742 | 57.3913 | 0 | 1.9528 | 1 | 0.2698 | 1 | 0 |  |  | 0 | 0 | 0 | 20579.156 | 0 | 0
29.8 | 11.4486 | 205.4224 | 10212.405 | 0.69618 | 38332.0758 | -11.4486 | 205.4224 | 0 | 0 | 0 | 34.7742 | 56.9802 | 0 | 1.9528 | 1 | 0.2698 | 1 | 0 |  |  | 0 | 0 | 0 | 20545.8062 | 0 | 0
29.85 | 11.4368 | 204.8502 | 10222.6618 | 0.69424 | 38332.0758 | -11.4368 | 204.8502 | 0 | 0 | 0 | 34.7742 | 56.5716 | 0 | 1.9528 | 1 | 0.2698 | 1 | 0 |  |  | 0 | 0 | 0 | 20512.603 | 0 | 0
29.9 | 11.4252 | 204.2787 | 10232.89 | 0.6923 | 38332.0758 | -11.4252 | 204.2787 | 0 | 0 | 0 | 34.7742 | 56.1657 | 0 | 1.9528 | 1 | 0.2698 | 1 | 0 |  |  | 0 | 0 | 0 | 20479.5458 | 0 | 0
29.95 | 11.4136 | 203.7077 | 10243.0897 | 0.69037 | 38332.0758 | -11.4136 | 203.7077 | 0 | 0 | 0 | 34.7742 | 55.7624 | 0 | 1.9528 | 1 | 0.2698 | 1 | 0 |  |  | 0 | 0 | 0 | 20446.634 | 0 | 0
30 | 11.4015 | 203.1373 | 10253.2608 | 0.68843 | 38332.0758 | -11.4015 | 203.1373 | 0 | 0 | 0 | 34.7742 | 55.3416 | 0 | 1.9528 | 1 | 0.2698 | 1 | 0 |  |  | 0 | 0 | 0 | 20413.8669 | 0 | 0
30.05 | 11.3893 | 202.5676 | 10263.4034 | 0.6865 | 38332.0758 | -11.3893 | 202.5676 | 0 | 0 | 0 | 34.7742 | 54.9189 | 0 | 1.9528 | 1 | 0.2698 | 1 | 0 |  |  | 0 | 0 | 0 | 20381.2439 | 0 | 0
30.1 | 11.3772 | 201.9984 | 10273.5176 | 0.68457 | 38332.0758 | -11.3772 | 201.9984 | 0 | 0 | 0 | 34.7742 | 54.4992 | 0 | 1.9528 | 1 | 0.2698 | 1 | 0 |  |  | 0 | 0 | 0 | 20348.7644 | 0 | 0
30.15 | 11.3652 | 201.4298 | 10283.6033 | 0.68265 | 38332.0758 | -11.3652 | 201.4298 | 0 | 0 | 0 | 34.7742 | 54.0825 | 0 | 1.9528 | 1 | 0.2698 | 1 | 0 |  |  | 0 | 0 | 0 | 20316.4278 | 0 | 0
30.2 | 11.3533 | 200.8619 | 10293.6606 | 0.68072 | 38332.0758 | -11.3533 | 200.8619 | 0 | 0 | 0 | 34.7742 | 53.6686 | 0 | 1.9528 | 1 | 0.2698 | 1 | 0 |  |  | 0 | 0 | 0 | 20284.2335 | 0 | 0
30.25 | 11.3415 | 200.2945 | 10303.6895 | 0.6788 | 38332.0758 | -11.3415 | 200.2945 | 0 | 0 | 0 | 34.7742 | 53.2577 | 0 | 1.9528 | 1 | 0.2698 | 1 | 0 |  |  | 0 | 0 | 0 | 20252.1808 | 0 | 0
30.3 | 11.3298 | 199.7277 | 10313.6901 | 0.67688 | 38332.0758 | -11.3298 | 199.7277 | 0 | 0 | 0 | 34.7742 | 52.8495 | 0 | 1.9528 | 1 | 0.2698 | 1 | 0 |  |  | 0 | 0 | 0 | 20220.2692 | 0 | 0
30.35 | 11.3181 | 199.1615 | 10323.6623 | 0.67496 | 38332.0758 | -11.3181 | 199.1615 | 0 | 0 | 0 | 34.7742 | 52.4443 | 0 | 1.9528 | 1 | 0.2698 | 1 | 0 |  |  | 0 | 0 | 0 | 20188.4981 | 0 | 0
30.4 | 11.3066 | 198.5959 | 10333.6062 | 0.67304 | 38332.0758 | -11.3066 | 198.5959 | 0 | 0 | 0 | 34.7742 | 52.0418 | 0 | 1.9528 | 1 | 0.2698 | 1 | 0 |  |  | 0 | 0 | 0 | 20156.8668 | 0 | 0
30.45 | 11.2951 | 198.0309 | 10343.5219 | 0.67113 | 38332.0758 | -11.2951 | 198.0309 | 0 | 0 | 0 | 34.7742 | 51.6422 | 0 | 1.9528 | 1 | 0.2698 | 1 | 0 |  |  | 0 | 0 | 0 | 20125.3747 | 0 | 0
30.5 | 11.2839 | 197.4664 | 10353.4093 | 0.66921 | 38332.0758 | -11.2839 | 197.4664 | 0 | 0 | 0 | 34.7742 | 51.2547 | 0 | 1.9528 | 1 | 0.2698 | 1 | 0 |  |  | 0 | 0 | 0 | 20094.0213 | 0 | 0
30.55 | 11.2732 | 196.9025 | 10363.2685 | 0.6673 | 38332.0758 | -11.2732 | 196.9025 | 0 | 0 | 0 | 34.7742 | 50.8832 | 0 | 1.9528 | 1 | 0.2698 | 1 | 0 |  |  | 0 | 0 | 0 | 20062.8061 | 0 | 0
30.6 | 11.2626 | 196.3391 | 10373.0996 | 0.66539 | 38332.0758 | -11.2626 | 196.3391 | 0 | 0 | 0 | 34.7742 | 50.5141 | 0 | 1.9528 | 1 | 0.2698 | 1 | 0 |  |  | 0 | 0 | 0 | 20031.7283 | 0 | 0
30.65 | 11.2521 | 195.7762 | 10382.9024 | 0.66349 | 38332.0758 | -11.2521 | 195.7762 | 0 | 0 | 0 | 34.7742 | 50.1473 | 0 | 1.9528 | 1 | 0.2698 | 1 | 0 |  |  | 0 | 0 | 0 | 20000.7875 | 0 | 0
30.7 | 11.2416 | 195.2139 | 10392.6772 | 0.66158 | 38332.0758 | -11.2416 | 195.2139 | 0 | 0 | 0 | 34.7742 | 49.7828 | 0 | 1.9528 | 1 | 0.2698 | 1 | 0 |  |  | 0 | 0 | 0 | 19969.983 | 0 | 0
30.75 | 11.2311 | 194.652 | 10402.4238 | 0.65968 | 38332.0758 | -11.2311 | 194.652 | 0 | 0 | 0 | 34.7742 | 49.4169 | 0 | 1.9528 | 1 | 0.2698 | 1 | 0 |  |  | 0 | 0 | 0 | 19939.3144 | 0 | 0
30.8 | 11.2201 | 194.0908 | 10412.1424 | 0.65777 | 38332.0758 | -11.2201 | 194.0908 | 0 | 0 | 0 | 34.7742 | 49.0353 | 0 | 1.9528 | 1 | 0.2698 | 1 | 0 |  |  | 0 | 0 | 0 | 19908.781 | 0 | 0
30.85 | 11.2092 | 193.53 | 10421.8329 | 0.65587 | 38332.0758 | -11.2092 | 193.53 | 0 | 0 | 0 | 34.7742 | 48.6563 | 0 | 1.9528 | 1 | 0.2698 | 1 | 0 |  |  | 0 | 0 | 0 | 19878.3823 | 0 | 0
30.9 | 11.1984 | 192.9698 | 10431.4954 | 0.65398 | 38332.0758 | -11.1984 | 192.9698 | 0 | 0 | 0 | 34.7742 | 48.2799 | 0 | 1.9528 | 1 | 0.2698 | 1 | 0 |  |  | 0 | 0 | 0 | 19848.1177 | 0 | 0
30.95 | 11.1876 | 192.4102 | 10441.1299 | 0.65208 | 38332.0758 | -11.1876 | 192.4102 | 0 | 0 | 0 | 34.7742 | 47.9062 | 0 | 1.9528 | 1 | 0.2698 | 1 | 0 |  |  | 0 | 0 | 0 | 19817.9867 | 0 | 0
31 | 11.177 | 191.8511 | 10450.7364 | 0.65018 | 38332.0758 | -11.177 | 191.8511 | 0 | 0 | 0 | 34.7742 | 47.535 | 0 | 1.9528 | 1 | 0.2698 | 1 | 0 |  |  | 0 | 0 | 0 | 19787.9886 | 0 | 0
31.05 | 11.1664 | 191.2925 | 10460.315 | 0.64829 | 38332.0758 | -11.1664 | 191.2925 | 0 | 0 | 0 | 34.7742 | 47.1663 | 0 | 1.9528 | 1 | 0.2698 | 1 | 0 |  |  | 0 | 0 | 0 | 19758.1231 | 0 | 0
31.1 | 11.1558 | 190.7344 | 10469.8657 | 0.6464 | 38332.0758 | -11.1558 | 190.7344 | 0 | 0 | 0 | 34.7742 | 46.8002 | 0 | 1.9528 | 1 | 0.2698 | 1 | 0 |  |  | 0 | 0 | 0 | 19728.3895 | 0 | 0
31.15 | 11.1454 | 190.1769 | 10479.3885 | 0.64451 | 38332.0758 | -11.1454 | 190.1769 | 0 | 0 | 0 | 34.7742 | 46.4366 | 0 | 1.9528 | 1 | 0.2698 | 1 | 0 |  |  | 0 | 0 | 0 | 19698.7872 | 0 | 0
31.2 | 11.135 | 189.6199 | 10488.8834 | 0.64262 | 38332.0758 | -11.135 | 189.6199 | 0 | 0 | 0 | 34.7742 | 46.0755 | 0 | 1.9528 | 1 | 0.2698 | 1 | 0 |  |  | 0 | 0 | 0 | 19669.3158 | 0 | 0
31.25 | 11.1247 | 189.0634 | 10498.3505 | 0.64074 | 38332.0758 | -11.1247 | 189.0634 | 0 | 0 | 0 | 34.7742 | 45.7169 | 0 | 1.9528 | 1 | 0.2698 | 1 | 0 |  |  | 0 | 0 | 0 | 19639.9747 | 0 | 0
31.3 | 11.1148 | 188.5074 | 10507.7898 | 0.63885 | 38332.0758 | -11.1148 | 188.5074 | 0 | 0 | 0 | 34.7742 | 45.373 | 0 | 1.9528 | 1 | 0.2698 | 1 | 0 |  |  | 0 | 0 | 0 | 19610.7633 | 0 | 0
31.35 | 11.1052 | 187.9519 | 10517.2012 | 0.63697 | 38332.0758 | -11.1052 | 187.9519 | 0 | 0 | 0 | 34.7742 | 45.0391 | 0 | 1.9528 | 1 | 0.2698 | 1 | 0 |  |  | 0 | 0 | 0 | 19581.6813 | 0 | 0
31.4 | 11.0956 | 187.3969 | 10526.585 | 0.63509 | 38332.0758 | -11.0956 | 187.3969 | 0 | 0 | 0 | 34.7742 | 44.7073 | 0 | 1.9528 | 1 | 0.2698 | 1 | 0 |  |  | 0 | 0 | 0 | 19552.7279 | 0 | 0
31.45 | 11.0862 | 186.8424 | 10535.9409 | 0.63321 | 38332.0758 | -11.0862 | 186.8424 | 0 | 0 | 0 | 34.7742 | 44.3776 | 0 | 1.9528 | 1 | 0.2698 | 1 | 0 |  |  | 0 | 0 | 0 | 19523.9027 | 0 | 0
31.5 | 11.0767 | 186.2883 | 10545.2692 | 0.63133 | 38332.0758 | -11.0767 | 186.2883 | 0 | 0 | 0 | 34.7742 | 44.0499 | 0 | 1.9528 | 1 | 0.2698 | 1 | 0 |  |  | 0 | 0 | 0 | 19495.2053 | 0 | 0
31.55 | 11.0672 | 185.7347 | 10554.5698 | 0.62946 | 38332.0758 | -11.0672 | 185.7347 | 0 | 0 | 0 | 34.7742 | 43.7187 | 0 | 1.9528 | 1 | 0.2698 | 1 | 0 |  |  | 0 | 0 | 0 | 19466.635 | 0 | 0
31.6 | 11.0574 | 185.1816 | 10563.8427 | 0.62758 | 38332.0758 | -11.0574 | 185.1816 | 0 | 0 | 0 | 34.7742 | 43.3761 | 0 | 1.9528 | 1 | 0.2698 | 1 | 0 |  |  | 0 | 0 | 0 | 19438.1914 | 0 | 0
31.65 | 11.0476 | 184.6289 | 10573.0879 | 0.62571 | 38332.0758 | -11.0476 | 184.6289 | 0 | 0 | 0 | 34.7742 | 43.0359 | 0 | 1.9528 | 1 | 0.2698 | 1 | 0 |  |  | 0 | 0 | 0 | 19409.874 | 0 | 0
31.7 | 11.0379 | 184.0768 | 10582.3056 | 0.62384 | 38332.0758 | -11.0379 | 184.0768 | 0 | 0 | 0 | 34.7742 | 42.6979 | 0 | 1.9528 | 1 | 0.2698 | 1 | 0 |  |  | 0 | 0 | 0 | 19381.6822 | 0 | 0
31.75 | 11.0282 | 183.5252 | 10591.4956 | 0.62197 | 38332.0758 | -11.0282 | 183.5252 | 0 | 0 | 0 | 34.7742 | 42.3623 | 0 | 1.9528 | 1 | 0.2698 | 1 | 0 |  |  | 0 | 0 | 0 | 19353.6156 | 0 | 0
31.8 | 11.0186 | 182.974 | 10600.6581 | 0.6201 | 38332.0758 | -11.0186 | 182.974 | 0 | 0 | 0 | 34.7742 | 42.029 | 0 | 1.9528 | 1 | 0.2698 | 1 | 0 |  |  | 0 | 0 | 0 | 19325.6736 | 0 | 0
31.85 | 11.0091 | 182.4233 | 10609.793 | 0.61823 | 38332.0758 | -11.0091 | 182.4233 | 0 | 0 | 0 | 34.7742 | 41.6979 | 0 | 1.9528 | 1 | 0.2698 | 1 | 0 |  |  | 0 | 0 | 0 | 19297.8559 | 0 | 0
31.9 | 10.9997 | 181.8731 | 10618.9004 | 0.61637 | 38332.0758 | -10.9997 | 181.8731 | 0 | 0 | 0 | 34.7742 | 41.3691 | 0 | 1.9528 | 1 | 0.2698 | 1 | 0 |  |  | 0 | 0 | 0 | 19270.1618 | 0 | 0
31.95 | 10.9903 | 181.3233 | 10627.9803 | 0.61451 | 38332.0758 | -10.9903 | 181.3233 | 0 | 0 | 0 | 34.7742 | 41.0426 | 0 | 1.9528 | 1 | 0.2698 | 1 | 0 |  |  | 0 | 0 | 0 | 19242.5908 | 0 | 0
32 | 10.9809 | 180.7741 | 10637.0328 | 0.61264 | 38332.0758 | -10.9809 | 180.7741 | 0 | 0 | 0 | 34.7742 | 40.7182 | 0 | 1.9528 | 1 | 0.2698 | 1 | 0 |  |  | 0 | 0 | 0 | 19215.1426 | 0 | 0
32.05 | 10.9717 | 180.2252 | 10646.0578 | 0.61078 | 38332.0758 | -10.9717 | 180.2252 | 0 | 0 | 0 | 34.7742 | 40.3961 | 0 | 1.9528 | 1 | 0.2698 | 1 | 0 |  |  | 0 | 0 | 0 | 19187.8166 | 0 | 0
32.1 | 10.9628 | 179.6769 | 10655.0553 | 0.60893 | 38332.0758 | -10.9628 | 179.6769 | 0 | 0 | 0 | 34.7742 | 40.0863 | 0 | 1.9528 | 1 | 0.2698 | 1 | 0 |  |  | 0 | 0 | 0 | 19160.6123 | 0 | 0
32.15 | 10.9541 | 179.129 | 10664.0255 | 0.60707 | 38332.0758 | -10.9541 | 179.129 | 0 | 0 | 0 | 34.7742 | 39.7859 | 0 | 1.9528 | 1 | 0.2698 | 1 | 0 |  |  | 0 | 0 | 0 | 19133.5293 | 0 | 0
32.2 | 10.9455 | 178.5815 | 10672.9682 | 0.60521 | 38332.0758 | -10.9455 | 178.5815 | 0 | 0 | 0 | 34.7742 | 39.4873 | 0 | 1.9528 | 1 | 0.2698 | 1 | 0 |  |  | 0 | 0 | 0 | 19106.5671 | 0 | 0
32.25 | 10.937 | 178.0344 | 10681.8836 | 0.60336 | 38332.0758 | -10.937 | 178.0344 | 0 | 0 | 0 | 34.7742 | 39.1906 | 0 | 1.9528 | 1 | 0.2698 | 1 | 0 |  |  | 0 | 0 | 0 | 19079.7252 | 0 | 0
32.3 | 10.9285 | 177.4878 | 10690.7717 | 0.60151 | 38332.0758 | -10.9285 | 177.4878 | 0 | 0 | 0 | 34.7742 | 38.8958 | 0 | 1.9528 | 1 | 0.2698 | 1 | 0 |  |  | 0 | 0 | 0 | 19053.0031 | 0 | 0
32.35 | 10.9201 | 176.9416 | 10699.6324 | 0.59966 | 38332.0758 | -10.9201 | 176.9416 | 0 | 0 | 0 | 34.7742 | 38.6028 | 0 | 1.9528 | 1 | 0.2698 | 1 | 0 |  |  | 0 | 0 | 0 | 19026.4005 | 0 | 0
32.4 | 10.9117 | 176.3958 | 10708.4658 | 0.59781 | 38332.0758 | -10.9117 | 176.3958 | 0 | 0 | 0 | 34.7742 | 38.3116 | 0 | 1.9528 | 1 | 0.2698 | 1 | 0 |  |  | 0 | 0 | 0 | 18999.9167 | 0 | 0
32.45 | 10.9034 | 175.8504 | 10717.272 | 0.59596 | 38332.0758 | -10.9034 | 175.8504 | 0 | 0 | 0 | 34.7742 | 38.0222 | 0 | 1.9528 | 1 | 0.2698 | 1 | 0 |  |  | 0 | 0 | 0 | 18973.5515 | 0 | 0
32.5 | 10.8951 | 175.3054 | 10726.0509 | 0.59411 | 38332.0758 | -10.8951 | 175.3054 | 0 | 0 | 0 | 34.7742 | 37.7347 | 0 | 1.9528 | 1 | 0.2698 | 1 | 0 |  |  | 0 | 0 | 0 | 18947.3043 | 0 | 0
32.55 | 10.8869 | 174.7609 | 10734.8025 | 0.59226 | 38332.0758 | -10.8869 | 174.7609 | 0 | 0 | 0 | 34.7742 | 37.4489 | 0 | 1.9528 | 1 | 0.2698 | 1 | 0 |  |  | 0 | 0 | 0 | 18921.1747 | 0 | 0
32.6 | 10.8787 | 174.2167 | 10743.527 | 0.59042 | 38332.0758 | -10.8787 | 174.2167 | 0 | 0 | 0 | 34.7742 | 37.1649 | 0 | 1.9528 | 1 | 0.2698 | 1 | 0 |  |  | 0 | 0 | 0 | 18895.1622 | 0 | 0
32.65 | 10.8706 | 173.673 | 10752.2242 | 0.58858 | 38332.0758 | -10.8706 | 173.673 | 0 | 0 | 0 | 34.7742 | 36.8826 | 0 | 1.9528 | 1 | 0.2698 | 1 | 0 |  |  | 0 | 0 | 0 | 18869.2663 | 0 | 0
32.7 | 10.8626 | 173.1297 | 10760.8943 | 0.58674 | 38332.0758 | -10.8626 | 173.1297 | 0 | 0 | 0 | 34.7742 | 36.6022 | 0 | 1.9528 | 1 | 0.2698 | 1 | 0 |  |  | 0 | 0 | 0 | 18843.4867 | 0 | 0
32.75 | 10.8546 | 172.5867 | 10769.5372 | 0.5849 | 38332.0758 | -10.8546 | 172.5867 | 0 | 0 | 0 | 34.7742 | 36.3234 | 0 | 1.9528 | 1 | 0.2698 | 1 | 0 |  |  | 0 | 0 | 0 | 18817.823 | 0 | 0
32.8 | 10.8466 | 172.0442 | 10778.1529 | 0.58306 | 38332.0758 | -10.8466 | 172.0442 | 0 | 0 | 0 | 34.7742 | 36.0464 | 0 | 1.9528 | 1 | 0.2698 | 1 | 0 |  |  | 0 | 0 | 0 | 18792.2746 | 0 | 0
32.85 | 10.8387 | 171.5021 | 10786.7416 | 0.58122 | 38332.0758 | -10.8387 | 171.5021 | 0 | 0 | 0 | 34.7742 | 35.7711 | 0 | 1.9528 | 1 | 0.2698 | 1 | 0 |  |  | 0 | 0 | 0 | 18766.8411 | 0 | 0
32.9 | 10.8307 | 170.9603 | 10795.3032 | 0.57938 | 38332.0758 | -10.8307 | 170.9603 | 0 | 0 | 0 | 34.7742 | 35.4924 | 0 | 1.9528 | 1 | 0.2698 | 1 | 0 |  |  | 0 | 0 | 0 | 18741.5221 | 0 | 0
32.95 | 10.8224 | 170.419 | 10803.8376 | 0.57755 | 38332.0758 | -10.8224 | 170.419 | 0 | 0 | 0 | 34.7742 | 35.2053 | 0 | 1.9528 | 1 | 0.2698 | 1 | 0 |  |  | 0 | 0 | 0 | 18716.3172 | 0 | 0
33 | 10.8142 | 169.8781 | 10812.3451 | 0.57572 | 38332.0758 | -10.8142 | 169.8781 | 0 | 0 | 0 | 34.7742 | 34.9201 | 0 | 1.9528 | 1 | 0.2698 | 1 | 0 |  |  | 0 | 0 | 0 | 18691.2259 | 0 | 0
33.05 | 10.8061 | 169.3376 | 10820.8255 | 0.57389 | 38332.0758 | -10.8061 | 169.3376 | 0 | 0 | 0 | 34.7742 | 34.6369 | 0 | 1.9528 | 1 | 0.2698 | 1 | 0 |  |  | 0 | 0 | 0 | 18666.2479 | 0 | 0
33.1 | 10.798 | 168.7975 | 10829.2788 | 0.57206 | 38332.0758 | -10.798 | 168.7975 | 0 | 0 | 0 | 34.7742 | 34.3556 | 0 | 1.9528 | 1 | 0.2698 | 1 | 0 |  |  | 0 | 0 | 0 | 18641.3826 | 0 | 0
33.15 | 10.7899 | 168.2578 | 10837.7052 | 0.57023 | 38332.0758 | -10.7899 | 168.2578 | 0 | 0 | 0 | 34.7742 | 34.0762 | 0 | 1.9528 | 1 | 0.2698 | 1 | 0 |  |  | 0 | 0 | 0 | 18616.6297 | 0 | 0
33.2 | 10.7823 | 167.7185 | 10846.1046 | 0.5684 | 38332.0758 | -10.7823 | 167.7185 | 0 | 0 | 0 | 34.7742 | 33.8115 | 0 | 1.9528 | 1 | 0.2698 | 1 | 0 |  |  | 0 | 0 | 0 | 18591.9887 | 0 | 0
33.25 | 10.7748 | 167.1796 | 10854.4771 | 0.56657 | 38332.0758 | -10.7748 | 167.1796 | 0 | 0 | 0 | 34.7742 | 33.5502 | 0 | 1.9528 | 1 | 0.2698 | 1 | 0 |  |  | 0 | 0 | 0 | 18567.4593 | 0 | 0
33.3 | 10.7673 | 166.641 | 10862.8226 | 0.56475 | 38332.0758 | -10.7673 | 166.641 | 0 | 0 | 0 | 34.7742 | 33.2906 | 0 | 1.9528 | 1 | 0.2698 | 1 | 0 |  |  | 0 | 0 | 0 | 18543.041 | 0 | 0
33.35 | 10.7599 | 166.1028 | 10871.1412 | 0.56292 | 38332.0758 | -10.7599 | 166.1028 | 0 | 0 | 0 | 34.7742 | 33.0326 | 0 | 1.9528 | 1 | 0.2698 | 1 | 0 |  |  | 0 | 0 | 0 | 18518.7335 | 0 | 0
33.4 | 10.7525 | 165.565 | 10879.4329 | 0.5611 | 38332.0758 | -10.7525 | 165.565 | 0 | 0 | 0 | 34.7742 | 32.7761 | 0 | 1.9528 | 1 | 0.2698 | 1 | 0 |  |  | 0 | 0 | 0 | 18494.5362 | 0 | 0
33.45 | 10.7452 | 165.0276 | 10887.6977 | 0.55928 | 38332.0758 | -10.7452 | 165.0276 | 0 | 0 | 0 | 34.7742 | 32.5213 | 0 | 1.9528 | 1 | 0.2698 | 1 | 0 |  |  | 0 | 0 | 0 | 18470.4489 | 0 | 0
33.5 | 10.7379 | 164.4905 | 10895.9356 | 0.55746 | 38332.0758 | -10.7379 | 164.4905 | 0 | 0 | 0 | 34.7742 | 32.268 | 0 | 1.9528 | 1 | 0.2698 | 1 | 0 |  |  | 0 | 0 | 0 | 18446.4711 | 0 | 0
33.55 | 10.7307 | 163.9538 | 10904.1467 | 0.55564 | 38332.0758 | -10.7307 | 163.9538 | 0 | 0 | 0 | 34.7742 | 32.0163 | 0 | 1.9528 | 1 | 0.2698 | 1 | 0 |  |  | 0 | 0 | 0 | 18422.6023 | 0 | 0
33.6 | 10.7235 | 163.4174 | 10912.331 | 0.55382 | 38332.0758 | -10.7235 | 163.4174 | 0 | 0 | 0 | 34.7742 | 31.7661 | 0 | 1.9528 | 1 | 0.2698 | 1 | 0 |  |  | 0 | 0 | 0 | 18398.8423 | 0 | 0
33.65 | 10.7163 | 162.8814 | 10920.4885 | 0.55201 | 38332.0758 | -10.7163 | 162.8814 | 0 | 0 | 0 | 34.7742 | 31.5175 | 0 | 1.9528 | 1 | 0.2698 | 1 | 0 |  |  | 0 | 0 | 0 | 18375.1907 | 0 | 0
33.7 | 10.7092 | 162.3458 | 10928.6192 | 0.55019 | 38332.0758 | -10.7092 | 162.3458 | 0 | 0 | 0 | 34.7742 | 31.2704 | 0 | 1.9528 | 1 | 0.2698 | 1 | 0 |  |  | 0 | 0 | 0 | 18351.6469 | 0 | 0
33.75 | 10.7022 | 161.8105 | 10936.7231 | 0.54838 | 38332.0758 | -10.7022 | 161.8105 | 0 | 0 | 0 | 34.7742 | 31.0249 | 0 | 1.9528 | 1 | 0.2698 | 1 | 0 |  |  | 0 | 0 | 0 | 18328.2107 | 0 | 0
33.8 | 10.6952 | 161.2756 | 10944.8002 | 0.54656 | 38332.0758 | -10.6952 | 161.2756 | 0 | 0 | 0 | 34.7742 | 30.7809 | 0 | 1.9528 | 1 | 0.2698 | 1 | 0 |  |  | 0 | 0 | 0 | 18304.8816 | 0 | 0
33.85 | 10.6882 | 160.741 | 10952.8506 | 0.54475 | 38332.0758 | -10.6882 | 160.741 | 0 | 0 | 0 | 34.7742 | 30.5384 | 0 | 1.9528 | 1 | 0.2698 | 1 | 0 |  |  | 0 | 0 | 0 | 18281.6594 | 0 | 0
33.9 | 10.6813 | 160.2067 | 10960.8743 | 0.54294 | 38332.0758 | -10.6813 | 160.2067 | 0 | 0 | 0 | 34.7742 | 30.2974 | 0 | 1.9528 | 1 | 0.2698 | 1 | 0 |  |  | 0 | 0 | 0 | 18258.5435 | 0 | 0
33.95 | 10.6744 | 159.6729 | 10968.8713 | 0.54113 | 38332.0758 | -10.6744 | 159.6729 | 0 | 0 | 0 | 34.7742 | 30.0578 | 0 | 1.9528 | 1 | 0.2698 | 1 | 0 |  |  | 0 | 0 | 0 | 18235.5336 | 0 | 0
34 | 10.6675 | 159.1393 | 10976.8416 | 0.53932 | 38332.0758 | -10.6675 | 159.1393 | 0 | 0 | 0 | 34.7742 | 29.8198 | 0 | 1.9528 | 1 | 0.2698 | 1 | 0 |  |  | 0 | 0 | 0 | 18212.6294 | 0 | 0
34.05 | 10.6607 | 158.6061 | 10984.7853 | 0.53752 | 38332.0758 | -10.6607 | 158.6061 | 0 | 0 | 0 | 34.7742 | 29.5832 | 0 | 1.9528 | 1 | 0.2698 | 1 | 0 |  |  | 0 | 0 | 0 | 18189.8304 | 0 | 0
34.1 | 10.654 | 158.0732 | 10992.7022 | 0.53571 | 38332.0758 | -10.654 | 158.0732 | 0 | 0 | 0 | 34.7742 | 29.3481 | 0 | 1.9528 | 1 | 0.2698 | 1 | 0 |  |  | 0 | 0 | 0 | 18167.1363 | 0 | 0
34.15 | 10.6472 | 157.5407 | 11000.5926 | 0.53391 | 38332.0758 | -10.6472 | 157.5407 | 0 | 0 | 0 | 34.7742 | 29.1145 | 0 | 1.9528 | 1 | 0.2698 | 1 | 0 |  |  | 0 | 0 | 0 | 18144.5468 | 0 | 0
34.2 | 10.6406 | 157.0085 | 11008.4563 | 0.5321 | 38332.0758 | -10.6406 | 157.0085 | 0 | 0 | 0 | 34.7742 | 28.8822 | 0 | 1.9528 | 1 | 0.2698 | 1 | 0 |  |  | 0 | 0 | 0 | 18122.0614 | 0 | 0
34.25 | 10.6339 | 156.4766 | 11016.2934 | 0.5303 | 38332.0758 | -10.6339 | 156.4766 | 0 | 0 | 0 | 34.7742 | 28.6515 | 0 | 1.9528 | 1 | 0.2698 | 1 | 0 |  |  | 0 | 0 | 0 | 18099.6797 | 0 | 0
34.3 | 10.6273 | 155.9451 | 11024.104 | 0.5285 | 38332.0758 | -10.6273 | 155.9451 | 0 | 0 | 0 | 34.7742 | 28.4221 | 0 | 1.9528 | 1 | 0.2698 | 1 | 0 |  |  | 0 | 0 | 0 | 18077.4015 | 0 | 0
34.35 | 10.6208 | 155.4139 | 11031.888 | 0.5267 | 38332.0758 | -10.6208 | 155.4139 | 0 | 0 | 0 | 34.7742 | 28.1942 | 0 | 1.9528 | 1 | 0.2698 | 1 | 0 |  |  | 0 | 0 | 0 | 18055.2264 | 0 | 0
34.4 | 10.6143 | 154.883 | 11039.6454 | 0.5249 | 38332.0758 | -10.6143 | 154.883 | 0 | 0 | 0 | 34.7742 | 27.9677 | 0 | 1.9528 | 1 | 0.2698 | 1 | 0 |  |  | 0 | 0 | 0 | 18033.154 | 0 | 0
34.45 | 10.6078 | 154.3525 | 11047.3763 | 0.5231 | 38332.0758 | -10.6078 | 154.3525 | 0 | 0 | 0 | 34.7742 | 27.7426 | 0 | 1.9528 | 1 | 0.2698 | 1 | 0 |  |  | 0 | 0 | 0 | 18011.1839 | 0 | 0
34.5 | 10.6014 | 153.8223 | 11055.0806 | 0.5213 | 38332.0758 | -10.6014 | 153.8223 | 0 | 0 | 0 | 34.7742 | 27.5188 | 0 | 1.9528 | 1 | 0.2698 | 1 | 0 |  |  | 0 | 0 | 0 | 17989.3158 | 0 | 0
34.55 | 10.595 | 153.2924 | 11062.7585 | 0.51951 | 38332.0758 | -10.595 | 153.2924 | 0 | 0 | 0 | 34.7742 | 27.2965 | 0 | 1.9528 | 1 | 0.2698 | 1 | 0 |  |  | 0 | 0 | 0 | 17967.5494 | 0 | 0
34.6 | 10.5886 | 152.7628 | 11070.4099 | 0.51771 | 38332.0758 | -10.5886 | 152.7628 | 0 | 0 | 0 | 34.7742 | 27.0755 | 0 | 1.9528 | 1 | 0.2698 | 1 | 0 |  |  | 0 | 0 | 0 | 17945.8842 | 0 | 0
34.65 | 10.5823 | 152.2335 | 11078.0348 | 0.51592 | 38332.0758 | -10.5823 | 152.2335 | 0 | 0 | 0 | 34.7742 | 26.8559 | 0 | 1.9528 | 1 | 0.2698 | 1 | 0 |  |  | 0 | 0 | 0 | 17924.32 | 0 | 0
34.7 | 10.576 | 151.7045 | 11085.6332 | 0.51413 | 38332.0758 | -10.576 | 151.7045 | 0 | 0 | 0 | 34.7742 | 26.6377 | 0 | 1.9528 | 1 | 0.2698 | 1 | 0 |  |  | 0 | 0 | 0 | 17902.8564 | 0 | 0
34.75 | 10.5698 | 151.1759 | 11093.2052 | 0.51234 | 38332.0758 | -10.5698 | 151.1759 | 0 | 0 | 0 | 34.7742 | 26.4208 | 0 | 1.9528 | 1 | 0.2698 | 1 | 0 |  |  | 0 | 0 | 0 | 17881.493 | 0 | 0
34.8 | 10.5636 | 150.6476 | 11100.7508 | 0.51054 | 38332.0758 | -10.5636 | 150.6476 | 0 | 0 | 0 | 34.7742 | 26.2052 | 0 | 1.9528 | 1 | 0.2698 | 1 | 0 |  |  | 0 | 0 | 0 | 17860.2296 | 0 | 0
34.85 | 10.5574 | 150.1195 | 11108.27 | 0.50876 | 38332.0758 | -10.5574 | 150.1195 | 0 | 0 | 0 | 34.7742 | 25.991 | 0 | 1.9528 | 1 | 0.2698 | 1 | 0 |  |  | 0 | 0 | 0 | 17839.0657 | 0 | 0
34.9 | 10.5513 | 149.5918 | 11115.7628 | 0.50697 | 38332.0758 | -10.5513 | 149.5918 | 0 | 0 | 0 | 34.7742 | 25.7781 | 0 | 1.9528 | 1 | 0.2698 | 1 | 0 |  |  | 0 | 0 | 0 | 17818.0011 | 0 | 0
34.95 | 10.5452 | 149.0644 | 11123.2292 | 0.50518 | 38332.0758 | -10.5452 | 149.0644 | 0 | 0 | 0 | 34.7742 | 25.5666 | 0 | 1.9528 | 1 | 0.2698 | 1 | 0 |  |  | 0 | 0 | 0 | 17797.0353 | 0 | 0
35 | 10.5392 | 148.5373 | 11130.6692 | 0.50339 | 38332.0758 | -10.5392 | 148.5373 | 0 | 0 | 0 | 34.7742 | 25.3563 | 0 | 1.9528 | 1 | 0.2698 | 1 | 0 |  |  | 0 | 0 | 0 | 17776.1681 | 0 | 0
35.05 | 10.5332 | 148.0105 | 11138.0829 | 0.50161 | 38332.0758 | -10.5332 | 148.0105 | 0 | 0 | 0 | 34.7742 | 25.1474 | 0 | 1.9528 | 1 | 0.2698 | 1 | 0 |  |  | 0 | 0 | 0 | 17755.3992 | 0 | 0
35.1 | 10.5272 | 147.484 | 11145.4703 | 0.49982 | 38332.0758 | -10.5272 | 147.484 | 0 | 0 | 0 | 34.7742 | 24.9397 | 0 | 1.9528 | 1 | 0.2698 | 1 | 0 |  |  | 0 | 0 | 0 | 17734.7282 | 0 | 0
35.15 | 10.5213 | 146.9578 | 11152.8313 | 0.49804 | 38332.0758 | -10.5213 | 146.9578 | 0 | 0 | 0 | 34.7742 | 24.7333 | 0 | 1.9528 | 1 | 0.2698 | 1 | 0 |  |  | 0 | 0 | 0 | 17714.1547 | 0 | 0
35.2 | 10.5154 | 146.4318 | 11160.1661 | 0.49626 | 38332.0758 | -10.5154 | 146.4318 | 0 | 0 | 0 | 34.7742 | 24.5282 | 0 | 1.9528 | 1 | 0.2698 | 1 | 0 |  |  | 0 | 0 | 0 | 17693.6785 | 0 | 0
35.25 | 10.5095 | 145.9062 | 11167.4745 | 0.49448 | 38332.0758 | -10.5095 | 145.9062 | 0 | 0 | 0 | 34.7742 | 24.3244 | 0 | 1.9528 | 1 | 0.2698 | 1 | 0 |  |  | 0 | 0 | 0 | 17673.2993 | 0 | 0
35.3 | 10.5037 | 145.3809 | 11174.7567 | 0.4927 | 38332.0758 | -10.5037 | 145.3809 | 0 | 0 | 0 | 34.7742 | 24.1218 | 0 | 1.9528 | 1 | 0.2698 | 1 | 0 |  |  | 0 | 0 | 0 | 17653.0166 | 0 | 0
35.35 | 10.4979 | 144.8559 | 11182.0126 | 0.49092 | 38332.0758 | -10.4979 | 144.8559 | 0 | 0 | 0 | 34.7742 | 23.9205 | 0 | 1.9528 | 1 | 0.2698 | 1 | 0 |  |  | 0 | 0 | 0 | 17632.8302 | 0 | 0
35.4 | 10.4921 | 144.3311 | 11189.2423 | 0.48914 | 38332.0758 | -10.4921 | 144.3311 | 0 | 0 | 0 | 34.7742 | 23.7205 | 0 | 1.9528 | 1 | 0.2698 | 1 | 0 |  |  | 0 | 0 | 0 | 17612.7398 | 0 | 0
35.45 | 10.4864 | 143.8066 | 11196.4457 | 0.48736 | 38332.0758 | -10.4864 | 143.8066 | 0 | 0 | 0 | 34.7742 | 23.5217 | 0 | 1.9528 | 1 | 0.2698 | 1 | 0 |  |  | 0 | 0 | 0 | 17592.7451 | 0 | 0
35.5 | 10.4807 | 143.2825 | 11203.6229 | 0.48558 | 38332.0758 | -10.4807 | 143.2825 | 0 | 0 | 0 | 34.7742 | 23.3241 | 0 | 1.9528 | 1 | 0.2698 | 1 | 0 |  |  | 0 | 0 | 0 | 17572.8457 | 0 | 0
35.55 | 10.4751 | 142.7586 | 11210.774 | 0.48381 | 38332.0758 | -10.4751 | 142.7586 | 0 | 0 | 0 | 34.7742 | 23.1278 | 0 | 1.9528 | 1 | 0.2698 | 1 | 0 |  |  | 0 | 0 | 0 | 17553.0413 | 0 | 0
35.6 | 10.4695 | 142.235 | 11217.8988 | 0.48203 | 38332.0758 | -10.4695 | 142.235 | 0 | 0 | 0 | 34.7742 | 22.9326 | 0 | 1.9528 | 1 | 0.2698 | 1 | 0 |  |  | 0 | 0 | 0 | 17533.3317 | 0 | 0
35.65 | 10.4639 | 141.7116 | 11224.9975 | 0.48026 | 38332.0758 | -10.4639 | 141.7116 | 0 | 0 | 0 | 34.7742 | 22.7387 | 0 | 1.9528 | 1 | 0.2698 | 1 | 0 |  |  | 0 | 0 | 0 | 17513.7165 | 0 | 0
35.7 | 10.4584 | 141.1886 | 11232.07 | 0.47849 | 38332.0758 | -10.4584 | 141.1886 | 0 | 0 | 0 | 34.7742 | 22.546 | 0 | 1.9528 | 1 | 0.2698 | 1 | 0 |  |  | 0 | 0 | 0 | 17494.1954 | 0 | 0
35.75 | 10.4528 | 140.6658 | 11239.1163 | 0.47672 | 38332.0758 | -10.4528 | 140.6658 | 0 | 0 | 0 | 34.7742 | 22.3545 | 0 | 1.9528 | 1 | 0.2698 | 1 | 0 |  |  | 0 | 0 | 0 | 17474.768 | 0 | 0
35.8 | 10.4474 | 140.1433 | 11246.1366 | 0.47495 | 38332.0758 | -10.4474 | 140.1433 | 0 | 0 | 0 | 34.7742 | 22.1642 | 0 | 1.9528 | 1 | 0.2698 | 1 | 0 |  |  | 0 | 0 | 0 | 17455.4342 | 0 | 0
35.85 | 10.4419 | 139.621 | 11253.1307 | 0.47318 | 38332.0758 | -10.4419 | 139.621 | 0 | 0 | 0 | 34.7742 | 21.9751 | 0 | 1.9528 | 1 | 0.2698 | 1 | 0 |  |  | 0 | 0 | 0 | 17436.1936 | 0 | 0
35.9 | 10.4365 | 139.0991 | 11260.0987 | 0.47141 | 38332.0758 | -10.4365 | 139.0991 | 0 | 0 | 0 | 34.7742 | 21.7871 | 0 | 1.9528 | 1 | 0.2698 | 1 | 0 |  |  | 0 | 0 | 0 | 17417.0459 | 0 | 0
35.95 | 10.4312 | 138.5774 | 11267.0406 | 0.46964 | 38332.0758 | -10.4312 | 138.5774 | 0 | 0 | 0 | 34.7742 | 21.6004 | 0 | 1.9528 | 1 | 0.2698 | 1 | 0 |  |  | 0 | 0 | 0 | 17397.9908 | 0 | 0
36 | 10.4258 | 138.056 | 11273.9564 | 0.46787 | 38332.0758 | -10.4258 | 138.056 | 0 | 0 | 0 | 34.7742 | 21.4147 | 0 | 1.9528 | 1 | 0.2698 | 1 | 0 |  |  | 0 | 0 | 0 | 17379.028 | 0 | 0
36.05 | 10.4205 | 137.5348 | 11280.8462 | 0.46611 | 38332.0758 | -10.4205 | 137.5348 | 0 | 0 | 0 | 34.7742 | 21.2303 | 0 | 1.9528 | 1 | 0.2698 | 1 | 0 |  |  | 0 | 0 | 0 | 17360.1573 | 0 | 0
36.1 | 10.4152 | 137.0139 | 11287.7099 | 0.46434 | 38332.0758 | -10.4152 | 137.0139 | 0 | 0 | 0 | 34.7742 | 21.047 | 0 | 1.9528 | 1 | 0.2698 | 1 | 0 |  |  | 0 | 0 | 0 | 17341.3782 | 0 | 0
36.15 | 10.41 | 136.4933 | 11294.5476 | 0.46258 | 38332.0758 | -10.41 | 136.4933 | 0 | 0 | 0 | 34.7742 | 20.8648 | 0 | 1.9528 | 1 | 0.2698 | 1 | 0 |  |  | 0 | 0 | 0 | 17322.6906 | 0 | 0
36.2 | 10.4048 | 135.9729 | 11301.3592 | 0.46081 | 38332.0758 | -10.4048 | 135.9729 | 0 | 0 | 0 | 34.7742 | 20.6838 | 0 | 1.9528 | 1 | 0.2698 | 1 | 0 |  |  | 0 | 0 | 0 | 17304.0942 | 0 | 0
36.25 | 10.3996 | 135.4528 | 11308.1449 | 0.45905 | 38332.0758 | -10.3996 | 135.4528 | 0 | 0 | 0 | 34.7742 | 20.5039 | 0 | 1.9528 | 1 | 0.2698 | 1 | 0 |  |  | 0 | 0 | 0 | 17285.5886 | 0 | 0
36.3 | 10.3945 | 134.933 | 11314.9045 | 0.45729 | 38332.0758 | -10.3945 | 134.933 | 0 | 0 | 0 | 34.7742 | 20.3252 | 0 | 1.9528 | 1 | 0.2698 | 1 | 0 |  |  | 0 | 0 | 0 | 17267.1736 | 0 | 0
36.35 | 10.3894 | 134.4134 | 11321.6382 | 0.45553 | 38332.0758 | -10.3894 | 134.4134 | 0 | 0 | 0 | 34.7742 | 20.1475 | 0 | 1.9528 | 1 | 0.2698 | 1 | 0 |  |  | 0 | 0 | 0 | 17248.8489 | 0 | 0
36.4 | 10.3843 | 133.894 | 11328.3459 | 0.45377 | 38332.0758 | -10.3843 | 133.894 | 0 | 0 | 0 | 34.7742 | 19.971 | 0 | 1.9528 | 1 | 0.2698 | 1 | 0 |  |  | 0 | 0 | 0 | 17230.6142 | 0 | 0
36.45 | 10.3793 | 133.3749 | 11335.0276 | 0.45201 | 38332.0758 | -10.3793 | 133.3749 | 0 | 0 | 0 | 34.7742 | 19.7956 | 0 | 1.9528 | 1 | 0.2698 | 1 | 0 |  |  | 0 | 0 | 0 | 17212.4692 | 0 | 0
36.5 | 10.3742 | 132.8561 | 11341.6834 | 0.45025 | 38332.0758 | -10.3742 | 132.8561 | 0 | 0 | 0 | 34.7742 | 19.6213 | 0 | 1.9528 | 1 | 0.2698 | 1 | 0 |  |  | 0 | 0 | 0 | 17194.4137 | 0 | 0
36.55 | 10.3693 | 132.3375 | 11348.3132 | 0.44849 | 38332.0758 | -10.3693 | 132.3375 | 0 | 0 | 0 | 34.7742 | 19.4481 | 0 | 1.9528 | 1 | 0.2698 | 1 | 0 |  |  | 0 | 0 | 0 | 17176.4474 | 0 | 0
36.6 | 10.3643 | 131.8192 | 11354.9171 | 0.44674 | 38332.0758 | -10.3643 | 131.8192 | 0 | 0 | 0 | 34.7742 | 19.2759 | 0 | 1.9528 | 1 | 0.2698 | 1 | 0 |  |  | 0 | 0 | 0 | 17158.57 | 0 | 0
36.65 | 10.3594 | 131.3011 | 11361.4951 | 0.44498 | 38332.0758 | -10.3594 | 131.3011 | 0 | 0 | 0 | 34.7742 | 19.1049 | 0 | 1.9528 | 1 | 0.2698 | 1 | 0 |  |  | 0 | 0 | 0 | 17140.7813 | 0 | 0
36.7 | 10.3545 | 130.7832 | 11368.0472 | 0.44322 | 38332.0758 | -10.3545 | 130.7832 | 0 | 0 | 0 | 34.7742 | 18.9349 | 0 | 1.9528 | 1 | 0.2698 | 1 | 0 |  |  | 0 | 0 | 0 | 17123.0809 | 0 | 0
36.75 | 10.3497 | 130.2656 | 11374.5734 | 0.44147 | 38332.0758 | -10.3497 | 130.2656 | 0 | 0 | 0 | 34.7742 | 18.766 | 0 | 1.9528 | 1 | 0.2698 | 1 | 0 |  |  | 0 | 0 | 0 | 17105.4686 | 0 | 0
36.8 | 10.3448 | 129.7483 | 11381.0738 | 0.43972 | 38332.0758 | -10.3448 | 129.7483 | 0 | 0 | 0 | 34.7742 | 18.5982 | 0 | 1.9528 | 1 | 0.2698 | 1 | 0 |  |  | 0 | 0 | 0 | 17087.9442 | 0 | 0
36.85 | 10.34 | 129.2311 | 11387.5483 | 0.43796 | 38332.0758 | -10.34 | 129.2311 | 0 | 0 | 0 | 34.7742 | 18.4314 | 0 | 1.9528 | 1 | 0.2698 | 1 | 0 |  |  | 0 | 0 | 0 | 17070.5073 | 0 | 0
36.9 | 10.3353 | 128.7143 | 11393.9969 | 0.43621 | 38332.0758 | -10.3353 | 128.7143 | 0 | 0 | 0 | 34.7742 | 18.2656 | 0 | 1.9528 | 1 | 0.2698 | 1 | 0 |  |  | 0 | 0 | 0 | 17053.1578 | 0 | 0
36.95 | 10.3305 | 128.1976 | 11400.4197 | 0.43446 | 38332.0758 | -10.3305 | 128.1976 | 0 | 0 | 0 | 34.7742 | 18.101 | 0 | 1.9528 | 1 | 0.2698 | 1 | 0 |  |  | 0 | 0 | 0 | 17035.8952 | 0 | 0
37 | 10.3258 | 127.6812 | 11406.8167 | 0.43271 | 38332.0758 | -10.3258 | 127.6812 | 0 | 0 | 0 | 34.7742 | 17.9373 | 0 | 1.9528 | 1 | 0.2698 | 1 | 0 |  |  | 0 | 0 | 0 | 17018.7195 | 0 | 0
37.05 | 10.3211 | 127.165 | 11413.1878 | 0.43096 | 38332.0758 | -10.3211 | 127.165 | 0 | 0 | 0 | 34.7742 | 17.7747 | 0 | 1.9528 | 1 | 0.2698 | 1 | 0 |  |  | 0 | 0 | 0 | 17001.6303 | 0 | 0
37.1 | 10.3165 | 126.6491 | 11419.5332 | 0.42921 | 38332.0758 | -10.3165 | 126.6491 | 0 | 0 | 0 | 34.7742 | 17.6132 | 0 | 1.9528 | 1 | 0.2698 | 1 | 0 |  |  | 0 | 0 | 0 | 16984.6273 | 0 | 0
37.15 | 10.3119 | 126.1334 | 11425.8527 | 0.42747 | 38332.0758 | -10.3119 | 126.1334 | 0 | 0 | 0 | 34.7742 | 17.4526 | 0 | 1.9528 | 1 | 0.2698 | 1 | 0 |  |  | 0 | 0 | 0 | 16967.7104 | 0 | 0
37.2 | 10.3073 | 125.6179 | 11432.1465 | 0.42572 | 38332.0758 | -10.3073 | 125.6179 | 0 | 0 | 0 | 34.7742 | 17.2931 | 0 | 1.9528 | 1 | 0.2698 | 1 | 0 |  |  | 0 | 0 | 0 | 16950.8792 | 0 | 0
37.25 | 10.3027 | 125.1026 | 11438.4145 | 0.42397 | 38332.0758 | -10.3027 | 125.1026 | 0 | 0 | 0 | 34.7742 | 17.1346 | 0 | 1.9528 | 1 | 0.2698 | 1 | 0 |  |  | 0 | 0 | 0 | 16934.1335 | 0 | 0
37.3 | 10.2982 | 124.5876 | 11444.6568 | 0.42223 | 38332.0758 | -10.2982 | 124.5876 | 0 | 0 | 0 | 34.7742 | 16.977 | 0 | 1.9528 | 1 | 0.2698 | 1 | 0 |  |  | 0 | 0 | 0 | 16917.4731 | 0 | 0
37.35 | 10.2937 | 124.0728 | 11450.8733 | 0.42048 | 38332.0758 | -10.2937 | 124.0728 | 0 | 0 | 0 | 34.7742 | 16.8205 | 0 | 1.9528 | 1 | 0.2698 | 1 | 0 |  |  | 0 | 0 | 0 | 16900.8977 | 0 | 0
37.4 | 10.2892 | 123.5582 | 11457.0641 | 0.41874 | 38332.0758 | -10.2892 | 123.5582 | 0 | 0 | 0 | 34.7742 | 16.665 | 0 | 1.9528 | 1 | 0.2698 | 1 | 0 |  |  | 0 | 0 | 0 | 16884.407 | 0 | 0
37.45 | 10.2848 | 123.0439 | 11463.2291 | 0.417 | 38332.0758 | -10.2848 | 123.0439 | 0 | 0 | 0 | 34.7742 | 16.5105 | 0 | 1.9528 | 1 | 0.2698 | 1 | 0 |  |  | 0 | 0 | 0 | 16868.0008 | 0 | 0
37.5 | 10.2804 | 122.5298 | 11469.3685 | 0.41525 | 38332.0758 | -10.2804 | 122.5298 | 0 | 0 | 0 | 34.7742 | 16.357 | 0 | 1.9528 | 1 | 0.2698 | 1 | 0 |  |  | 0 | 0 | 0 | 16851.6789 | 0 | 0
37.55 | 10.276 | 122.0159 | 11475.4821 | 0.41351 | 38332.0758 | -10.276 | 122.0159 | 0 | 0 | 0 | 34.7742 | 16.2044 | 0 | 1.9528 | 1 | 0.2698 | 1 | 0 |  |  | 0 | 0 | 0 | 16835.4411 | 0 | 0
37.6 | 10.2716 | 121.5022 | 11481.57 | 0.41177 | 38332.0758 | -10.2716 | 121.5022 | 0 | 0 | 0 | 34.7742 | 16.0529 | 0 | 1.9528 | 1 | 0.2698 | 1 | 0 |  |  | 0 | 0 | 0 | 16819.287 | 0 | 0
37.65 | 10.2673 | 120.9887 | 11487.6323 | 0.41003 | 38332.0758 | -10.2673 | 120.9887 | 0 | 0 | 0 | 34.7742 | 15.9023 | 0 | 1.9528 | 1 | 0.2698 | 1 | 0 |  |  | 0 | 0 | 0 | 16803.2164 | 0 | 0
37.7 | 10.2632 | 120.4754 | 11493.6689 | 0.40829 | 38332.0758 | -10.2632 | 120.4754 | 0 | 0 | 0 | 34.7742 | 15.759 | 0 | 1.9528 | 1 | 0.2698 | 1 | 0 |  |  | 0 | 0 | 0 | 16787.2292 | 0 | 0
37.75 | 10.2591 | 119.9624 | 11499.6799 | 0.40655 | 38332.0758 | -10.2591 | 119.9624 | 0 | 0 | 0 | 34.7742 | 15.6167 | 0 | 1.9528 | 1 | 0.2698 | 1 | 0 |  |  | 0 | 0 | 0 | 16771.325 | 0 | 0
37.8 | 10.255 | 119.4495 | 11505.6652 | 0.40481 | 38332.0758 | -10.255 | 119.4495 | 0 | 0 | 0 | 34.7742 | 15.4752 | 0 | 1.9528 | 1 | 0.2698 | 1 | 0 |  |  | 0 | 0 | 0 | 16755.5037 | 0 | 0
37.85 | 10.251 | 118.9369 | 11511.6248 | 0.40308 | 38332.0758 | -10.251 | 118.9369 | 0 | 0 | 0 | 34.7742 | 15.3345 | 0 | 1.9528 | 1 | 0.2698 | 1 | 0 |  |  | 0 | 0 | 0 | 16739.7649 | 0 | 0
37.9 | 10.247 | 118.4244 | 11517.5589 | 0.40134 | 38332.0758 | -10.247 | 118.4244 | 0 | 0 | 0 | 34.7742 | 15.1946 | 0 | 1.9528 | 1 | 0.2698 | 1 | 0 |  |  | 0 | 0 | 0 | 16724.1085 | 0 | 0
37.95 | 10.2429 | 117.9122 | 11523.4673 | 0.3996 | 38332.0758 | -10.2429 | 117.9122 | 0 | 0 | 0 | 34.7742 | 15.0542 | 0 | 1.9528 | 1 | 0.2698 | 1 | 0 |  |  | 0 | 0 | 0 | 16708.5343 | 0 | 0
38 | 10.2388 | 117.4001 | 11529.3501 | 0.39787 | 38332.0758 | -10.2388 | 117.4001 | 0 | 0 | 0 | 34.7742 | 14.9099 | 0 | 1.9528 | 1 | 0.2698 | 1 | 0 |  |  | 0 | 0 | 0 | 16693.0419 | 0 | 0
38.05 | 10.2346 | 116.8883 | 11535.2073 | 0.39613 | 38332.0758 | -10.2346 | 116.8883 | 0 | 0 | 0 | 34.7742 | 14.7665 | 0 | 1.9528 | 1 | 0.2698 | 1 | 0 |  |  | 0 | 0 | 0 | 16677.6313 | 0 | 0
38.1 | 10.2305 | 116.3767 | 11541.0389 | 0.3944 | 38332.0758 | -10.2305 | 116.3767 | 0 | 0 | 0 | 34.7742 | 14.6241 | 0 | 1.9528 | 1 | 0.2698 | 1 | 0 |  |  | 0 | 0 | 0 | 16662.3021 | 0 | 0
38.15 | 10.2265 | 115.8652 | 11546.845 | 0.39267 | 38332.0758 | -10.2265 | 115.8652 | 0 | 0 | 0 | 34.7742 | 14.4826 | 0 | 1.9528 | 1 | 0.2698 | 1 | 0 |  |  | 0 | 0 | 0 | 16647.0541 | 0 | 0
38.2 | 10.2224 | 115.354 | 11552.6254 | 0.39094 | 38332.0758 | -10.2224 | 115.354 | 0 | 0 | 0 | 34.7742 | 14.342 | 0 | 1.9528 | 1 | 0.2698 | 1 | 0 |  |  | 0 | 0 | 0 | 16631.8871 | 0 | 0
38.25 | 10.2184 | 114.843 | 11558.3804 | 0.3892 | 38332.0758 | -10.2184 | 114.843 | 0 | 0 | 0 | 34.7742 | 14.2023 | 0 | 1.9528 | 1 | 0.2698 | 1 | 0 |  |  | 0 | 0 | 0 | 16616.801 | 0 | 0
38.3 | 10.2144 | 114.3322 | 11564.1097 | 0.38747 | 38332.0758 | -10.2144 | 114.3322 | 0 | 0 | 0 | 34.7742 | 14.0635 | 0 | 1.9528 | 1 | 0.2698 | 1 | 0 |  |  | 0 | 0 | 0 | 16601.7953 | 0 | 0
38.35 | 10.2105 | 113.8216 | 11569.8136 | 0.38574 | 38332.0758 | -10.2105 | 113.8216 | 0 | 0 | 0 | 34.7742 | 13.9257 | 0 | 1.9528 | 1 | 0.2698 | 1 | 0 |  |  | 0 | 0 | 0 | 16586.87 | 0 | 0
38.4 | 10.2065 | 113.3111 | 11575.4919 | 0.38401 | 38332.0758 | -10.2065 | 113.3111 | 0 | 0 | 0 | 34.7742 | 13.7887 | 0 | 1.9528 | 1 | 0.2698 | 1 | 0 |  |  | 0 | 0 | 0 | 16572.0249 | 0 | 0
38.45 | 10.2026 | 112.8009 | 11581.1447 | 0.38228 | 38332.0758 | -10.2026 | 112.8009 | 0 | 0 | 0 | 34.7742 | 13.6526 | 0 | 1.9528 | 1 | 0.2698 | 1 | 0 |  |  | 0 | 0 | 0 | 16557.2596 | 0 | 0
38.5 | 10.1987 | 112.2909 | 11586.772 | 0.38055 | 38332.0758 | -10.1987 | 112.2909 | 0 | 0 | 0 | 34.7742 | 13.5174 | 0 | 1.9528 | 1 | 0.2698 | 1 | 0 |  |  | 0 | 0 | 0 | 16542.5741 | 0 | 0
38.55 | 10.1949 | 111.781 | 11592.3738 | 0.37883 | 38332.0758 | -10.1949 | 111.781 | 0 | 0 | 0 | 34.7742 | 13.3831 | 0 | 1.9528 | 1 | 0.2698 | 1 | 0 |  |  | 0 | 0 | 0 | 16527.968 | 0 | 0
38.6 | 10.191 | 111.2714 | 11597.9501 | 0.3771 | 38332.0758 | -10.191 | 111.2714 | 0 | 0 | 0 | 34.7742 | 13.2497 | 0 | 1.9528 | 1 | 0.2698 | 1 | 0 |  |  | 0 | 0 | 0 | 16513.4411 | 0 | 0
38.65 | 10.1872 | 110.7619 | 11603.5009 | 0.37537 | 38332.0758 | -10.1872 | 110.7619 | 0 | 0 | 0 | 34.7742 | 13.1172 | 0 | 1.9528 | 1 | 0.2698 | 1 | 0 |  |  | 0 | 0 | 0 | 16498.9934 | 0 | 0
38.7 | 10.1834 | 110.2527 | 11609.0263 | 0.37365 | 38332.0758 | -10.1834 | 110.2527 | 0 | 0 | 0 | 34.7742 | 12.9855 | 0 | 1.9528 | 1 | 0.2698 | 1 | 0 |  |  | 0 | 0 | 0 | 16484.6244 | 0 | 0
38.75 | 10.1797 | 109.7436 | 11614.5262 | 0.37192 | 38332.0758 | -10.1797 | 109.7436 | 0 | 0 | 0 | 34.7742 | 12.8547 | 0 | 1.9528 | 1 | 0.2698 | 1 | 0 |  |  | 0 | 0 | 0 | 16470.3341 | 0 | 0
38.8 | 10.1759 | 109.2347 | 11620.0007 | 0.3702 | 38332.0758 | -10.1759 | 109.2347 | 0 | 0 | 0 | 34.7742 | 12.7248 | 0 | 1.9528 | 1 | 0.2698 | 1 | 0 |  |  | 0 | 0 | 0 | 16456.1223 | 0 | 0
38.85 | 10.1722 | 108.726 | 11625.4497 | 0.36847 | 38332.0758 | -10.1722 | 108.726 | 0 | 0 | 0 | 34.7742 | 12.5957 | 0 | 1.9528 | 1 | 0.2698 | 1 | 0 |  |  | 0 | 0 | 0 | 16441.9886 | 0 | 0
38.9 | 10.1685 | 108.2175 | 11630.8733 | 0.36675 | 38332.0758 | -10.1685 | 108.2175 | 0 | 0 | 0 | 34.7742 | 12.4675 | 0 | 1.9528 | 1 | 0.2698 | 1 | 0 |  |  | 0 | 0 | 0 | 16427.933 | 0 | 0
38.95 | 10.1649 | 107.7091 | 11636.2714 | 0.36503 | 38332.0758 | -10.1649 | 107.7091 | 0 | 0 | 0 | 34.7742 | 12.3402 | 0 | 1.9528 | 1 | 0.2698 | 1 | 0 |  |  | 0 | 0 | 0 | 16413.9551 | 0 | 0
39 | 10.1612 | 107.201 | 11641.6442 | 0.3633 | 38332.0758 | -10.1612 | 107.201 | 0 | 0 | 0 | 34.7742 | 12.2136 | 0 | 1.9528 | 1 | 0.2698 | 1 | 0 |  |  | 0 | 0 | 0 | 16400.0549 | 0 | 0
39.05 | 10.1576 | 106.693 | 11646.9915 | 0.36158 | 38332.0758 | -10.1576 | 106.693 | 0 | 0 | 0 | 34.7742 | 12.088 | 0 | 1.9528 | 1 | 0.2698 | 1 | 0 |  |  | 0 | 0 | 0 | 16386.2321 | 0 | 0
39.1 | 10.154 | 106.1852 | 11652.3135 | 0.35986 | 38332.0758 | -10.154 | 106.1852 | 0 | 0 | 0 | 34.7742 | 11.9631 | 0 | 1.9528 | 1 | 0.2698 | 1 | 0 |  |  | 0 | 0 | 0 | 16372.4865 | 0 | 0
39.15 | 10.1505 | 105.6776 | 11657.6101 | 0.35814 | 38332.0758 | -10.1505 | 105.6776 | 0 | 0 | 0 | 34.7742 | 11.8391 | 0 | 1.9528 | 1 | 0.2698 | 1 | 0 |  |  | 0 | 0 | 0 | 16358.818 | 0 | 0
39.2 | 10.1469 | 105.1702 | 11662.8812 | 0.35642 | 38332.0758 | -10.1469 | 105.1702 | 0 | 0 | 0 | 34.7742 | 11.716 | 0 | 1.9528 | 1 | 0.2698 | 1 | 0 |  |  | 0 | 0 | 0 | 16345.2262 | 0 | 0
39.25 | 10.1434 | 104.6629 | 11668.1271 | 0.3547 | 38332.0758 | -10.1434 | 104.6629 | 0 | 0 | 0 | 34.7742 | 11.5936 | 0 | 1.9528 | 1 | 0.2698 | 1 | 0 |  |  | 0 | 0 | 0 | 16331.711 | 0 | 0
39.3 | 10.1399 | 104.1558 | 11673.3475 | 0.35298 | 38332.0758 | -10.1399 | 104.1558 | 0 | 0 | 0 | 34.7742 | 11.4721 | 0 | 1.9528 | 1 | 0.2698 | 1 | 0 |  |  | 0 | 0 | 0 | 16318.2723 | 0 | 0
39.35 | 10.1364 | 103.6489 | 11678.5427 | 0.35127 | 38332.0758 | -10.1364 | 103.6489 | 0 | 0 | 0 | 34.7742 | 11.3514 | 0 | 1.9528 | 1 | 0.2698 | 1 | 0 |  |  | 0 | 0 | 0 | 16304.9098 | 0 | 0
39.4 | 10.133 | 103.1422 | 11683.7124 | 0.34955 | 38332.0758 | -10.133 | 103.1422 | 0 | 0 | 0 | 34.7742 | 11.2315 | 0 | 1.9528 | 1 | 0.2698 | 1 | 0 |  |  | 0 | 0 | 0 | 16291.6234 | 0 | 0
39.45 | 10.1296 | 102.6356 | 11688.8569 | 0.34783 | 38332.0758 | -10.1296 | 102.6356 | 0 | 0 | 0 | 34.7742 | 11.1125 | 0 | 1.9528 | 1 | 0.2698 | 1 | 0 |  |  | 0 | 0 | 0 | 16278.4128 | 0 | 0
39.5 | 10.1262 | 102.1292 | 11693.976 | 0.34612 | 38332.0758 | -10.1262 | 102.1292 | 0 | 0 | 0 | 34.7742 | 10.9942 | 0 | 1.9528 | 1 | 0.2698 | 1 | 0 |  |  | 0 | 0 | 0 | 16265.2779 | 0 | 0
39.55 | 10.1228 | 101.623 | 11699.0698 | 0.3444 | 38332.0758 | -10.1228 | 101.623 | 0 | 0 | 0 | 34.7742 | 10.8768 | 0 | 1.9528 | 1 | 0.2698 | 1 | 0 |  |  | 0 | 0 | 0 | 16252.2184 | 0 | 0
39.6 | 10.1194 | 101.117 | 11704.1383 | 0.34269 | 38332.0758 | -10.1194 | 101.117 | 0 | 0 | 0 | 34.7742 | 10.7601 | 0 | 1.9528 | 1 | 0.2698 | 1 | 0 |  |  | 0 | 0 | 0 | 16239.2343 | 0 | 0
39.65 | 10.1161 | 100.6111 | 11709.1815 | 0.34097 | 38332.0758 | -10.1161 | 100.6111 | 0 | 0 | 0 | 34.7742 | 10.6442 | 0 | 1.9528 | 1 | 0.2698 | 1 | 0 |  |  | 0 | 0 | 0 | 16226.3252 | 0 | 0
39.7 | 10.1128 | 100.1054 | 11714.1994 | 0.33926 | 38332.0758 | -10.1128 | 100.1054 | 0 | 0 | 0 | 34.7742 | 10.5292 | 0 | 1.9528 | 1 | 0.2698 | 1 | 0 |  |  | 0 | 0 | 0 | 16213.4911 | 0 | 0
39.75 | 10.1095 | 99.5998 | 11719.192 | 0.33754 | 38332.0758 | -10.1095 | 99.5998 | 0 | 0 | 0 | 34.7742 | 10.4149 | 0 | 1.9528 | 1 | 0.2698 | 1 | 0 |  |  | 0 | 0 | 0 | 16200.7317 | 0 | 0
39.8 | 10.1062 | 99.0944 | 11724.1594 | 0.33583 | 38332.0758 | -10.1062 | 99.0944 | 0 | 0 | 0 | 34.7742 | 10.3014 | 0 | 1.9528 | 1 | 0.2698 | 1 | 0 |  |  | 0 | 0 | 0 | 16188.0469 | 0 | 0
39.85 | 10.103 | 98.5892 | 11729.1015 | 0.33412 | 38332.0758 | -10.103 | 98.5892 | 0 | 0 | 0 | 34.7742 | 10.1887 | 0 | 1.9528 | 1 | 0.2698 | 1 | 0 |  |  | 0 | 0 | 0 | 16175.4364 | 0 | 0
39.9 | 10.0998 | 98.0841 | 11734.0183 | 0.33241 | 38332.0758 | -10.0998 | 98.0841 | 0 | 0 | 0 | 34.7742 | 10.0767 | 0 | 1.9528 | 1 | 0.2698 | 1 | 0 |  |  | 0 | 0 | 0 | 16162.9001 | 0 | 0
39.95 | 10.0966 | 97.5792 | 11738.9099 | 0.3307 | 38332.0758 | -10.0966 | 97.5792 | 0 | 0 | 0 | 34.7742 | 9.9655 | 0 | 1.9528 | 1 | 0.2698 | 1 | 0 |  |  | 0 | 0 | 0 | 16150.4379 | 0 | 0
40 | 10.0935 | 97.0744 | 11743.7762 | 0.32899 | 38332.0758 | -10.0935 | 97.0744 | 0 | 0 | 0 | 34.7742 | 9.8575 | 0 | 1.9528 | 1 | 0.2698 | 1 | 0 |  |  | 0 | 0 | 0 | 16138.0495 | 0 | 0
40.05 | 10.0904 | 96.5698 | 11748.6174 | 0.32728 | 38332.0758 | -10.0904 | 96.5698 | 0 | 0 | 0 | 34.7742 | 9.7518 | 0 | 1.9528 | 1 | 0.2698 | 1 | 0 |  |  | 0 | 0 | 0 | 16125.7347 | 0 | 0
40.1 | 10.0874 | 96.0654 | 11753.4332 | 0.32557 | 38332.0758 | -10.0874 | 96.0654 | 0 | 0 | 0 | 34.7742 | 9.6467 | 0 | 1.9528 | 1 | 0.2698 | 1 | 0 |  |  | 0 | 0 | 0 | 16113.4935 | 0 | 0
40.15 | 10.0844 | 95.5611 | 11758.2239 | 0.32386 | 38332.0758 | -10.0844 | 95.5611 | 0 | 0 | 0 | 34.7742 | 9.5423 | 0 | 1.9528 | 1 | 0.2698 | 1 | 0 |  |  | 0 | 0 | 0 | 16101.3255 | 0 | 0
40.2 | 10.0814 | 95.057 | 11762.9893 | 0.32215 | 38332.0758 | -10.0814 | 95.057 | 0 | 0 | 0 | 34.7742 | 9.4386 | 0 | 1.9528 | 1 | 0.2698 | 1 | 0 |  |  | 0 | 0 | 0 | 16089.2308 | 0 | 0
40.25 | 10.0785 | 94.553 | 11767.7296 | 0.32044 | 38332.0758 | -10.0785 | 94.553 | 0 | 0 | 0 | 34.7742 | 9.3356 | 0 | 1.9528 | 1 | 0.2698 | 1 | 0 |  |  | 0 | 0 | 0 | 16077.209 | 0 | 0
40.3 | 10.0754 | 94.0491 | 11772.4446 | 0.31873 | 38332.0758 | -10.0754 | 94.0491 | 0 | 0 | 0 | 34.7742 | 9.2304 | 0 | 1.9528 | 1 | 0.2698 | 1 | 0 |  |  | 0 | 0 | 0 | 16065.26 | 0 | 0
40.35 | 10.0724 | 93.5454 | 11777.1345 | 0.31703 | 38332.0758 | -10.0724 | 93.5454 | 0 | 0 | 0 | 34.7742 | 9.1251 | 0 | 1.9528 | 1 | 0.2698 | 1 | 0 |  |  | 0 | 0 | 0 | 16053.3837 | 0 | 0
40.4 | 10.0694 | 93.0419 | 11781.7992 | 0.31532 | 38332.0758 | -10.0694 | 93.0419 | 0 | 0 | 0 | 34.7742 | 9.0205 | 0 | 1.9528 | 1 | 0.2698 | 1 | 0 |  |  | 0 | 0 | 0 | 16041.5798 | 0 | 0
40.45 | 10.0664 | 92.5385 | 11786.4387 | 0.31361 | 38332.0758 | -10.0664 | 92.5385 | 0 | 0 | 0 | 34.7742 | 8.9166 | 0 | 1.9528 | 1 | 0.2698 | 1 | 0 |  |  | 0 | 0 | 0 | 16029.8482 | 0 | 0
40.5 | 10.0634 | 92.0352 | 11791.053 | 0.31191 | 38332.0758 | -10.0634 | 92.0352 | 0 | 0 | 0 | 34.7742 | 8.8135 | 0 | 1.9528 | 1 | 0.2698 | 1 | 0 |  |  | 0 | 0 | 0 | 16018.1888 | 0 | 0
40.55 | 10.0605 | 91.5321 | 11795.6422 | 0.3102 | 38332.0758 | -10.0605 | 91.5321 | 0 | 0 | 0 | 34.7742 | 8.7111 | 0 | 1.9528 | 1 | 0.2698 | 1 | 0 |  |  | 0 | 0 | 0 | 16006.6014 | 0 | 0
40.6 | 10.0576 | 91.0292 | 11800.2063 | 0.3085 | 38332.0758 | -10.0576 | 91.0292 | 0 | 0 | 0 | 34.7742 | 8.6094 | 0 | 1.9528 | 1 | 0.2698 | 1 | 0 |  |  | 0 | 0 | 0 | 15995.0858 | 0 | 0
40.65 | 10.0547 | 90.5264 | 11804.7451 | 0.30679 | 38332.0758 | -10.0547 | 90.5264 | 0 | 0 | 0 | 34.7742 | 8.5085 | 0 | 1.9528 | 1 | 0.2698 | 1 | 0 |  |  | 0 | 0 | 0 | 15983.6418 | 0 | 0
40.7 | 10.0518 | 90.0237 | 11809.2589 | 0.30509 | 38332.0758 | -10.0518 | 90.0237 | 0 | 0 | 0 | 34.7742 | 8.4083 | 0 | 1.9528 | 1 | 0.2698 | 1 | 0 |  |  | 0 | 0 | 0 | 15972.2694 | 0 | 0
40.75 | 10.0489 | 89.5212 | 11813.7475 | 0.30339 | 38332.0758 | -10.0489 | 89.5212 | 0 | 0 | 0 | 34.7742 | 8.3088 | 0 | 1.9528 | 1 | 0.2698 | 1 | 0 |  |  | 0 | 0 | 0 | 15960.9683 | 0 | 0
40.8 | 10.0461 | 89.0188 | 11818.211 | 0.30168 | 38332.0758 | -10.0461 | 89.0188 | 0 | 0 | 0 | 34.7742 | 8.21 | 0 | 1.9528 | 1 | 0.2698 | 1 | 0 |  |  | 0 | 0 | 0 | 15949.7383 | 0 | 0
40.85 | 10.0433 | 88.5166 | 11822.6494 | 0.29998 | 38332.0758 | -10.0433 | 88.5166 | 0 | 0 | 0 | 34.7742 | 8.1119 | 0 | 1.9528 | 1 | 0.2698 | 1 | 0 |  |  | 0 | 0 | 0 | 15938.5794 | 0 | 0
40.9 | 10.0405 | 88.0145 | 11827.0627 | 0.29828 | 38332.0758 | -10.0405 | 88.0145 | 0 | 0 | 0 | 34.7742 | 8.0146 | 0 | 1.9528 | 1 | 0.2698 | 1 | 0 |  |  | 0 | 0 | 0 | 15927.4914 | 0 | 0
40.95 | 10.0377 | 87.5125 | 11831.4509 | 0.29658 | 38332.0758 | -10.0377 | 87.5125 | 0 | 0 | 0 | 34.7742 | 7.918 | 0 | 1.9528 | 1 | 0.2698 | 1 | 0 |  |  | 0 | 0 | 0 | 15916.474 | 0 | 0
41 | 10.0349 | 87.0107 | 11835.8139 | 0.29488 | 38332.0758 | -10.0349 | 87.0107 | 0 | 0 | 0 | 34.7742 | 7.822 | 0 | 1.9528 | 1 | 0.2698 | 1 | 0 |  |  | 0 | 0 | 0 | 15905.5273 | 0 | 0
41.05 | 10.0322 | 86.509 | 11840.1519 | 0.29318 | 38332.0758 | -10.0322 | 86.509 | 0 | 0 | 0 | 34.7742 | 7.7268 | 0 | 1.9528 | 1 | 0.2698 | 1 | 0 |  |  | 0 | 0 | 0 | 15894.6509 | 0 | 0
41.1 | 10.0295 | 86.0075 | 11844.4648 | 0.29148 | 38332.0758 | -10.0295 | 86.0075 | 0 | 0 | 0 | 34.7742 | 7.6323 | 0 | 1.9528 | 1 | 0.2698 | 1 | 0 |  |  | 0 | 0 | 0 | 15883.8448 | 0 | 0
41.15 | 10.0268 | 85.5061 | 11848.7527 | 0.28978 | 38332.0758 | -10.0268 | 85.5061 | 0 | 0 | 0 | 34.7742 | 7.5384 | 0 | 1.9528 | 1 | 0.2698 | 1 | 0 |  |  | 0 | 0 | 0 | 15873.1088 | 0 | 0
41.2 | 10.0241 | 85.0048 | 11853.0155 | 0.28808 | 38332.0758 | -10.0241 | 85.0048 | 0 | 0 | 0 | 34.7742 | 7.4453 | 0 | 1.9528 | 1 | 0.2698 | 1 | 0 |  |  | 0 | 0 | 0 | 15862.4427 | 0 | 0
41.25 | 10.0214 | 84.5037 | 11857.2532 | 0.28638 | 38332.0758 | -10.0214 | 84.5037 | 0 | 0 | 0 | 34.7742 | 7.3529 | 0 | 1.9528 | 1 | 0.2698 | 1 | 0 |  |  | 0 | 0 | 0 | 15851.8465 | 0 | 0
41.3 | 10.0188 | 84.0027 | 11861.4658 | 0.28469 | 38332.0758 | -10.0188 | 84.0027 | 0 | 0 | 0 | 34.7742 | 7.2611 | 0 | 1.9528 | 1 | 0.2698 | 1 | 0 |  |  | 0 | 0 | 0 | 15841.3199 | 0 | 0
41.35 | 10.0162 | 83.5018 | 11865.6534 | 0.28299 | 38332.0758 | -10.0162 | 83.5018 | 0 | 0 | 0 | 34.7742 | 7.17 | 0 | 1.9528 | 1 | 0.2698 | 1 | 0 |  |  | 0 | 0 | 0 | 15830.8629 | 0 | 0
41.4 | 10.0136 | 83.0011 | 11869.816 | 0.28129 | 38332.0758 | -10.0136 | 83.0011 | 0 | 0 | 0 | 34.7742 | 7.0797 | 0 | 1.9528 | 1 | 0.2698 | 1 | 0 |  |  | 0 | 0 | 0 | 15820.4752 | 0 | 0
41.45 | 10.011 | 82.5004 | 11873.9535 | 0.27959 | 38332.0758 | -10.011 | 82.5004 | 0 | 0 | 0 | 34.7742 | 6.9906 | 0 | 1.9528 | 1 | 0.2698 | 1 | 0 |  |  | 0 | 0 | 0 | 15810.1567 | 0 | 0
41.5 | 10.0085 | 82 | 11878.0661 | 0.2779 | 38332.0758 | -10.0085 | 82 | 0 | 0 | 0 | 34.7742 | 6.9043 | 0 | 1.9528 | 1 | 0.2698 | 1 | 0 |  |  | 0 | 0 | 0 | 15799.9073 | 0 | 0
41.55 | 10.0061 | 81.4996 | 11882.1535 | 0.2762 | 38332.0758 | -10.0061 | 81.4996 | 0 | 0 | 0 | 34.7742 | 6.8187 | 0 | 1.9528 | 1 | 0.2698 | 1 | 0 |  |  | 0 | 0 | 0 | 15789.7269 | 0 | 0
41.6 | 10.0036 | 80.9993 | 11886.216 | 0.27451 | 38332.0758 | -10.0036 | 80.9993 | 0 | 0 | 0 | 34.7742 | 6.7336 | 0 | 1.9528 | 1 | 0.2698 | 1 | 0 |  |  | 0 | 0 | 0 | 15779.6152 | 0 | 0
41.65 | 10.0012 | 80.4992 | 11890.2535 | 0.27281 | 38332.0758 | -10.0012 | 80.4992 | 0 | 0 | 0 | 34.7742 | 6.6491 | 0 | 1.9528 | 1 | 0.2698 | 1 | 0 |  |  | 0 | 0 | 0 | 15769.5723 | 0 | 0
41.7 | 9.9988 | 79.9992 | 11894.2659 | 0.27112 | 38332.0758 | -9.9988 | 79.9992 | 0 | 0 | 0 | 34.7742 | 6.5652 | 0 | 1.9528 | 1 | 0.2698 | 1 | 0 |  |  | 0 | 0 | 0 | 15759.5978 | 0 | 0
41.75 | 9.9964 | 79.4993 | 11898.2534 | 0.26942 | 38332.0758 | -9.9964 | 79.4993 | 0 | 0 | 0 | 34.7742 | 6.481 | 0 | 1.9528 | 1 | 0.2698 | 1 | 0 |  |  | 0 | 0 | 0 | 15749.6918 | 0 | 0
41.8 | 9.9939 | 78.9996 | 11902.2159 | 0.26773 | 38332.0758 | -9.9939 | 78.9996 | 0 | 0 | 0 | 34.7742 | 6.3958 | 0 | 1.9528 | 1 | 0.2698 | 1 | 0 |  |  | 0 | 0 | 0 | 15739.854 | 0 | 0
41.85 | 9.9915 | 78.5 | 11906.1534 | 0.26604 | 38332.0758 | -9.9915 | 78.5 | 0 | 0 | 0 | 34.7742 | 6.3113 | 0 | 1.9528 | 1 | 0.2698 | 1 | 0 |  |  | 0 | 0 | 0 | 15730.0843 | 0 | 0
41.9 | 9.9891 | 78.0004 | 11910.0659 | 0.26434 | 38332.0758 | -9.9891 | 78.0004 | 0 | 0 | 0 | 34.7742 | 6.2274 | 0 | 1.9528 | 1 | 0.2698 | 1 | 0 |  |  | 0 | 0 | 0 | 15720.3826 | 0 | 0
41.95 | 9.9867 | 77.501 | 11913.9534 | 0.26265 | 38332.0758 | -9.9867 | 77.501 | 0 | 0 | 0 | 34.7742 | 6.1441 | 0 | 1.9528 | 1 | 0.2698 | 1 | 0 |  |  | 0 | 0 | 0 | 15710.7487 | 0 | 0
42 | 9.9843 | 77.0018 | 11917.816 | 0.26096 | 38332.0758 | -9.9843 | 77.0018 | 0 | 0 | 0 | 34.7742 | 6.0615 | 0 | 1.9528 | 1 | 0.2698 | 1 | 0 |  |  | 0 | 0 | 0 | 15701.1826 | 0 | 0
42.05 | 9.982 | 76.5026 | 11921.6536 | 0.25927 | 38332.0758 | -9.982 | 76.5026 | 0 | 0 | 0 | 34.7742 | 5.9795 | 0 | 1.9528 | 1 | 0.2698 | 1 | 0 |  |  | 0 | 0 | 0 | 15691.6841 | 0 | 0
42.1 | 9.9796 | 76.0036 | 11925.4662 | 0.25758 | 38332.0758 | -9.9796 | 76.0036 | 0 | 0 | 0 | 34.7742 | 5.8982 | 0 | 1.9528 | 1 | 0.2698 | 1 | 0 |  |  | 0 | 0 | 0 | 15682.253 | 0 | 0
42.15 | 9.9773 | 75.5047 | 11929.2539 | 0.25589 | 38332.0758 | -9.9773 | 75.5047 | 0 | 0 | 0 | 34.7742 | 5.8176 | 0 | 1.9528 | 1 | 0.2698 | 1 | 0 |  |  | 0 | 0 | 0 | 15672.8892 | 0 | 0
42.2 | 9.975 | 75.0058 | 11933.0167 | 0.25419 | 38332.0758 | -9.975 | 75.0058 | 0 | 0 | 0 | 34.7742 | 5.7376 | 0 | 1.9528 | 1 | 0.2698 | 1 | 0 |  |  | 0 | 0 | 0 | 15663.5927 | 0 | 0
42.25 | 9.9727 | 74.5072 | 11936.7545 | 0.2525 | 38332.0758 | -9.9727 | 74.5072 | 0 | 0 | 0 | 34.7742 | 5.6582 | 0 | 1.9528 | 1 | 0.2698 | 1 | 0 |  |  | 0 | 0 | 0 | 15654.3632 | 0 | 0
42.3 | 9.9704 | 74.0086 | 11940.4674 | 0.25082 | 38332.0758 | -9.9704 | 74.0086 | 0 | 0 | 0 | 34.7742 | 5.5794 | 0 | 1.9528 | 1 | 0.2698 | 1 | 0 |  |  | 0 | 0 | 0 | 15645.2006 | 0 | 0
42.35 | 9.9682 | 73.5101 | 11944.1554 | 0.24913 | 38332.0758 | -9.9682 | 73.5101 | 0 | 0 | 0 | 34.7742 | 5.5025 | 0 | 1.9528 | 1 | 0.2698 | 1 | 0 |  |  | 0 | 0 | 0 | 15636.1049 | 0 | 0
42.4 | 9.9661 | 73.0117 | 11947.8184 | 0.24744 | 38332.0758 | -9.9661 | 73.0117 | 0 | 0 | 0 | 34.7742 | 5.4271 | 0 | 1.9528 | 1 | 0.2698 | 1 | 0 |  |  | 0 | 0 | 0 | 15627.0759 | 0 | 0
42.45 | 9.9639 | 72.5135 | 11951.4566 | 0.24575 | 38332.0758 | -9.9639 | 72.5135 | 0 | 0 | 0 | 34.7742 | 5.3524 | 0 | 1.9528 | 1 | 0.2698 | 1 | 0 |  |  | 0 | 0 | 0 | 15618.1134 | 0 | 0
42.5 | 9.9618 | 72.0154 | 11955.0698 | 0.24406 | 38332.0758 | -9.9618 | 72.0154 | 0 | 0 | 0 | 34.7742 | 5.2782 | 0 | 1.9528 | 1 | 0.2698 | 1 | 0 |  |  | 0 | 0 | 0 | 15609.2174 | 0 | 0
42.55 | 9.9597 | 71.5173 | 11958.6581 | 0.24237 | 38332.0758 | -9.9597 | 71.5173 | 0 | 0 | 0 | 34.7742 | 5.2045 | 0 | 1.9528 | 1 | 0.2698 | 1 | 0 |  |  | 0 | 0 | 0 | 15600.3878 | 0 | 0
42.6 | 9.9576 | 71.0194 | 11962.2215 | 0.24068 | 38332.0758 | -9.9576 | 71.0194 | 0 | 0 | 0 | 34.7742 | 5.1314 | 0 | 1.9528 | 1 | 0.2698 | 1 | 0 |  |  | 0 | 0 | 0 | 15591.6243 | 0 | 0
42.65 | 9.9555 | 70.5216 | 11965.76 | 0.239 | 38332.0758 | -9.9555 | 70.5216 | 0 | 0 | 0 | 34.7742 | 5.0589 | 0 | 1.9528 | 1 | 0.2698 | 1 | 0 |  |  | 0 | 0 | 0 | 15582.9269 | 0 | 0
42.7 | 9.9534 | 70.0238 | 11969.2737 | 0.23731 | 38332.0758 | -9.9534 | 70.0238 | 0 | 0 | 0 | 34.7742 | 4.987 | 0 | 1.9528 | 1 | 0.2698 | 1 | 0 |  |  | 0 | 0 | 0 | 15574.2956 | 0 | 0
42.75 | 9.9514 | 69.5262 | 11972.7624 | 0.23562 | 38332.0758 | -9.9514 | 69.5262 | 0 | 0 | 0 | 34.7742 | 4.9156 | 0 | 1.9528 | 1 | 0.2698 | 1 | 0 |  |  | 0 | 0 | 0 | 15565.73 | 0 | 0
42.8 | 9.9493 | 69.0287 | 11976.2263 | 0.23394 | 38332.0758 | -9.9493 | 69.0287 | 0 | 0 | 0 | 34.7742 | 4.8448 | 0 | 1.9528 | 1 | 0.2698 | 1 | 0 |  |  | 0 | 0 | 0 | 15557.2302 | 0 | 0
42.85 | 9.9473 | 68.5313 | 11979.6653 | 0.23225 | 38332.0758 | -9.9473 | 68.5313 | 0 | 0 | 0 | 34.7742 | 4.7745 | 0 | 1.9528 | 1 | 0.2698 | 1 | 0 |  |  | 0 | 0 | 0 | 15548.7961 | 0 | 0
42.9 | 9.9453 | 68.034 | 11983.0794 | 0.23057 | 38332.0758 | -9.9453 | 68.034 | 0 | 0 | 0 | 34.7742 | 4.7048 | 0 | 1.9528 | 1 | 0.2698 | 1 | 0 |  |  | 0 | 0 | 0 | 15540.4274 | 0 | 0
42.95 | 9.9433 | 67.5368 | 11986.4687 | 0.22888 | 38332.0758 | -9.9433 | 67.5368 | 0 | 0 | 0 | 34.7742 | 4.6356 | 0 | 1.9528 | 1 | 0.2698 | 1 | 0 |  |  | 0 | 0 | 0 | 15532.1242 | 0 | 0
43 | 9.9413 | 67.0396 | 11989.8331 | 0.2272 | 38332.0758 | -9.9413 | 67.0396 | 0 | 0 | 0 | 34.7742 | 4.567 | 0 | 1.9528 | 1 | 0.2698 | 1 | 0 |  |  | 0 | 0 | 0 | 15523.8862 | 0 | 0
43.05 | 9.9394 | 66.5426 | 11993.1727 | 0.22551 | 38332.0758 | -9.9394 | 66.5426 | 0 | 0 | 0 | 34.7742 | 4.4989 | 0 | 1.9528 | 1 | 0.2698 | 1 | 0 |  |  | 0 | 0 | 0 | 15515.7134 | 0 | 0
43.1 | 9.9374 | 66.0457 | 11996.4874 | 0.22383 | 38332.0758 | -9.9374 | 66.0457 | 0 | 0 | 0 | 34.7742 | 4.4314 | 0 | 1.9528 | 1 | 0.2698 | 1 | 0 |  |  | 0 | 0 | 0 | 15507.6057 | 0 | 0
43.15 | 9.9355 | 65.5489 | 11999.7772 | 0.22215 | 38332.0758 | -9.9355 | 65.5489 | 0 | 0 | 0 | 34.7742 | 4.3644 | 0 | 1.9528 | 1 | 0.2698 | 1 | 0 |  |  | 0 | 0 | 0 | 15499.5629 | 0 | 0
43.2 | 9.9336 | 65.0522 | 12003.0423 | 0.22046 | 38332.0758 | -9.9336 | 65.0522 | 0 | 0 | 0 | 34.7742 | 4.298 | 0 | 1.9528 | 1 | 0.2698 | 1 | 0 |  |  | 0 | 0 | 0 | 15491.585 | 0 | 0
43.25 | 9.9317 | 64.5555 | 12006.2825 | 0.21878 | 38332.0758 | -9.9317 | 64.5555 | 0 | 0 | 0 | 34.7742 | 4.2309 | 0 | 1.9528 | 1 | 0.2698 | 1 | 0 |  |  | 0 | 0 | 0 | 15483.6718 | 0 | 0
43.3 | 9.9297 | 64.059 | 12009.4978 | 0.2171 | 38332.0758 | -9.9297 | 64.059 | 0 | 0 | 0 | 34.7742 | 4.164 | 0 | 1.9528 | 1 | 0.2698 | 1 | 0 |  |  | 0 | 0 | 0 | 15475.8233 | 0 | 0
43.35 | 9.9278 | 63.5625 | 12012.6884 | 0.21541 | 38332.0758 | -9.9278 | 63.5625 | 0 | 0 | 0 | 34.7742 | 4.0976 | 0 | 1.9528 | 1 | 0.2698 | 1 | 0 |  |  | 0 | 0 | 0 | 15468.0393 | 0 | 0
43.4 | 9.9259 | 63.0662 | 12015.8541 | 0.21373 | 38332.0758 | -9.9259 | 63.0662 | 0 | 0 | 0 | 34.7742 | 4.0319 | 0 | 1.9528 | 1 | 0.2698 | 1 | 0 |  |  | 0 | 0 | 0 | 15460.3197 | 0 | 0
43.45 | 9.9241 | 62.57 | 12018.995 | 0.21205 | 38332.0758 | -9.9241 | 62.57 | 0 | 0 | 0 | 34.7742 | 3.9667 | 0 | 1.9528 | 1 | 0.2698 | 1 | 0 |  |  | 0 | 0 | 0 | 15452.6644 | 0 | 0
43.5 | 9.9222 | 62.0738 | 12022.1111 | 0.21037 | 38332.0758 | -9.9222 | 62.0738 | 0 | 0 | 0 | 34.7742 | 3.9021 | 0 | 1.9528 | 1 | 0.2698 | 1 | 0 |  |  | 0 | 0 | 0 | 15445.0733 | 0 | 0
43.55 | 9.9204 | 61.5777 | 12025.2024 | 0.20869 | 38332.0758 | -9.9204 | 61.5777 | 0 | 0 | 0 | 34.7742 | 3.8393 | 0 | 1.9528 | 1 | 0.2698 | 1 | 0 |  |  | 0 | 0 | 0 | 15437.5464 | 0 | 0
43.6 | 9.9186 | 61.0818 | 12028.2689 | 0.20701 | 38332.0758 | -9.9186 | 61.0818 | 0 | 0 | 0 | 34.7742 | 3.7774 | 0 | 1.9528 | 1 | 0.2698 | 1 | 0 |  |  | 0 | 0 | 0 | 15430.0834 | 0 | 0
43.65 | 9.9169 | 60.5859 | 12031.3105 | 0.20533 | 38332.0758 | -9.9169 | 60.5859 | 0 | 0 | 0 | 34.7742 | 3.7159 | 0 | 1.9528 | 1 | 0.2698 | 1 | 0 |  |  | 0 | 0 | 0 | 15422.6844 | 0 | 0
43.7 | 9.9151 | 60.0901 | 12034.3274 | 0.20365 | 38332.0758 | -9.9151 | 60.0901 | 0 | 0 | 0 | 34.7742 | 3.6551 | 0 | 1.9528 | 1 | 0.2698 | 1 | 0 |  |  | 0 | 0 | 0 | 15415.3492 | 0 | 0
43.75 | 9.9134 | 59.5944 | 12037.3195 | 0.20197 | 38332.0758 | -9.9134 | 59.5944 | 0 | 0 | 0 | 34.7742 | 3.5947 | 0 | 1.9528 | 1 | 0.2698 | 1 | 0 |  |  | 0 | 0 | 0 | 15408.0777 | 0 | 0
43.8 | 9.9117 | 59.0987 | 12040.2869 | 0.20029 | 38332.0758 | -9.9117 | 59.0987 | 0 | 0 | 0 | 34.7742 | 3.5349 | 0 | 1.9528 | 1 | 0.2698 | 1 | 0 |  |  | 0 | 0 | 0 | 15400.8698 | 0 | 0
43.85 | 9.9099 | 58.6032 | 12043.2294 | 0.19861 | 38332.0758 | -9.9099 | 58.6032 | 0 | 0 | 0 | 34.7742 | 3.4756 | 0 | 1.9528 | 1 | 0.2698 | 1 | 0 |  |  | 0 | 0 | 0 | 15393.7255 | 0 | 0
43.9 | 9.9083 | 58.1077 | 12046.1472 | 0.19693 | 38332.0758 | -9.9083 | 58.1077 | 0 | 0 | 0 | 34.7742 | 3.4169 | 0 | 1.9528 | 1 | 0.2698 | 1 | 0 |  |  | 0 | 0 | 0 | 15386.6445 | 0 | 0
43.95 | 9.9066 | 57.6124 | 12049.0402 | 0.19525 | 38332.0758 | -9.9066 | 57.6124 | 0 | 0 | 0 | 34.7742 | 3.3586 | 0 | 1.9528 | 1 | 0.2698 | 1 | 0 |  |  | 0 | 0 | 0 | 15379.6269 | 0 | 0
44 | 9.9049 | 57.1171 | 12051.9084 | 0.19357 | 38332.0758 | -9.9049 | 57.1171 | 0 | 0 | 0 | 34.7742 | 3.3009 | 0 | 1.9528 | 1 | 0.2698 | 1 | 0 |  |  | 0 | 0 | 0 | 15372.6726 | 0 | 0
44.05 | 9.9033 | 56.6219 | 12054.7519 | 0.19189 | 38332.0758 | -9.9033 | 56.6219 | 0 | 0 | 0 | 34.7742 | 3.2437 | 0 | 1.9528 | 1 | 0.2698 | 1 | 0 |  |  | 0 | 0 | 0 | 15365.7813 | 0 | 0
44.1 | 9.9017 | 56.1268 | 12057.5706 | 0.19021 | 38332.0758 | -9.9017 | 56.1268 | 0 | 0 | 0 | 34.7742 | 3.1871 | 0 | 1.9528 | 1 | 0.2698 | 1 | 0 |  |  | 0 | 0 | 0 | 15358.9532 | 0 | 0
44.15 | 9.9 | 55.6317 | 12060.3646 | 0.18854 | 38332.0758 | -9.9 | 55.6317 | 0 | 0 | 0 | 34.7742 | 3.131 | 0 | 1.9528 | 1 | 0.2698 | 1 | 0 |  |  | 0 | 0 | 0 | 15352.1879 | 0 | 0
44.2 | 9.8984 | 55.1367 | 12063.1338 | 0.18686 | 38332.0758 | -9.8984 | 55.1367 | 0 | 0 | 0 | 34.7742 | 3.0753 | 0 | 1.9528 | 1 | 0.2698 | 1 | 0 |  |  | 0 | 0 | 0 | 15345.4856 | 0 | 0
44.25 | 9.8969 | 54.6419 | 12065.8783 | 0.18518 | 38332.0758 | -9.8969 | 54.6419 | 0 | 0 | 0 | 34.7742 | 3.0202 | 0 | 1.9528 | 1 | 0.2698 | 1 | 0 |  |  | 0 | 0 | 0 | 15338.846 | 0 | 0
44.3 | 9.8953 | 54.1471 | 12068.598 | 0.1835 | 38332.0758 | -9.8953 | 54.1471 | 0 | 0 | 0 | 34.7742 | 2.9657 | 0 | 1.9528 | 1 | 0.2698 | 1 | 0 |  |  | 0 | 0 | 0 | 15332.2692 | 0 | 0
44.35 | 9.8937 | 53.6523 | 12071.293 | 0.18183 | 38332.0758 | -9.8937 | 53.6523 | 0 | 0 | 0 | 34.7742 | 2.9116 | 0 | 1.9528 | 1 | 0.2698 | 1 | 0 |  |  | 0 | 0 | 0 | 15325.7549 | 0 | 0
44.4 | 9.8922 | 53.1577 | 12073.9632 | 0.18015 | 38332.0758 | -9.8922 | 53.1577 | 0 | 0 | 0 | 34.7742 | 2.8581 | 0 | 1.9528 | 1 | 0.2698 | 1 | 0 |  |  | 0 | 0 | 0 | 15319.3031 | 0 | 0
44.45 | 9.8907 | 52.6631 | 12076.6087 | 0.17848 | 38332.0758 | -9.8907 | 52.6631 | 0 | 0 | 0 | 34.7742 | 2.8051 | 0 | 1.9528 | 1 | 0.2698 | 1 | 0 |  |  | 0 | 0 | 0 | 15312.9138 | 0 | 0
44.5 | 9.8892 | 52.1686 | 12079.2295 | 0.1768 | 38332.0758 | -9.8892 | 52.1686 | 0 | 0 | 0 | 34.7742 | 2.7526 | 0 | 1.9528 | 1 | 0.2698 | 1 | 0 |  |  | 0 | 0 | 0 | 15306.5868 | 0 | 0
44.55 | 9.8877 | 51.6742 | 12081.8256 | 0.17512 | 38332.0758 | -9.8877 | 51.6742 | 0 | 0 | 0 | 34.7742 | 2.7006 | 0 | 1.9528 | 1 | 0.2698 | 1 | 0 |  |  | 0 | 0 | 0 | 15300.3221 | 0 | 0
44.6 | 9.8862 | 51.1799 | 12084.397 | 0.17345 | 38332.0758 | -9.8862 | 51.1799 | 0 | 0 | 0 | 34.7742 | 2.6491 | 0 | 1.9528 | 1 | 0.2698 | 1 | 0 |  |  | 0 | 0 | 0 | 15294.1196 | 0 | 0
44.65 | 9.8847 | 50.6856 | 12086.9436 | 0.17177 | 38332.0758 | -9.8847 | 50.6856 | 0 | 0 | 0 | 34.7742 | 2.5982 | 0 | 1.9528 | 1 | 0.2698 | 1 | 0 |  |  | 0 | 0 | 0 | 15287.9791 | 0 | 0
44.7 | 9.8833 | 50.1914 | 12089.4655 | 0.1701 | 38332.0758 | -9.8833 | 50.1914 | 0 | 0 | 0 | 34.7742 | 2.5477 | 0 | 1.9528 | 1 | 0.2698 | 1 | 0 |  |  | 0 | 0 | 0 | 15281.9007 | 0 | 0
44.75 | 9.8818 | 49.6973 | 12091.9627 | 0.16842 | 38332.0758 | -9.8818 | 49.6973 | 0 | 0 | 0 | 34.7742 | 2.4978 | 0 | 1.9528 | 1 | 0.2698 | 1 | 0 |  |  | 0 | 0 | 0 | 15275.8842 | 0 | 0
44.8 | 9.8804 | 49.2032 | 12094.4352 | 0.16675 | 38332.0758 | -9.8804 | 49.2032 | 0 | 0 | 0 | 34.7742 | 2.4484 | 0 | 1.9528 | 1 | 0.2698 | 1 | 0 |  |  | 0 | 0 | 0 | 15269.9296 | 0 | 0
44.85 | 9.879 | 48.7092 | 12096.883 | 0.16508 | 38332.0758 | -9.879 | 48.7092 | 0 | 0 | 0 | 34.7742 | 2.3994 | 0 | 1.9528 | 1 | 0.2698 | 1 | 0 |  |  | 0 | 0 | 0 | 15264.0367 | 0 | 0
44.9 | 9.8776 | 48.2153 | 12099.3062 | 0.1634 | 38332.0758 | -9.8776 | 48.2153 | 0 | 0 | 0 | 34.7742 | 2.351 | 0 | 1.9528 | 1 | 0.2698 | 1 | 0 |  |  | 0 | 0 | 0 | 15258.2056 | 0 | 0
44.95 | 9.8762 | 47.7215 | 12101.7046 | 0.16173 | 38332.0758 | -9.8762 | 47.7215 | 0 | 0 | 0 | 34.7742 | 2.3031 | 0 | 1.9528 | 1 | 0.2698 | 1 | 0 |  |  | 0 | 0 | 0 | 15252.436 | 0 | 0
45 | 9.8749 | 47.2277 | 12104.0783 | 0.16005 | 38332.0758 | -9.8749 | 47.2277 | 0 | 0 | 0 | 34.7742 | 2.2557 | 0 | 1.9528 | 1 | 0.2698 | 1 | 0 |  |  | 0 | 0 | 0 | 15246.728 | 0 | 0
45.05 | 9.8735 | 46.734 | 12106.4273 | 0.15838 | 38332.0758 | -9.8735 | 46.734 | 0 | 0 | 0 | 34.7742 | 2.2089 | 0 | 1.9528 | 1 | 0.2698 | 1 | 0 |  |  | 0 | 0 | 0 | 15241.0815 | 0 | 0
45.1 | 9.8722 | 46.2403 | 12108.7517 | 0.15671 | 38332.0758 | -9.8722 | 46.2403 | 0 | 0 | 0 | 34.7742 | 2.1625 | 0 | 1.9528 | 1 | 0.2698 | 1 | 0 |  |  | 0 | 0 | 0 | 15235.4963 | 0 | 0
45.15 | 9.8709 | 45.7467 | 12111.0514 | 0.15504 | 38332.0758 | -9.8709 | 45.7467 | 0 | 0 | 0 | 34.7742 | 2.1166 | 0 | 1.9528 | 1 | 0.2698 | 1 | 0 |  |  | 0 | 0 | 0 | 15229.9725 | 0 | 0
45.2 | 9.8696 | 45.2532 | 12113.3264 | 0.15336 | 38332.0758 | -9.8696 | 45.2532 | 0 | 0 | 0 | 34.7742 | 2.0712 | 0 | 1.9528 | 1 | 0.2698 | 1 | 0 |  |  | 0 | 0 | 0 | 15224.5099 | 0 | 0
45.25 | 9.8683 | 44.7598 | 12115.5767 | 0.15169 | 38332.0758 | -9.8683 | 44.7598 | 0 | 0 | 0 | 34.7742 | 2.0264 | 0 | 1.9528 | 1 | 0.2698 | 1 | 0 |  |  | 0 | 0 | 0 | 15219.1085 | 0 | 0
45.3 | 9.867 | 44.2664 | 12117.8024 | 0.15002 | 38332.0758 | -9.867 | 44.2664 | 0 | 0 | 0 | 34.7742 | 1.982 | 0 | 1.9528 | 1 | 0.2698 | 1 | 0 |  |  | 0 | 0 | 0 | 15213.7682 | 0 | 0
45.35 | 9.8657 | 43.7731 | 12120.0033 | 0.14835 | 38332.0758 | -9.8657 | 43.7731 | 0 | 0 | 0 | 34.7742 | 1.9382 | 0 | 1.9528 | 1 | 0.2698 | 1 | 0 |  |  | 0 | 0 | 0 | 15208.4889 | 0 | 0
45.4 | 9.8645 | 43.2798 | 12122.1797 | 0.14668 | 38332.0758 | -9.8645 | 43.2798 | 0 | 0 | 0 | 34.7742 | 1.8948 | 0 | 1.9528 | 1 | 0.2698 | 1 | 0 |  |  | 0 | 0 | 0 | 15203.2706 | 0 | 0
45.45 | 9.8633 | 42.7866 | 12124.3313 | 0.145 | 38332.0758 | -9.8633 | 42.7866 | 0 | 0 | 0 | 34.7742 | 1.852 | 0 | 1.9528 | 1 | 0.2698 | 1 | 0 |  |  | 0 | 0 | 0 | 15198.1132 | 0 | 0
45.5 | 9.862 | 42.2935 | 12126.4583 | 0.14333 | 38332.0758 | -9.862 | 42.2935 | 0 | 0 | 0 | 34.7742 | 1.8096 | 0 | 1.9528 | 1 | 0.2698 | 1 | 0 |  |  | 0 | 0 | 0 | 15193.0166 | 0 | 0
45.55 | 9.8608 | 41.8004 | 12128.5607 | 0.14166 | 38332.0758 | -9.8608 | 41.8004 | 0 | 0 | 0 | 34.7742 | 1.7677 | 0 | 1.9528 | 1 | 0.2698 | 1 | 0 |  |  | 0 | 0 | 0 | 15187.9808 | 0 | 0
45.6 | 9.8596 | 41.3074 | 12130.6384 | 0.13999 | 38332.0758 | -9.8596 | 41.3074 | 0 | 0 | 0 | 34.7742 | 1.7264 | 0 | 1.9528 | 1 | 0.2698 | 1 | 0 |  |  | 0 | 0 | 0 | 15183.0056 | 0 | 0
45.65 | 9.8585 | 40.8145 | 12132.6914 | 0.13832 | 38332.0758 | -9.8585 | 40.8145 | 0 | 0 | 0 | 34.7742 | 1.6855 | 0 | 1.9528 | 1 | 0.2698 | 1 | 0 |  |  | 0 | 0 | 0 | 15178.0911 | 0 | 0
45.7 | 9.8573 | 40.3216 | 12134.7198 | 0.13665 | 38332.0758 | -9.8573 | 40.3216 | 0 | 0 | 0 | 34.7742 | 1.6452 | 0 | 1.9528 | 1 | 0.2698 | 1 | 0 |  |  | 0 | 0 | 0 | 15173.2371 | 0 | 0
45.75 | 9.8562 | 39.8287 | 12136.7236 | 0.13498 | 38332.0758 | -9.8562 | 39.8287 | 0 | 0 | 0 | 34.7742 | 1.6053 | 0 | 1.9528 | 1 | 0.2698 | 1 | 0 |  |  | 0 | 0 | 0 | 15168.4436 | 0 | 0
45.8 | 9.855 | 39.336 | 12138.7027 | 0.13331 | 38332.0758 | -9.855 | 39.336 | 0 | 0 | 0 | 34.7742 | 1.5659 | 0 | 1.9528 | 1 | 0.2698 | 1 | 0 |  |  | 0 | 0 | 0 | 15163.7106 | 0 | 0
45.85 | 9.8539 | 38.8432 | 12140.6572 | 0.13164 | 38332.0758 | -9.8539 | 38.8432 | 0 | 0 | 0 | 34.7742 | 1.5271 | 0 | 1.9528 | 1 | 0.2698 | 1 | 0 |  |  | 0 | 0 | 0 | 15159.0379 | 0 | 0
45.9 | 9.8528 | 38.3506 | 12142.587 | 0.12997 | 38332.0758 | -9.8528 | 38.3506 | 0 | 0 | 0 | 34.7742 | 1.4887 | 0 | 1.9528 | 1 | 0.2698 | 1 | 0 |  |  | 0 | 0 | 0 | 15154.4256 | 0 | 0
45.95 | 9.8517 | 37.858 | 12144.4922 | 0.1283 | 38332.0758 | -9.8517 | 37.858 | 0 | 0 | 0 | 34.7742 | 1.4514 | 0 | 1.9528 | 1 | 0.2698 | 1 | 0 |  |  | 0 | 0 | 0 | 15149.8735 | 0 | 0
46 | 9.8507 | 37.3654 | 12146.3728 | 0.12663 | 38332.0758 | -9.8507 | 37.3654 | 0 | 0 | 0 | 34.7742 | 1.4145 | 0 | 1.9528 | 1 | 0.2698 | 1 | 0 |  |  | 0 | 0 | 0 | 15145.3815 | 0 | 0
46.05 | 9.8496 | 36.8729 | 12148.2288 | 0.12496 | 38332.0758 | -9.8496 | 36.8729 | 0 | 0 | 0 | 34.7742 | 1.3781 | 0 | 1.9528 | 1 | 0.2698 | 1 | 0 |  |  | 0 | 0 | 0 | 15140.9497 | 0 | 0
46.1 | 9.8486 | 36.3804 | 12150.0601 | 0.12329 | 38332.0758 | -9.8486 | 36.3804 | 0 | 0 | 0 | 34.7742 | 1.3422 | 0 | 1.9528 | 1 | 0.2698 | 1 | 0 |  |  | 0 | 0 | 0 | 15136.578 | 0 | 0
46.15 | 9.8476 | 35.888 | 12151.8668 | 0.12162 | 38332.0758 | -9.8476 | 35.888 | 0 | 0 | 0 | 34.7742 | 1.3067 | 0 | 1.9528 | 1 | 0.2698 | 1 | 0 |  |  | 0 | 0 | 0 | 15132.2663 | 0 | 0
46.2 | 9.8466 | 35.3957 | 12153.6489 | 0.11996 | 38332.0758 | -9.8466 | 35.3957 | 0 | 0 | 0 | 34.7742 | 1.2717 | 0 | 1.9528 | 1 | 0.2698 | 1 | 0 |  |  | 0 | 0 | 0 | 15128.0145 | 0 | 0
46.25 | 9.8456 | 34.9034 | 12155.4064 | 0.11829 | 38332.0758 | -9.8456 | 34.9034 | 0 | 0 | 0 | 34.7742 | 1.2367 | 0 | 1.9528 | 1 | 0.2698 | 1 | 0 |  |  | 0 | 0 | 0 | 15123.8227 | 0 | 0
46.3 | 9.8446 | 34.4111 | 12157.1393 | 0.11662 | 38332.0758 | -9.8446 | 34.4111 | 0 | 0 | 0 | 34.7742 | 1.2022 | 0 | 1.9528 | 1 | 0.2698 | 1 | 0 |  |  | 0 | 0 | 0 | 15119.6907 | 0 | 0
46.35 | 9.8436 | 33.9189 | 12158.8475 | 0.11495 | 38332.0758 | -9.8436 | 33.9189 | 0 | 0 | 0 | 34.7742 | 1.1682 | 0 | 1.9528 | 1 | 0.2698 | 1 | 0 |  |  | 0 | 0 | 0 | 15115.6184 | 0 | 0
46.4 | 9.8426 | 33.4268 | 12160.5312 | 0.11328 | 38332.0758 | -9.8426 | 33.4268 | 0 | 0 | 0 | 34.7742 | 1.1347 | 0 | 1.9528 | 1 | 0.2698 | 1 | 0 |  |  | 0 | 0 | 0 | 15111.606 | 0 | 0
46.45 | 9.8417 | 32.9347 | 12162.1902 | 0.11162 | 38332.0758 | -9.8417 | 32.9347 | 0 | 0 | 0 | 34.7742 | 1.1016 | 0 | 1.9528 | 1 | 0.2698 | 1 | 0 |  |  | 0 | 0 | 0 | 15107.6532 | 0 | 0
46.5 | 9.8407 | 32.4426 | 12163.8246 | 0.10995 | 38332.0758 | -9.8407 | 32.4426 | 0 | 0 | 0 | 34.7742 | 1.0691 | 0 | 1.9528 | 1 | 0.2698 | 1 | 0 |  |  | 0 | 0 | 0 | 15103.76 | 0 | 0
46.55 | 9.8398 | 31.9506 | 12165.4344 | 0.10828 | 38332.0758 | -9.8398 | 31.9506 | 0 | 0 | 0 | 34.7742 | 1.0374 | 0 | 1.9528 | 1 | 0.2698 | 1 | 0 |  |  | 0 | 0 | 0 | 15099.9264 | 0 | 0
46.6 | 9.8389 | 31.4586 | 12167.0197 | 0.10661 | 38332.0758 | -9.8389 | 31.4586 | 0 | 0 | 0 | 34.7742 | 1.0062 | 0 | 1.9528 | 1 | 0.2698 | 1 | 0 |  |  | 0 | 0 | 0 | 15096.1524 | 0 | 0
46.65 | 9.8381 | 30.9667 | 12168.5803 | 0.10495 | 38332.0758 | -9.8381 | 30.9667 | 0 | 0 | 0 | 34.7742 | 0.97552 | 0 | 1.9528 | 1 | 0.2698 | 1 | 0 |  |  | 0 | 0 | 0 | 15092.4378 | 0 | 0
46.7 | 9.8372 | 30.4748 | 12170.1163 | 0.10328 | 38332.0758 | -9.8372 | 30.4748 | 0 | 0 | 0 | 34.7742 | 0.94526 | 0 | 1.9528 | 1 | 0.2698 | 1 | 0 |  |  | 0 | 0 | 0 | 15088.7826 | 0 | 0
46.75 | 9.8363 | 29.983 | 12171.6278 | 0.10161 | 38332.0758 | -9.8363 | 29.983 | 0 | 0 | 0 | 34.7742 | 0.91546 | 0 | 1.9528 | 1 | 0.2698 | 1 | 0 |  |  | 0 | 0 | 0 | 15085.1869 | 0 | 0
46.8 | 9.8355 | 29.4912 | 12173.1146 | 0.099946 | 38332.0758 | -9.8355 | 29.4912 | 0 | 0 | 0 | 34.7742 | 0.88613 | 0 | 1.9528 | 1 | 0.2698 | 1 | 0 |  |  | 0 | 0 | 0 | 15081.6505 | 0 | 0
46.85 | 9.8346 | 28.9994 | 12174.5769 | 0.098279 | 38332.0758 | -9.8346 | 28.9994 | 0 | 0 | 0 | 34.7742 | 0.85695 | 0 | 1.9528 | 1 | 0.2698 | 1 | 0 |  |  | 0 | 0 | 0 | 15078.1734 | 0 | 0
46.9 | 9.8338 | 28.5077 | 12176.0146 | 0.096613 | 38332.0758 | -9.8338 | 28.5077 | 0 | 0 | 0 | 34.7742 | 0.82826 | 0 | 1.9528 | 1 | 0.2698 | 1 | 0 |  |  | 0 | 0 | 0 | 15074.7555 | 0 | 0
46.95 | 9.833 | 28.016 | 12177.4277 | 0.094946 | 38332.0758 | -9.833 | 28.016 | 0 | 0 | 0 | 34.7742 | 0.80006 | 0 | 1.9528 | 1 | 0.2698 | 1 | 0 |  |  | 0 | 0 | 0 | 15071.3968 | 0 | 0
47 | 9.8322 | 27.5244 | 12178.8162 | 0.09328 | 38332.0758 | -9.8322 | 27.5244 | 0 | 0 | 0 | 34.7742 | 0.77235 | 0 | 1.9528 | 1 | 0.2698 | 1 | 0 |  |  | 0 | 0 | 0 | 15068.0973 | 0 | 0
47.05 | 9.8314 | 27.0328 | 12180.1801 | 0.091614 | 38332.0758 | -9.8314 | 27.0328 | 0 | 0 | 0 | 34.7742 | 0.74513 | 0 | 1.9528 | 1 | 0.2698 | 1 | 0 |  |  | 0 | 0 | 0 | 15064.8569 | 0 | 0
47.1 | 9.8307 | 26.5413 | 12181.5195 | 0.089948 | 38332.0758 | -9.8307 | 26.5413 | 0 | 0 | 0 | 34.7742 | 0.7184 | 0 | 1.9528 | 1 | 0.2698 | 1 | 0 |  |  | 0 | 0 | 0 | 15061.6755 | 0 | 0
47.15 | 9.8299 | 26.0497 | 12182.8342 | 0.088283 | 38332.0758 | -9.8299 | 26.0497 | 0 | 0 | 0 | 34.7742 | 0.69242 | 0 | 1.9528 | 1 | 0.2698 | 1 | 0 |  |  | 0 | 0 | 0 | 15058.5532 | 0 | 0
47.2 | 9.8292 | 25.5583 | 12184.1244 | 0.086617 | 38332.0758 | -9.8292 | 25.5583 | 0 | 0 | 0 | 34.7742 | 0.6669 | 0 | 1.9528 | 1 | 0.2698 | 1 | 0 |  |  | 0 | 0 | 0 | 15055.4899 | 0 | 0
47.25 | 9.8285 | 25.0668 | 12185.3901 | 0.084952 | 38332.0758 | -9.8285 | 25.0668 | 0 | 0 | 0 | 34.7742 | 0.64185 | 0 | 1.9528 | 1 | 0.2698 | 1 | 0 |  |  | 0 | 0 | 0 | 15052.4856 | 0 | 0
47.3 | 9.8278 | 24.5754 | 12186.6311 | 0.083286 | 38332.0758 | -9.8278 | 24.5754 | 0 | 0 | 0 | 34.7742 | 0.61728 | 0 | 1.9528 | 1 | 0.2698 | 1 | 0 |  |  | 0 | 0 | 0 | 15049.5401 | 0 | 0
47.35 | 9.8271 | 24.0841 | 12187.8476 | 0.081621 | 38332.0758 | -9.8271 | 24.0841 | 0 | 0 | 0 | 34.7742 | 0.59317 | 0 | 1.9528 | 1 | 0.2698 | 1 | 0 |  |  | 0 | 0 | 0 | 15046.6535 | 0 | 0
47.4 | 9.8264 | 23.5927 | 12189.0395 | 0.079956 | 38332.0758 | -9.8264 | 23.5927 | 0 | 0 | 0 | 34.7742 | 0.56953 | 0 | 1.9528 | 1 | 0.2698 | 1 | 0 |  |  | 0 | 0 | 0 | 15043.8258 | 0 | 0
47.45 | 9.8257 | 23.1014 | 12190.2069 | 0.078291 | 38332.0758 | -9.8257 | 23.1014 | 0 | 0 | 0 | 34.7742 | 0.54637 | 0 | 1.9528 | 1 | 0.2698 | 1 | 0 |  |  | 0 | 0 | 0 | 15041.0568 | 0 | 0
47.5 | 9.8251 | 22.6101 | 12191.3497 | 0.076626 | 38332.0758 | -9.8251 | 22.6101 | 0 | 0 | 0 | 34.7742 | 0.52367 | 0 | 1.9528 | 1 | 0.2698 | 1 | 0 |  |  | 0 | 0 | 0 | 15038.3466 | 0 | 0
47.55 | 9.8244 | 22.1189 | 12192.4679 | 0.074961 | 38332.0758 | -9.8244 | 22.1189 | 0 | 0 | 0 | 34.7742 | 0.50145 | 0 | 1.9528 | 1 | 0.2698 | 1 | 0 |  |  | 0 | 0 | 0 | 15035.6951 | 0 | 0
47.6 | 9.8238 | 21.6277 | 12193.5616 | 0.073296 | 38332.0758 | -9.8238 | 21.6277 | 0 | 0 | 0 | 34.7742 | 0.4797 | 0 | 1.9528 | 1 | 0.2698 | 1 | 0 |  |  | 0 | 0 | 0 | 15033.1024 | 0 | 0
47.65 | 9.8232 | 21.1365 | 12194.6307 | 0.071632 | 38332.0758 | -9.8232 | 21.1365 | 0 | 0 | 0 | 34.7742 | 0.45843 | 0 | 1.9528 | 1 | 0.2698 | 1 | 0 |  |  | 0 | 0 | 0 | 15030.5682 | 0 | 0
47.7 | 9.8226 | 20.6454 | 12195.6752 | 0.069967 | 38332.0758 | -9.8226 | 20.6454 | 0 | 0 | 0 | 34.7742 | 0.43762 | 0 | 1.9528 | 1 | 0.2698 | 1 | 0 |  |  | 0 | 0 | 0 | 15028.0927 | 0 | 0
47.75 | 9.822 | 20.1543 | 12196.6952 | 0.068303 | 38332.0758 | -9.822 | 20.1543 | 0 | 0 | 0 | 34.7742 | 0.41729 | 0 | 1.9528 | 1 | 0.2698 | 1 | 0 |  |  | 0 | 0 | 0 | 15025.6758 | 0 | 0
47.8 | 9.8214 | 19.6632 | 12197.6906 | 0.066639 | 38332.0758 | -9.8214 | 19.6632 | 0 | 0 | 0 | 34.7742 | 0.39744 | 0 | 1.9528 | 1 | 0.2698 | 1 | 0 |  |  | 0 | 0 | 0 | 15023.3175 | 0 | 0
47.85 | 9.8209 | 19.1721 | 12198.6615 | 0.064974 | 38332.0758 | -9.8209 | 19.1721 | 0 | 0 | 0 | 34.7742 | 0.37806 | 0 | 1.9528 | 1 | 0.2698 | 1 | 0 |  |  | 0 | 0 | 0 | 15021.0177 | 0 | 0
47.9 | 9.8203 | 18.6811 | 12199.6079 | 0.06331 | 38332.0758 | -9.8203 | 18.6811 | 0 | 0 | 0 | 34.7742 | 0.35915 | 0 | 1.9528 | 1 | 0.2698 | 1 | 0 |  |  | 0 | 0 | 0 | 15018.7763 | 0 | 0
47.95 | 9.8198 | 18.1901 | 12200.5296 | 0.061646 | 38332.0758 | -9.8198 | 18.1901 | 0 | 0 | 0 | 34.7742 | 0.34073 | 0 | 1.9528 | 1 | 0.2698 | 1 | 0 |  |  | 0 | 0 | 0 | 15016.5935 | 0 | 0
48 | 9.8193 | 17.6991 | 12201.4269 | 0.059982 | 38332.0758 | -9.8193 | 17.6991 | 0 | 0 | 0 | 34.7742 | 0.32277 | 0 | 1.9528 | 1 | 0.2698 | 1 | 0 |  |  | 0 | 0 | 0 | 15014.469 | 0 | 0
48.05 | 9.8188 | 17.2082 | 12202.2996 | 0.058319 | 38332.0758 | -9.8188 | 17.2082 | 0 | 0 | 0 | 34.7742 | 0.3053 | 0 | 1.9528 | 1 | 0.2698 | 1 | 0 |  |  | 0 | 0 | 0 | 15012.403 | 0 | 0
48.1 | 9.8183 | 16.7172 | 12203.1477 | 0.056655 | 38332.0758 | -9.8183 | 16.7172 | 0 | 0 | 0 | 34.7742 | 0.2883 | 0 | 1.9528 | 1 | 0.2698 | 1 | 0 |  |  | 0 | 0 | 0 | 15010.3954 | 0 | 0
48.15 | 9.8178 | 16.2263 | 12203.9713 | 0.054991 | 38332.0758 | -9.8178 | 16.2263 | 0 | 0 | 0 | 34.7742 | 0.27179 | 0 | 1.9528 | 1 | 0.2698 | 1 | 0 |  |  | 0 | 0 | 0 | 15008.4462 | 0 | 0
48.2 | 9.8174 | 15.7355 | 12204.7703 | 0.053327 | 38332.0758 | -9.8174 | 15.7355 | 0 | 0 | 0 | 34.7742 | 0.25575 | 0 | 1.9528 | 1 | 0.2698 | 1 | 0 |  |  | 0 | 0 | 0 | 15006.5552 | 0 | 0
48.25 | 9.8169 | 15.2446 | 12205.5448 | 0.051664 | 38332.0758 | -9.8169 | 15.2446 | 0 | 0 | 0 | 34.7742 | 0.24019 | 0 | 1.9528 | 1 | 0.2698 | 1 | 0 |  |  | 0 | 0 | 0 | 15004.7226 | 0 | 0
48.3 | 9.8165 | 14.7538 | 12206.2948 | 0.050001 | 38332.0758 | -9.8165 | 14.7538 | 0 | 0 | 0 | 34.7742 | 0.22511 | 0 | 1.9528 | 1 | 0.2698 | 1 | 0 |  |  | 0 | 0 | 0 | 15002.9483 | 0 | 0
48.35 | 9.8161 | 14.263 | 12207.0202 | 0.048337 | 38332.0758 | -9.8161 | 14.263 | 0 | 0 | 0 | 34.7742 | 0.21044 | 0 | 1.9528 | 1 | 0.2698 | 1 | 0 |  |  | 0 | 0 | 0 | 15001.2322 | 0 | 0
48.4 | 9.8156 | 13.7722 | 12207.7211 | 0.046674 | 38332.0758 | -9.8156 | 13.7722 | 0 | 0 | 0 | 34.7742 | 0.19625 | 0 | 1.9528 | 1 | 0.2698 | 1 | 0 |  |  | 0 | 0 | 0 | 14999.5744 | 0 | 0
48.45 | 9.8152 | 13.2814 | 12208.3974 | 0.045011 | 38332.0758 | -9.8152 | 13.2814 | 0 | 0 | 0 | 34.7742 | 0.18256 | 0 | 1.9528 | 1 | 0.2698 | 1 | 0 |  |  | 0 | 0 | 0 | 14997.9748 | 0 | 0
48.5 | 9.8149 | 12.7906 | 12209.0492 | 0.043347 | 38332.0758 | -9.8149 | 12.7906 | 0 | 0 | 0 | 34.7742 | 0.16937 | 0 | 1.9528 | 1 | 0.2698 | 1 | 0 |  |  | 0 | 0 | 0 | 14996.4333 | 0 | 0
48.55 | 9.8145 | 12.2999 | 12209.6765 | 0.041684 | 38332.0758 | -9.8145 | 12.2999 | 0 | 0 | 0 | 34.7742 | 0.15666 | 0 | 1.9528 | 1 | 0.2698 | 1 | 0 |  |  | 0 | 0 | 0 | 14994.9501 | 0 | 0
48.6 | 9.8142 | 11.8092 | 12210.2792 | 0.040021 | 38332.0758 | -9.8142 | 11.8092 | 0 | 0 | 0 | 34.7742 | 0.14445 | 0 | 1.9528 | 1 | 0.2698 | 1 | 0 |  |  | 0 | 0 | 0 | 14993.525 | 0 | 0
48.65 | 9.8138 | 11.3185 | 12210.8574 | 0.038358 | 38332.0758 | -9.8138 | 11.3185 | 0 | 0 | 0 | 34.7742 | 0.13273 | 0 | 1.9528 | 1 | 0.2698 | 1 | 0 |  |  | 0 | 0 | 0 | 14992.1581 | 0 | 0
48.7 | 9.8135 | 10.8278 | 12211.4111 | 0.036695 | 38332.0758 | -9.8135 | 10.8278 | 0 | 0 | 0 | 34.7742 | 0.12151 | 0 | 1.9528 | 1 | 0.2698 | 1 | 0 |  |  | 0 | 0 | 0 | 14990.8493 | 0 | 0
48.75 | 9.8132 | 10.3371 | 12211.9402 | 0.035033 | 38332.0758 | -9.8132 | 10.3371 | 0 | 0 | 0 | 34.7742 | 0.11078 | 0 | 1.9528 | 1 | 0.2698 | 1 | 0 |  |  | 0 | 0 | 0 | 14989.5985 | 0 | 0
48.8 | 9.8129 | 9.8465 | 12212.4448 | 0.03337 | 38332.0758 | -9.8129 | 9.8465 | 0 | 0 | 0 | 34.7742 | 0.10054 | 0 | 1.9528 | 1 | 0.2698 | 1 | 0 |  |  | 0 | 0 | 0 | 14988.4059 | 0 | 0
48.85 | 9.8126 | 9.3558 | 12212.9248 | 0.031707 | 38332.0758 | -9.8126 | 9.3558 | 0 | 0 | 0 | 34.7742 | 0.090795 | 0 | 1.9528 | 1 | 0.2698 | 1 | 0 |  |  | 0 | 0 | 0 | 14987.2713 | 0 | 0
48.9 | 9.8123 | 8.8652 | 12213.3804 | 0.030044 | 38332.0758 | -9.8123 | 8.8652 | 0 | 0 | 0 | 34.7742 | 0.081546 | 0 | 1.9528 | 1 | 0.2698 | 1 | 0 |  |  | 0 | 0 | 0 | 14986.1948 | 0 | 0
48.95 | 9.8121 | 8.3746 | 12213.8114 | 0.028382 | 38332.0758 | -9.8121 | 8.3746 | 0 | 0 | 0 | 34.7742 | 0.072662 | 0 | 1.9528 | 1 | 0.2698 | 1 | 0 |  |  | 0 | 0 | 0 | 14985.1764 | 0 | 0
49 | 9.8118 | 7.884 | 12214.2178 | 0.026719 | 38332.0758 | -9.8118 | 7.884 | 0 | 0 | 0 | 34.7742 | 0.064299 | 0 | 1.9528 | 1 | 0.2698 | 1 | 0 |  |  | 0 | 0 | 0 | 14984.2159 | 0 | 0
49.05 | 9.8116 | 7.3934 | 12214.5998 | 0.025056 | 38332.0758 | -9.8116 | 7.3934 | 0 | 0 | 0 | 34.7742 | 0.056459 | 0 | 1.9528 | 1 | 0.2698 | 1 | 0 |  |  | 0 | 0 | 0 | 14983.3135 | 0 | 0
49.1 | 9.8114 | 6.9029 | 12214.9572 | 0.023394 | 38332.0758 | -9.8114 | 6.9029 | 0 | 0 | 0 | 34.7742 | 0.04914 | 0 | 1.9528 | 1 | 0.2698 | 1 | 0 |  |  | 0 | 0 | 0 | 14982.4691 | 0 | 0
49.15 | 9.8112 | 6.4123 | 12215.29 | 0.021731 | 38332.0758 | -9.8112 | 6.4123 | 0 | 0 | 0 | 34.7742 | 0.042339 | 0 | 1.9528 | 1 | 0.2698 | 1 | 0 |  |  | 0 | 0 | 0 | 14981.6827 | 0 | 0
49.2 | 9.811 | 5.9217 | 12215.5984 | 0.020069 | 38332.0758 | -9.811 | 5.9217 | 0 | 0 | 0 | 34.7742 | 0.036053 | 0 | 1.9528 | 1 | 0.2698 | 1 | 0 |  |  | 0 | 0 | 0 | 14980.9543 | 0 | 0
49.25 | 9.8109 | 5.4312 | 12215.8822 | 0.018406 | 38332.0758 | -9.8109 | 5.4312 | 0 | 0 | 0 | 34.7742 | 0.030045 | 0 | 1.9528 | 1 | 0.2698 | 1 | 0 |  |  | 0 | 0 | 0 | 14980.2838 | 0 | 0
49.3 | 9.8107 | 4.9406 | 12216.1415 | 0.016744 | 38332.0758 | -9.8107 | 4.9406 | 0 | 0 | 0 | 34.7742 | 0.02462 | 0 | 1.9528 | 1 | 0.2698 | 1 | 0 |  |  | 0 | 0 | 0 | 14979.6713 | 0 | 0
49.35 | 9.8106 | 4.4501 | 12216.3763 | 0.015081 | 38332.0758 | -9.8106 | 4.4501 | 0 | 0 | 0 | 34.7742 | 0.019777 | 0 | 1.9528 | 1 | 0.2698 | 1 | 0 |  |  | 0 | 0 | 0 | 14979.1168 | 0 | 0
49.4 | 9.8104 | 3.9596 | 12216.5865 | 0.013419 | 38332.0758 | -9.8104 | 3.9596 | 0 | 0 | 0 | 34.7742 | 0.015502 | 0 | 1.9528 | 1 | 0.2698 | 1 | 0 |  |  | 0 | 0 | 0 | 14978.6202 | 0 | 0
49.45 | 9.8103 | 3.4691 | 12216.7722 | 0.011757 | 38332.0758 | -9.8103 | 3.4691 | 0 | 0 | 0 | 34.7742 | 0.011779 | 0 | 1.9528 | 1 | 0.2698 | 1 | 0 |  |  | 0 | 0 | 0 | 14978.1815 | 0 | 0
49.5 | 9.8102 | 2.9786 | 12216.9334 | 0.010094 | 38332.0758 | -9.8102 | 2.9786 | 0 | 0 | 0 | 34.7742 | 0.0085958 | 0 | 1.9528 | 1 | 0.2698 | 1 | 0 |  |  | 0 | 0 | 0 | 14977.8008 | 0 | 0
49.55 | 9.8102 | 2.488 | 12217.0701 | 0.008432 | 38332.0758 | -9.8102 | 2.488 | 0 | 0 | 0 | 34.7742 | 0.0059942 | 0 | 1.9528 | 1 | 0.2698 | 1 | 0 |  |  | 0 | 0 | 0 | 14977.4781 | 0 | 0
49.6 | 9.8101 | 1.9975 | 12217.1822 | 0.0067696 | 38332.0758 | -9.8101 | 1.9975 | 0 | 0 | 0 | 34.7742 | 0.0038636 | 0 | 1.9528 | 1 | 0.2698 | 1 | 0 |  |  | 0 | 0 | 0 | 14977.2132 | 0 | 0
49.65 | 9.8101 | 1.507 | 12217.2698 | 0.0051073 | 38332.0758 | -9.8101 | 1.507 | 0 | 0 | 0 | 34.7742 | 0.0021991 | 0 | 1.9528 | 1 | 0.2698 | 1 | 0 |  |  | 0 | 0 | 0 | 14977.0063 | 0 | 0
49.7 | 9.81 | 1.0165 | 12217.3329 | 0.003445 | 38332.0758 | -9.81 | 1.0165 | 0 | 0 | 0 | 34.7742 | 0.0010005 | 0 | 1.9528 | 1 | 0.2698 | 1 | 0 |  |  | 0 | 0 | 0 | 14976.8573 | 0 | 0
49.75 | 9.81 | 0.52603 | 12217.3715 | 0.0017827 | 38332.0758 | -9.81 | 0.52603 | 0 | 0 | 0 | 34.7742 | 0.00026792 | 0 | 1.9528 | 1 | 0.2698 | 1 | 0 |  |  | 0 | 0 | 0 | 14976.7662 | 0 | 0
49.8 | 9.81 | 0.035526 | 12217.3855 | 0.0001204 | 38332.0758 | -9.81 | 0.035526 | 0 | 0 | 0 | 34.7742 | 1.2221e-06 | 0 | 1.9528 | 1 | 0.2698 | 1 | 0 |  |  | 0 | 0 | 0 | 14976.7331 | 0 | 0
49.85 | 9.81 | 0.45497 | 12217.375 | 0.0015419 | 38332.0758 | -9.81 | -0.45497 | 0 | 0 | 0 | 34.7742 | 0.00020043 | 0 | 1.9528 | 1 | 0.2698 | 1 | 0 |  |  | 0 | 0 | 0 | 14976.7578 | 0 | 0
49.9 | 9.81 | 0.94547 | 12217.34 | 0.0032042 | 38332.0758 | -9.81 | -0.94547 | 0 | 0 | 0 | 34.7742 | 0.00086556 | 0 | 1.9528 | 1 | 0.2698 | 1 | 0 |  |  | 0 | 0 | 0 | 14976.8405 | 0 | 0
49.95 | 9.8101 | 1.436 | 12217.2805 | 0.0048665 | 38332.0758 | -9.8101 | -1.436 | 0 | 0 | 0 | 34.7742 | 0.0019966 | 0 | 1.9528 | 1 | 0.2698 | 1 | 0 |  |  | 0 | 0 | 0 | 14976.9811 | 0 | 0
50 | 9.8101 | 1.9265 | 12217.1964 | 0.0065288 | 38332.0758 | -9.8101 | -1.9265 | 0 | 0 | 0 | 34.7742 | 0.0035937 | 0 | 1.9528 | 1 | 0.2698 | 1 | 0 |  |  | 0 | 0 | 0 | 14977.1797 | 0 | 0
50.05 | 9.8102 | 2.417 | 12217.0879 | 0.0081912 | 38332.0758 | -9.8102 | -2.417 | 0 | 0 | 0 | 34.7742 | 0.0056567 | 0 | 1.9528 | 1 | 0.2698 | 1 | 0 |  |  | 0 | 0 | 0 | 14977.4361 | 0 | 0
50.1 | 9.8102 | 2.9075 | 12216.9547 | 0.0098535 | 38332.0758 | -9.8102 | -2.9075 | 0 | 0 | 0 | 34.7742 | 0.0081858 | 0 | 1.9528 | 1 | 0.2698 | 1 | 0 |  |  | 0 | 0 | 0 | 14977.7505 | 0 | 0
50.15 | 9.8103 | 3.398 | 12216.7971 | 0.011516 | 38332.0758 | -9.8103 | -3.398 | 0 | 0 | 0 | 34.7742 | 0.011285 | 0 | 1.9528 | 1 | 0.2698 | 1 | 0 |  |  | 0 | 0 | 0 | 14978.1228 | 0 | 0
50.2 | 9.8104 | 3.8885 | 12216.6149 | 0.013178 | 38332.0758 | -9.8104 | -3.8885 | 0 | 0 | 0 | 34.7742 | 0.014929 | 0 | 1.9528 | 1 | 0.2698 | 1 | 0 |  |  | 0 | 0 | 0 | 14978.5531 | 0 | 0
50.25 | 9.8105 | 4.3791 | 12216.4083 | 0.014841 | 38332.0758 | -9.8105 | -4.3791 | 0 | 0 | 0 | 34.7742 | 0.019123 | 0 | 1.9528 | 1 | 0.2698 | 1 | 0 |  |  | 0 | 0 | 0 | 14979.0412 | 0 | 0
50.3 | 9.8107 | 4.8696 | 12216.177 | 0.016503 | 38332.0758 | -9.8107 | -4.8696 | 0 | 0 | 0 | 34.7742 | 0.023883 | 0 | 1.9528 | 1 | 0.2698 | 1 | 0 |  |  | 0 | 0 | 0 | 14979.5874 | 0 | 0