## Simulation Conditions
Value
Ambient temperature | Single value | 300 | K
Value
Ambient pressure | Single value | 86000 | Pa

## Rocket Parameters
|  |  | CF linear density | 0.25 | kg/ft
Fins | 3
Body tube | 2.25
Nose cone | 1
Value
Total inert mass | Single value | 45 | kg
Value
Largest circular diameter | Single value | 6 | in
Value
Thrust-to-weight ratio | Single value | 5

## Engine Parameters
Value
Chamber pressure | Single value | 300 | psia
Value
Expansion ratio | Single value | 4
Value
C* | Single value | 0.9
Value
Engine mass | Single value | 3 | kg
Value
Contraction ratio | Single value | 300
Value
Characteristic length | Single value | 45 | in
Value
Chamber-to-throat contraction angle | Single value | 45 | degrees
Value
Nozzle cone half angle | Single value | 15 | degrees
Value
Mixture ratio | Single value | 8

## Propellant Parameters
Propellant options
Oxidizer | NITROUSOXIDE | N2O
Fuel | ETHANE | C2H4
Value
Oxidizer volume | Single value | 0.02 | m^3

## Validation (hidden)
Parameter options
Single value
Range of values
Monte Carlo