## Summary
| Input | Input
| impulse_adjust | minert | Apogee (ft) | Mach Number | Acceleration (G) | Drag (lbf) | Load (lbf) | Thrust (lbf) | Dry Mass (kg) | Mass Fraction | 3754.9867 | 2
1 | 0 | 17.9667 | 3903.7879 | 0.45679 | 6.8418 | 25.4686 | 373.0716 | 369.9828 | 17.9667 | 0 | 3893.5074 | 3
2 | 0 | 18.3378 | 3801.8024 | 0.44807 | 6.7098 | 24.519 | 372.9536 | 369.9828 | 18.3378 | 0
3 | 0 | 17.8527 | 3935.626 | 0.45952 | 6.8833 | 25.7698 | 373.1091 | 369.9828 | 17.8527 | 0
4 | 0 | 17.788 | 3953.8238 | 0.46109 | 6.907 | 25.943 | 373.1307 | 369.9828 | 17.788 | 0
5 | 0 | 18.6315 | 3722.9559 | 0.44137 | 6.6084 | 23.8002 | 372.8645 | 369.9828 | 18.6315 | 0

## Run #1
Time (s) | Acceleration (m/s) | Velocity (m/s) | Altitude (m) | Mach Number | Total Delivered Impulse (N*s) | Y Acceleration (m/s^2) | Y Velocity (m/s | X Acceleration (m/s^2) | X Velocity (m/s) | X Position (m) | Angle (°) | Free-stream pressure (Pa) | Air density (kg/m3) | Mass (kg) | Drag (N) | Thrust (N) | Maximums |  | Engine |  |  | Rocket
0 | 19.3808 | 0 | 0 | 0 | 0 | 19.3808 | 0 | 0 | 0 | 0 | 5 | 99145.8428 | 1.2036 | 21.8427 | 0 | 637.6062 | alt | 3903.7879 | name | AeroTech_L1390 |  | minert | 17.9667
0.05 | 50.0968 | 1.7951 | 0.038488 | 0.0052861 | 49.8814 | 49.8244 | 1.7951 | 5.2173 | 0 | 0 | 5 | 99145.3885 | 1.2036 | 21.8088 | 0.015595 | 1305.5379 | mach | 0.45679 | impulse_adjust | 0 |  | d | 0.15558
0.1 | 53.1595 | 4.392 | 0.19232 | 0.012933 | 117.2391 | 52.8758 | 4.3837 | 5.4843 | 0.26939 | 0.006679 | 5 | 99143.5727 | 1.2036 | 21.7749 | 0.095033 | 1370.2876 | accel | 6.8418 | thrustcurve |  |  | Cd
0.15 | 54.2793 | 7.0765 | 0.47807 | 0.020838 | 186.313 | 53.9915 | 7.0554 | 5.5819 | 0.54604 | 0.027044 | 5 | 99140.2 | 1.2036 | 21.741 | 0.25742 | 1392.6659 | Q | 25.4686 |  | minitial | 3.876 | mwet | 21.8427
0.2 | 55.0206 | 9.8137 | 0.89877 | 0.028899 | 256.417 | 54.73 | 9.7788 | 5.6465 | 0.82722 | 0.061363 | 5 | 99135.2347 | 1.2035 | 21.7071 | 0.49861 | 1406.83 | load | 373.0716 |  | mprop | 1.973 | Mprop | 0.090328
0.25 | 55.3452 | 12.5741 | 1.4563 | 0.037027 | 326.9209 | 55.0535 | 12.5249 | 5.6748 | 1.1104 | 0.1098 | 5 | 99128.6547 | 1.2035 | 21.6733 | 0.81804 | 1411.99 | thrust | 369.9828 |  | mfinal | 1.903 | A | 0.019011
0.3 | 55.7564 | 15.3459 | 2.1514 | 0.04519 | 397.5795 | 55.4632 | 15.2824 | 5.7107 | 1.3946 | 0.17241 | 5 | 99120.4516 | 1.2034 | 21.6394 | 1.2162 | 1419.0812 | impulse | 3951.7542 |  | thrustcurve
0.35 | 56.8623 | 18.1612 | 2.9853 | 0.053481 | 469.0876 | 56.565 | 18.0831 | 5.8071 | 1.6825 | 0.24932 | 5 | 99110.6111 | 1.2033 | 21.6055 | 1.6988 | 1441.2411 | Isp | 204.1709 |  | burntime | 2.911
0.4 | 57.9677 | 21.0319 | 3.9606 | 0.061935 | 541.7036 | 57.6663 | 20.9389 | 5.9034 | 1.9753 | 0.34074 | 5.389 | 99099.1029 | 1.2032 | 21.5716 | 2.2694 | 1463.401 | drift | 1626.9058
0.45 | 59.0793 | 23.9578 | 5.0801 | 0.070552 | 615.4277 | 58.7245 | 23.8498 | 6.4651 | 2.2728 | 0.44693 | 5.4437 | 99085.8949 | 1.203 | 21.5377 | 2.9332 | 1485.5609 | groundhitvelocity | 19.1472
0.5 | 60.1838 | 26.9391 | 6.3465 | 0.079333 | 690.2597 | 59.8169 | 26.8135 | 6.6353 | 2.5987 | 0.56869 | 5.5357 | 99070.9559 | 1.2029 | 21.5038 | 3.6936 | 1507.7208
0.55 | 61.2879 | 29.9756 | 7.7624 | 0.088277 | 766.1998 | 60.9035 | 29.8317 | 6.8534 | 2.9331 | 0.70696 | 5.6153 | 99054.2548 | 1.2027 | 21.4699 | 4.5542 | 1529.8807
0.6 | 62.3899 | 33.0672 | 9.3305 | 0.097383 | 843.2478 | 61.9893 | 32.9043 | 7.0593 | 3.2784 | 0.86223 | 5.6898 | 99035.7603 | 1.2025 | 21.436 | 5.5277 | 1552.0406
0.65 | 63.4906 | 36.2139 | 11.0537 | 0.10665 | 921.4038 | 63.0739 | 36.0311 | 7.2617 | 3.634 | 1.035 | 5.7593 | 99015.4412 | 1.2023 | 21.4021 | 6.6048 | 1574.2005
0.7 | 64.4736 | 39.4146 | 12.9346 | 0.11608 | 1000.6473 | 64.0419 | 39.2112 | 7.4486 | 3.9998 | 1.2258 | 5.8243 | 98993.2664 | 1.2021 | 21.3683 | 7.7998 | 1593.8919
0.75 | 65.3073 | 42.6589 | 14.9755 | 0.12564 | 1080.7556 | 64.8616 | 42.434 | 7.6169 | 4.3743 | 1.4352 | 5.8855 | 98969.2086 | 1.2019 | 21.3344 | 9.1033 | 1610.4416
0.8 | 66.1382 | 45.9447 | 17.1786 | 0.13532 | 1161.6914 | 65.6788 | 45.6977 | 7.7817 | 4.7572 | 1.6634 | 5.9432 | 98943.2446 | 1.2016 | 21.3005 | 10.5235 | 1626.9914
0.85 | 66.9655 | 49.2719 | 19.546 | 0.14512 | 1243.4547 | 66.4927 | 49.0022 | 7.9433 | 5.1484 | 1.9111 | 5.9978 | 98915.3516 | 1.2014 | 21.2666 | 12.073 | 1643.5411
0.9 | 67.1184 | 52.6306 | 22.0794 | 0.15502 | 1325.8347 | 66.6361 | 52.3375 | 8.0318 | 5.5467 | 2.1784 | 6.0496 | 98885.5081 | 1.2011 | 21.2327 | 13.7403 | 1645.831
0.95 | 66.8738 | 55.9797 | 24.7795 | 0.16489 | 1407.9684 | 66.3845 | 55.6629 | 8.0751 | 5.9476 | 2.4658 | 6.099 | 98853.7102 | 1.2008 | 21.1988 | 15.5054 | 1639.7837
1 | 66.6914 | 59.3185 | 27.6455 | 0.17473 | 1489.8421 | 66.1951 | 58.9776 | 8.1212 | 6.3509 | 2.7733 | 6.1461 | 98819.9665 | 1.2004 | 21.1649 | 17.3658 | 1635.164
1.05 | 66.5039 | 62.648 | 30.6771 | 0.18454 | 1571.4848 | 66.0009 | 62.2826 | 8.1636 | 6.7565 | 3.101 | 6.1913 | 98784.2846 | 1.2001 | 21.131 | 19.3203 | 1630.5444
1.1 | 66.3113 | 65.9681 | 33.8736 | 0.19433 | 1652.8965 | 65.8021 | 65.5779 | 8.2024 | 7.1641 | 3.449 | 6.2346 | 98746.6717 | 1.1997 | 21.0971 | 21.3672 | 1625.9248
1.15 | 66.3966 | 69.2852 | 37.2348 | 0.20411 | 1734.2221 | 65.8797 | 68.8699 | 8.2688 | 7.5744 | 3.8174 | 6.2763 | 98707.1342 | 1.1993 | 21.0633 | 23.5089 | 1627.2659
1.2 | 66.4701 | 72.6068 | 40.7607 | 0.2139 | 1815.622 | 65.9459 | 72.1661 | 8.3318 | 7.9881 | 4.2065 | 6.3164 | 98665.6731 | 1.1989 | 21.0294 | 25.7729 | 1628.4775
1.25 | 66.2567 | 75.9246 | 44.4513 | 0.22369 | 1896.9282 | 65.727 | 75.458 | 8.3612 | 8.4041 | 4.6163 | 6.3551 | 98622.2896 | 1.1985 | 20.9955 | 28.1478 | 1623.7692
1.3 | 66.022 | 79.2315 | 48.3063 | 0.23344 | 1977.9958 | 65.4872 | 78.7388 | 8.3862 | 8.8216 | 5.047 | 6.3925 | 98576.991 | 1.198 | 20.9616 | 30.572 | 1618.6795
1.35 | 65.6707 | 82.5234 | 52.325 | 0.24315 | 2058.7439 | 65.1317 | 82.0045 | 8.3962 | 9.2399 | 5.4985 | 6.4287 | 98529.7869 | 1.1976 | 20.9277 | 33.0771 | 1611.2474
1.4 | 65.4059 | 85.7985 | 56.5065 | 0.25281 | 2139.1391 | 64.8624 | 85.2531 | 8.4138 | 9.6588 | 5.971 | 6.4638 | 98480.6895 | 1.1971 | 20.8938 | 35.6829 | 1605.7477
1.45 | 65.2187 | 89.0637 | 60.8501 | 0.26245 | 2219.3336 | 64.6705 | 88.4916 | 8.4383 | 10.079 | 6.4644 | 6.4979 | 98429.7091 | 1.1966 | 20.8599 | 38.4344 | 1602.0316
1.5 | 64.7754 | 92.3136 | 65.3554 | 0.27204 | 2299.2206 | 64.2242 | 91.7145 | 8.4323 | 10.4997 | 6.9789 | 6.5309 | 98376.8547 | 1.1961 | 20.826 | 41.2527 | 1593.06
1.55 | 63.7824 | 95.532 | 70.0211 | 0.28154 | 2378.4658 | 63.2319 | 94.9059 | 8.362 | 10.9191 | 7.5144 | 6.5631 | 98322.1419 | 1.1955 | 20.7921 | 44.0768 | 1572.6946
1.6 | 62.4924 | 98.6883 | 74.8449 | 0.29085 | 2456.4402 | 61.9447 | 98.0354 | 8.2555 | 11.3335 | 8.0707 | 6.5945 | 98265.6013 | 1.195 | 20.7583 | 47.0156 | 1546.3442
1.65 | 61.2209 | 101.7807 | 79.8235 | 0.29998 | 2533.1112 | 60.6762 | 101.101 | 8.1486 | 11.7426 | 8.6477 | 6.6251 | 98207.273 | 1.1944 | 20.7244 | 49.9842 | 1520.4958
1.7 | 59.9463 | 104.8094 | 84.9539 | 0.30893 | 2608.4901 | 59.4048 | 104.1032 | 8.0391 | 12.1464 | 9.2449 | 6.655 | 98147.1967 | 1.1938 | 20.6905 | 52.977 | 1494.6916
1.75 | 58.6763 | 107.7744 | 90.2328 | 0.31769 | 2682.5846 | 58.1383 | 107.0419 | 7.928 | 12.5447 | 9.8622 | 6.6842 | 98085.4124 | 1.1932 | 20.6566 | 55.9882 | 1469.0896
1.8 | 57.4058 | 110.676 | 95.657 | 0.32626 | 2755.3991 | 56.8714 | 109.9172 | 7.8147 | 12.9374 | 10.4993 | 6.7129 | 98021.9597 | 1.1926 | 20.6227 | 58.9256 | 1443.4876
1.85 | 56.1545 | 113.5141 | 101.2235 | 0.33465 | 2826.9377 | 55.6239 | 112.7293 | 7.7017 | 13.3245 | 11.1559 | 6.741 | 97956.8784 | 1.1919 | 20.5888 | 61.8985 | 1418.4038
1.9 | 54.9761 | 116.2918 | 106.929 | 0.34286 | 2897.2718 | 54.4489 | 115.4813 | 7.5953 | 13.7061 | 11.8317 | 6.7686 | 97890.2072 | 1.1913 | 20.5549 | 64.9291 | 1394.9611
1.95 | 53.7937 | 119.0105 | 112.7706 | 0.3509 | 2966.4338 | 53.2702 | 118.1743 | 7.4868 | 14.0824 | 12.5264 | 6.7957 | 97821.9833 | 1.1906 | 20.521 | 67.9621 | 1371.5185
2 | 52.767 | 121.6732 | 118.7455 | 0.35877 | 3034.4918 | 52.2463 | 120.8117 | 7.395 | 14.4536 | 13.2399 | 6.8223 | 97752.2433 | 1.1899 | 20.4871 | 70.9963 | 1351.3471
2.05 | 51.7767 | 124.2862 | 124.851 | 0.3665 | 3101.5754 | 51.2586 | 123.3994 | 7.3061 | 14.8204 | 13.9717 | 6.8485 | 97681.0204 | 1.1892 | 20.4533 | 74.0347 | 1331.9936
2.1 | 50.783 | 126.8496 | 131.0846 | 0.37409 | 3167.6912 | 50.2678 | 125.9377 | 7.2154 | 15.1828 | 14.7218 | 6.8743 | 97608.3458 | 1.1885 | 20.4194 | 77.0736 | 1312.64
2.15 | 49.7314 | 129.3618 | 137.4439 | 0.38153 | 3232.8114 | 49.2196 | 128.4249 | 7.1165 | 15.5404 | 15.4899 | 6.8997 | 97534.2515 | 1.1878 | 20.3855 | 80.1074 | 1292.168
2.2 | 48.6769 | 131.8213 | 143.9262 | 0.38881 | 3296.908 | 48.1687 | 130.8597 | 7.0159 | 15.8931 | 16.2758 | 6.9247 | 97458.7703 | 1.187 | 20.3516 | 83.1304 | 1271.696
2.25 | 47.7779 | 134.2294 | 150.529 | 0.39594 | 3360.0078 | 47.2723 | 133.2432 | 6.9327 | 16.2409 | 17.0792 | 6.9494 | 97381.9355 | 1.1863 | 20.3177 | 86.1402 | 1254.4431
2.3 | 47.0376 | 136.599 | 157.2499 | 0.40296 | 3422.3791 | 46.5336 | 135.5884 | 6.8677 | 16.5853 | 17.8999 | 6.9738 | 97303.7758 | 1.1855 | 20.2838 | 89.0882 | 1240.4092
2.35 | 46.326 | 138.9319 | 164.0872 | 0.40987 | 3484.0532 | 45.8235 | 137.897 | 6.8051 | 16.9264 | 18.7377 | 6.9979 | 97224.3154 | 1.1847 | 20.2499 | 91.946 | 1226.9164
2.4 | 45.7691 | 141.2336 | 171.0391 | 0.4167 | 3545.1448 | 45.2671 | 140.1743 | 6.7605 | 17.265 | 19.5925 | 7.0217 | 97143.5767 | 1.1839 | 20.216 | 94.951 | 1216.7474
2.45 | 45.3041 | 143.5088 | 178.1042 | 0.42344 | 3605.7593 | 44.802 | 142.4253 | 6.7265 | 17.6015 | 20.4641 | 7.0451 | 97061.5792 | 1.1831 | 20.1821 | 97.9679 | 1208.4837
2.5 | 44.8976 | 145.7629 | 185.2813 | 0.43013 | 3666.0034 | 44.3951 | 144.6551 | 6.6989 | 17.9366 | 21.3526 | 7.0683 | 96978.3391 | 1.1823 | 20.1483 | 100.9995 | 1201.446
2.55 | 44.6789 | 147.9989 | 192.5694 | 0.43676 | 3725.9417 | 44.1746 | 146.8668 | 6.6938 | 18.2705 | 22.2578 | 7.0913 | 96893.8707 | 1.1814 | 20.1144 | 104.0484 | 1198.23
2.6 | 43.0161 | 150.2008 | 199.9675 | 0.4433 | 3785.2567 | 42.5206 | 149.0446 | 6.51 | 18.6014 | 23.1796 | 7.114 | 96808.1881 | 1.1806 | 20.0805 | 107.0908 | 1166.0149
2.65 | 35.2265 | 152.1861 | 207.4704 | 0.4492 | 3840.2809 | 34.784 | 151.0072 | 5.5655 | 18.9065 | 24.1175 | 7.1365 | 96721.3546 | 1.1797 | 20.0466 | 109.8606 | 1010.7544
2.7 | 23.6551 | 153.6594 | 215.0595 | 0.45359 | 3885.088 | 23.2893 | 152.4615 | 4.1441 | 19.1493 | 25.0692 | 7.1589 | 96633.5875 | 1.1789 | 20.0127 | 111.9157 | 779.4938
2.75 | 10.1475 | 154.5105 | 222.7063 | 0.45614 | 3917.4682 | 9.8427 | 153.2984 | 2.4684 | 19.3155 | 26.0312 | 7.1814 | 96545.2186 | 1.178 | 19.9788 | 113.0751 | 508.798
2.8 | 1.3744 | 154.7178 | 230.3784 | 0.45679 | 3936.9852 | -0.76897 | 153.4965 | 1.1392 | 19.402 | 26.9994 | 7.204 | 96456.6232 | 1.1771 | 19.9449 | 113.2945 | 295.043
2.85 | 8.5487 | 154.4875 | 238.0489 | 0.45615 | 3947.7505 | -8.5473 | 153.2603 | 0.15961 | 19.434 | 27.9705 | 7.2268 | 96368.1115 | 1.1762 | 19.911 | 112.8735 | 138.2161
2.9 | 14.2904 | 153.9101 | 245.6986 | 0.45448 | 3951.5675 | -14.2792 | 152.6797 | -0.56671 | 19.4226 | 28.9421 | 7.2497 | 96279.9058 | 1.1754 | 19.8772 | 111.9484 | 22.4028
2.95 | 15.3562 | 153.1528 | 253.3139 | 0.45229 | 3951.7542 | -15.3401 | 151.9205 | -0.7035 | 19.3885 | 29.9124 | 7.2729 | 96192.1625 | 1.1745 | 19.8697 | 110.7675 | 0
3 | 15.2967 | 152.389 | 260.8907 | 0.45007 | 3951.7542 | -15.2808 | 151.155 | -0.6982 | 19.3536 | 30.8809 | 7.2963 | 96104.9254 | 1.1736 | 19.8697 | 109.5849 | 0
3.05 | 15.2378 | 151.6282 | 268.4294 | 0.44786 | 3951.7542 | -15.2221 | 150.3924 | -0.69295 | 19.3188 | 31.8477 | 7.3199 | 96018.1917 | 1.1728 | 19.8697 | 108.4141 | 0
3.1 | 15.1795 | 150.8703 | 275.93 | 0.44566 | 3951.7542 | -15.1639 | 149.6328 | -0.68774 | 19.2844 | 32.8128 | 7.3437 | 95931.9588 | 1.1719 | 19.8697 | 107.255 | 0
3.15 | 15.1218 | 150.1154 | 283.3927 | 0.44347 | 3951.7542 | -15.1064 | 148.876 | -0.68258 | 19.2502 | 33.7762 | 7.3677 | 95846.2239 | 1.1711 | 19.8697 | 106.1075 | 0
3.2 | 15.0646 | 149.3634 | 290.8177 | 0.44129 | 3951.7542 | -15.0494 | 148.1221 | -0.67747 | 19.2162 | 34.7378 | 7.3918 | 95760.9845 | 1.1702 | 19.8697 | 104.9714 | 0
3.25 | 15.008 | 148.6143 | 298.205 | 0.43911 | 3951.7542 | -14.9929 | 147.3711 | -0.6724 | 19.1825 | 35.6978 | 7.4162 | 95676.238 | 1.1694 | 19.8697 | 103.8466 | 0
3.3 | 14.952 | 147.868 | 305.5548 | 0.43694 | 3951.7542 | -14.9371 | 146.6228 | -0.66737 | 19.1491 | 36.6561 | 7.4408 | 95591.9817 | 1.1686 | 19.8697 | 102.7329 | 0
3.35 | 14.8965 | 147.1245 | 312.8673 | 0.43478 | 3951.7542 | -14.8818 | 145.8773 | -0.66238 | 19.1159 | 37.6127 | 7.4656 | 95508.2132 | 1.1677 | 19.8697 | 101.6303 | 0
3.4 | 14.8416 | 146.3838 | 320.1426 | 0.43263 | 3951.7542 | -14.827 | 145.1346 | -0.65743 | 19.083 | 38.5677 | 7.4905 | 95424.9298 | 1.1669 | 19.8697 | 100.5385 | 0
3.45 | 14.7872 | 145.6459 | 327.3808 | 0.43048 | 3951.7542 | -14.7728 | 144.3946 | -0.65253 | 19.0503 | 39.521 | 7.5157 | 95342.1292 | 1.1661 | 19.8697 | 99.4575 | 0
3.5 | 14.7333 | 144.9107 | 334.5821 | 0.42834 | 3951.7542 | -14.7191 | 143.6573 | -0.64766 | 19.0178 | 40.4727 | 7.5411 | 95259.8088 | 1.1653 | 19.8697 | 98.3871 | 0
3.55 | 14.68 | 144.1782 | 341.7466 | 0.42621 | 3951.7542 | -14.6659 | 142.9227 | -0.64284 | 18.9856 | 41.4228 | 7.5668 | 95177.9661 | 1.1645 | 19.8697 | 97.3272 | 0
3.6 | 14.6272 | 143.4484 | 348.8744 | 0.42409 | 3951.7542 | -14.6133 | 142.1907 | -0.63806 | 18.9536 | 42.3713 | 7.5926 | 95096.5988 | 1.1637 | 19.8697 | 96.2777 | 0
3.65 | 14.5749 | 142.7212 | 355.9657 | 0.42197 | 3951.7542 | -14.5611 | 141.4613 | -0.63331 | 18.9219 | 43.3182 | 7.6187 | 95015.7045 | 1.1629 | 19.8697 | 95.2384 | 0
3.7 | 14.5231 | 141.9967 | 363.0206 | 0.41987 | 3951.7542 | -14.5095 | 140.7346 | -0.62861 | 18.8904 | 44.2635 | 7.645 | 94935.2807 | 1.1621 | 19.8697 | 94.2093 | 0
3.75 | 14.4718 | 141.2748 | 370.0392 | 0.41777 | 3951.7542 | -14.4584 | 140.0104 | -0.62394 | 18.8592 | 45.2072 | 7.6715 | 94855.3252 | 1.1613 | 19.8697 | 93.1902 | 0
3.8 | 14.4211 | 140.5555 | 377.0217 | 0.41567 | 3951.7542 | -14.4078 | 139.2887 | -0.61931 | 18.8281 | 46.1494 | 7.6982 | 94775.8355 | 1.1605 | 19.8697 | 92.1811 | 0
3.85 | 14.3708 | 139.8387 | 383.9681 | 0.41358 | 3951.7542 | -14.3576 | 138.5696 | -0.61472 | 18.7973 | 47.09 | 7.7252 | 94696.8095 | 1.1597 | 19.8697 | 91.1817 | 0
3.9 | 14.321 | 139.1245 | 390.8787 | 0.4115 | 3951.7542 | -14.308 | 137.8529 | -0.61016 | 18.7668 | 48.0291 | 7.7524 | 94618.2447 | 1.1589 | 19.8697 | 90.192 | 0
3.95 | 14.2723 | 138.4127 | 397.7535 | 0.40943 | 3951.7542 | -14.2594 | 137.1387 | -0.60573 | 18.7364 | 48.9667 | 7.7798 | 94540.139 | 1.1581 | 19.8697 | 89.2239 | 0
4 | 14.2256 | 137.7034 | 404.5926 | 0.40737 | 3951.7542 | -14.2129 | 136.4269 | -0.60153 | 18.7063 | 49.9028 | 7.8075 | 94462.4901 | 1.1574 | 19.8697 | 88.2961 | 0
4.05 | 14.1793 | 136.9964 | 411.3962 | 0.40531 | 3951.7542 | -14.1667 | 135.7174 | -0.59737 | 18.6764 | 50.8373 | 7.8354 | 94385.2959 | 1.1566 | 19.8697 | 87.3765 | 0
4.1 | 14.1334 | 136.2918 | 418.1644 | 0.40325 | 3951.7542 | -14.121 | 135.0102 | -0.59324 | 18.6467 | 51.7704 | 7.8635 | 94308.5542 | 1.1558 | 19.8697 | 86.4649 | 0
4.15 | 14.088 | 135.5895 | 424.8972 | 0.4012 | 3951.7542 | -14.0756 | 134.3053 | -0.58914 | 18.6171 | 52.702 | 7.8919 | 94232.263 | 1.1551 | 19.8697 | 85.5614 | 0
4.2 | 14.042 | 134.8895 | 431.5949 | 0.39916 | 3951.7542 | -14.0299 | 133.6027 | -0.58495 | 18.5878 | 53.6321 | 7.9206 | 94156.4201 | 1.1543 | 19.8697 | 84.649 | 0
4.25 | 13.9954 | 134.1919 | 438.2576 | 0.39713 | 3951.7542 | -13.9833 | 132.9023 | -0.58063 | 18.5588 | 54.5608 | 7.9495 | 94081.0234 | 1.1536 | 19.8697 | 83.7214 | 0
4.3 | 13.9491 | 133.4966 | 444.8852 | 0.3951 | 3951.7542 | -13.9372 | 132.2043 | -0.57634 | 18.5299 | 55.488 | 7.9787 | 94006.0708 | 1.1528 | 19.8697 | 82.8026 | 0
4.35 | 13.9034 | 132.8036 | 451.478 | 0.39308 | 3951.7542 | -13.8916 | 131.5086 | -0.57208 | 18.5012 | 56.4138 | 8.0081 | 93931.5602 | 1.1521 | 19.8697 | 81.8926 | 0
4.4 | 13.858 | 132.113 | 458.0361 | 0.39107 | 3951.7542 | -13.8464 | 130.8151 | -0.56786 | 18.4728 | 57.3381 | 8.0378 | 93857.4896 | 1.1514 | 19.8697 | 80.9913 | 0
4.45 | 13.8131 | 131.4246 | 464.5596 | 0.38906 | 3951.7542 | -13.8016 | 130.1239 | -0.56366 | 18.4445 | 58.2611 | 8.0677 | 93783.8569 | 1.1506 | 19.8697 | 80.0986 | 0
4.5 | 13.7686 | 130.7386 | 471.0485 | 0.38706 | 3951.7542 | -13.7572 | 129.4349 | -0.55951 | 18.4165 | 59.1826 | 8.0979 | 93710.6601 | 1.1499 | 19.8697 | 79.2144 | 0
4.55 | 13.7245 | 130.0547 | 477.5031 | 0.38506 | 3951.7542 | -13.7133 | 128.7482 | -0.55538 | 18.3887 | 60.1027 | 8.1284 | 93637.8972 | 1.1492 | 19.8697 | 78.3387 | 0
4.6 | 13.6809 | 129.3731 | 483.9234 | 0.38307 | 3951.7542 | -13.6698 | 128.0636 | -0.55128 | 18.3611 | 61.0215 | 8.1592 | 93565.5661 | 1.1485 | 19.8697 | 77.4712 | 0
4.65 | 13.6377 | 128.6938 | 490.3095 | 0.38109 | 3951.7542 | -13.6267 | 127.3812 | -0.54722 | 18.3337 | 61.9388 | 8.1902 | 93493.6649 | 1.1478 | 19.8697 | 76.612 | 0
4.7 | 13.5949 | 128.0166 | 496.6615 | 0.37911 | 3951.7542 | -13.584 | 126.7009 | -0.54318 | 18.3065 | 62.8548 | 8.2215 | 93422.1917 | 1.147 | 19.8697 | 75.7609 | 0
4.75 | 13.5524 | 127.3415 | 502.9796 | 0.37714 | 3951.7542 | -13.5417 | 126.0227 | -0.53918 | 18.2795 | 63.7695 | 8.2531 | 93351.1445 | 1.1463 | 19.8697 | 74.9179 | 0
4.8 | 13.5104 | 126.6687 | 509.2638 | 0.37517 | 3951.7542 | -13.4998 | 125.3467 | -0.5352 | 18.2526 | 64.6828 | 8.285 | 93280.5214 | 1.1456 | 19.8697 | 74.0828 | 0
4.85 | 13.4688 | 125.9979 | 515.5143 | 0.37321 | 3951.7542 | -13.4583 | 124.6727 | -0.53126 | 18.226 | 65.5947 | 8.3172 | 93210.3205 | 1.1449 | 19.8697 | 73.2557 | 0
4.9 | 13.4276 | 125.3293 | 521.7312 | 0.37126 | 3951.7542 | -13.4172 | 124.0008 | -0.52734 | 18.1996 | 66.5054 | 8.3497 | 93140.5399 | 1.1442 | 19.8697 | 72.4363 | 0
4.95 | 13.3867 | 124.6628 | 527.9144 | 0.36931 | 3951.7542 | -13.3765 | 123.331 | -0.52346 | 18.1734 | 67.4147 | 8.3825 | 93071.1779 | 1.1436 | 19.8697 | 71.6247 | 0
5 | 13.3463 | 123.9983 | 534.0643 | 0.36737 | 3951.7542 | -13.3362 | 122.6632 | -0.5196 | 18.1474 | 68.3227 | 8.4156 | 93002.2324 | 1.1429 | 19.8697 | 70.8207 | 0
5.05 | 13.3062 | 123.3359 | 540.1808 | 0.36543 | 3951.7542 | -13.2962 | 121.9974 | -0.51577 | 18.1215 | 69.2294 | 8.449 | 92933.7018 | 1.1422 | 19.8697 | 70.0242 | 0
5.1 | 13.2665 | 122.6755 | 546.2641 | 0.3635 | 3951.7542 | -13.2566 | 121.3335 | -0.51197 | 18.0959 | 70.1349 | 8.4827 | 92865.5841 | 1.1415 | 19.8697 | 69.2352 | 0
5.15 | 13.2272 | 122.0172 | 552.3142 | 0.36157 | 3951.7542 | -13.2174 | 120.6717 | -0.50819 | 18.0704 | 71.039 | 8.5167 | 92797.8777 | 1.1408 | 19.8697 | 68.4537 | 0
5.2 | 13.1883 | 121.3608 | 558.3313 | 0.35965 | 3951.7542 | -13.1786 | 120.0118 | -0.50444 | 18.0452 | 71.9419 | 8.551 | 92730.5807 | 1.1402 | 19.8697 | 67.6795 | 0
5.25 | 13.1497 | 120.7065 | 564.3154 | 0.35774 | 3951.7542 | -13.1401 | 119.3538 | -0.50072 | 18.0201 | 72.8436 | 8.5857 | 92663.6914 | 1.1395 | 19.8697 | 66.9125 | 0
5.3 | 13.1114 | 120.0541 | 570.2667 | 0.35583 | 3951.7542 | -13.102 | 118.6977 | -0.49703 | 17.9952 | 73.7439 | 8.6207 | 92597.2081 | 1.1388 | 19.8697 | 66.1527 | 0
5.35 | 13.0736 | 119.4036 | 576.1852 | 0.35392 | 3951.7542 | -13.0643 | 118.0436 | -0.49336 | 17.9705 | 74.6431 | 8.656 | 92531.129 | 1.1382 | 19.8697 | 65.4 | 0
5.4 | 13.0361 | 118.7551 | 582.0711 | 0.35203 | 3951.7542 | -13.0269 | 117.3913 | -0.48972 | 17.946 | 75.541 | 8.6917 | 92465.4524 | 1.1375 | 19.8697 | 64.6543 | 0
5.45 | 12.9989 | 118.1085 | 587.9244 | 0.35013 | 3951.7542 | -12.9898 | 116.7409 | -0.48611 | 17.9216 | 76.4377 | 8.7277 | 92400.1766 | 1.1369 | 19.8697 | 63.9156 | 0
5.5 | 12.9621 | 117.4638 | 593.7452 | 0.34824 | 3951.7542 | -12.9531 | 116.0923 | -0.48251 | 17.8975 | 77.3332 | 8.7641 | 92335.3001 | 1.1362 | 19.8697 | 63.1837 | 0
5.55 | 12.9256 | 116.8209 | 599.5336 | 0.34636 | 3951.7542 | -12.9167 | 115.4455 | -0.47895 | 17.8735 | 78.2274 | 8.8008 | 92270.821 | 1.1356 | 19.8697 | 62.4587 | 0
5.6 | 12.8895 | 116.18 | 605.2898 | 0.34448 | 3951.7542 | -12.8807 | 114.8006 | -0.47541 | 17.8497 | 79.1205 | 8.8378 | 92206.7378 | 1.1349 | 19.8697 | 61.7405 | 0
5.65 | 12.8537 | 115.5409 | 611.0137 | 0.34261 | 3951.7542 | -12.845 | 114.1574 | -0.47189 | 17.826 | 80.0124 | 8.8752 | 92143.0489 | 1.1343 | 19.8697 | 61.0289 | 0
5.7 | 12.8182 | 114.9036 | 616.7055 | 0.34074 | 3951.7542 | -12.8096 | 113.5161 | -0.4684 | 17.8026 | 80.9031 | 8.913 | 92079.7526 | 1.1337 | 19.8697 | 60.324 | 0
5.75 | 12.7831 | 114.2681 | 622.3653 | 0.33888 | 3951.7542 | -12.7746 | 112.8765 | -0.46493 | 17.7793 | 81.7927 | 8.9512 | 92016.8473 | 1.1331 | 19.8697 | 59.6256 | 0
5.8 | 12.7482 | 113.6344 | 627.9932 | 0.33702 | 3951.7542 | -12.7399 | 112.2386 | -0.46149 | 17.7562 | 82.681 | 8.9897 | 91954.3315 | 1.1324 | 19.8697 | 58.9337 | 0
5.85 | 12.7138 | 113.0025 | 633.5892 | 0.33517 | 3951.7542 | -12.7055 | 111.6025 | -0.45807 | 17.7332 | 83.5683 | 9.0286 | 91892.2036 | 1.1318 | 19.8697 | 58.2482 | 0
5.9 | 12.6796 | 112.3724 | 639.1535 | 0.33332 | 3951.7542 | -12.6714 | 110.968 | -0.45467 | 17.7105 | 84.4544 | 9.0679 | 91830.4621 | 1.1312 | 19.8697 | 57.569 | 0
5.95 | 12.6457 | 111.7441 | 644.6861 | 0.33148 | 3951.7542 | -12.6377 | 110.3353 | -0.4513 | 17.6879 | 85.3393 | 9.1076 | 91769.1054 | 1.1306 | 19.8697 | 56.8962 | 0
6 | 12.6124 | 111.1174 | 650.187 | 0.32964 | 3951.7542 | -12.6045 | 109.7042 | -0.44798 | 17.6654 | 86.2232 | 9.1477 | 91708.132 | 1.13 | 19.8697 | 56.2344 | 0
6.05 | 12.5804 | 110.4925 | 655.6565 | 0.32781 | 3951.7542 | -12.5725 | 109.0748 | -0.44485 | 17.6432 | 87.1059 | 9.1882 | 91647.5404 | 1.1294 | 19.8697 | 55.5979 | 0
6.1 | 12.5486 | 109.8692 | 661.0945 | 0.32598 | 3951.7542 | -12.5409 | 108.447 | -0.44173 | 17.621 | 87.9875 | 9.2291 | 91587.3291 | 1.1288 | 19.8697 | 54.9668 | 0
6.15 | 12.5172 | 109.2476 | 666.5012 | 0.32416 | 3951.7542 | -12.5095 | 107.8207 | -0.43863 | 17.5991 | 88.868 | 9.2704 | 91527.4968 | 1.1282 | 19.8697 | 54.3412 | 0
6.2 | 12.4859 | 108.6275 | 671.8766 | 0.32234 | 3951.7542 | -12.4783 | 107.196 | -0.43554 | 17.5773 | 89.7474 | 9.3121 | 91468.0419 | 1.1276 | 19.8697 | 53.7209 | 0
6.25 | 12.455 | 108.0091 | 677.2209 | 0.32052 | 3951.7542 | -12.4475 | 106.5728 | -0.43248 | 17.5556 | 90.6257 | 9.3543 | 91408.9631 | 1.127 | 19.8697 | 53.1058 | 0
6.3 | 12.4235 | 107.3923 | 682.5339 | 0.31871 | 3951.7542 | -12.4161 | 105.9512 | -0.4293 | 17.5341 | 91.503 | 9.3968 | 91350.2589 | 1.1264 | 19.8697 | 52.4802 | 0
6.35 | 12.392 | 106.7772 | 687.816 | 0.3169 | 3951.7542 | -12.3847 | 105.3312 | -0.42609 | 17.5128 | 92.3791 | 9.4399 | 91291.928 | 1.1258 | 19.8697 | 51.8538 | 0
6.4 | 12.3608 | 106.1636 | 693.0671 | 0.3151 | 3951.7542 | -12.3535 | 104.7127 | -0.4229 | 17.4916 | 93.2542 | 9.4833 | 91233.9688 | 1.1252 | 19.8697 | 51.2333 | 0
6.45 | 12.3299 | 105.5517 | 698.2873 | 0.31331 | 3951.7542 | -12.3227 | 104.0958 | -0.41973 | 17.4706 | 94.1283 | 9.5273 | 91176.3801 | 1.1247 | 19.8697 | 50.6185 | 0
6.5 | 12.2992 | 104.9414 | 703.4767 | 0.31151 | 3951.7542 | -12.2922 | 103.4805 | -0.41658 | 17.4497 | 95.0013 | 9.5716 | 91119.1605 | 1.1241 | 19.8697 | 50.0094 | 0
6.55 | 12.2689 | 104.3327 | 708.6354 | 0.30972 | 3951.7542 | -12.2619 | 102.8666 | -0.41346 | 17.429 | 95.8733 | 9.6165 | 91062.3085 | 1.1235 | 19.8697 | 49.406 | 0
6.6 | 12.2388 | 103.7255 | 713.7634 | 0.30794 | 3951.7542 | -12.2319 | 102.2542 | -0.41035 | 17.4085 | 96.7442 | 9.6618 | 91005.8228 | 1.123 | 19.8697 | 48.8081 | 0
6.65 | 12.209 | 103.1199 | 718.8608 | 0.30616 | 3951.7542 | -12.2022 | 101.6434 | -0.40726 | 17.3881 | 97.6141 | 9.7076 | 90949.7021 | 1.1224 | 19.8697 | 48.2157 | 0
6.7 | 12.1794 | 102.5159 | 723.9278 | 0.30438 | 3951.7542 | -12.1727 | 101.034 | -0.40419 | 17.3679 | 98.483 | 9.7539 | 90893.945 | 1.1218 | 19.8697 | 47.6289 | 0
6.75 | 12.1502 | 101.9134 | 728.9642 | 0.30261 | 3951.7542 | -12.1436 | 100.4261 | -0.40114 | 17.3478 | 99.3509 | 9.8006 | 90838.5502 | 1.1213 | 19.8697 | 47.0475 | 0
6.8 | 12.1212 | 101.3124 | 733.9704 | 0.30085 | 3951.7542 | -12.1147 | 99.8196 | -0.39811 | 17.3278 | 100.2178 | 9.8479 | 90783.5165 | 1.1207 | 19.8697 | 46.4714 | 0
6.85 | 12.0925 | 100.713 | 738.9462 | 0.29908 | 3951.7542 | -12.086 | 99.2146 | -0.3951 | 17.3081 | 101.0837 | 9.8957 | 90728.8424 | 1.1202 | 19.8697 | 45.9007 | 0
6.9 | 12.0641 | 100.115 | 743.8919 | 0.29732 | 3951.7542 | -12.0577 | 98.611 | -0.39211 | 17.2884 | 101.9486 | 9.944 | 90674.5268 | 1.1196 | 19.8697 | 45.3353 | 0
6.95 | 12.0359 | 99.5186 | 748.8074 | 0.29557 | 3951.7542 | -12.0296 | 98.0088 | -0.38914 | 17.2689 | 102.8125 | 9.9928 | 90620.5683 | 1.1191 | 19.8697 | 44.7751 | 0
7 | 12.008 | 98.9236 | 753.6928 | 0.29382 | 3951.7542 | -12.0017 | 97.408 | -0.38618 | 17.2496 | 103.6755 | 10.0422 | 90566.9658 | 1.1186 | 19.8697 | 44.2201 | 0
7.05 | 11.9803 | 98.33 | 758.5482 | 0.29207 | 3951.7542 | -11.9742 | 96.8086 | -0.38324 | 17.2304 | 104.5375 | 10.0921 | 90513.7179 | 1.118 | 19.8697 | 43.6703 | 0
7.1 | 11.9529 | 97.738 | 763.3737 | 0.29033 | 3951.7542 | -11.9468 | 96.2106 | -0.38032 | 17.2114 | 105.3985 | 10.1425 | 90460.8234 | 1.1175 | 19.8697 | 43.1255 | 0
7.15 | 11.9257 | 97.1473 | 768.1693 | 0.28859 | 3951.7542 | -11.9198 | 95.6139 | -0.37742 | 17.1925 | 106.2586 | 10.1935 | 90408.2811 | 1.117 | 19.8697 | 42.5859 | 0
7.2 | 11.8988 | 96.5581 | 772.9351 | 0.28686 | 3951.7542 | -11.8929 | 95.0186 | -0.37454 | 17.1737 | 107.1178 | 10.2451 | 90356.0897 | 1.1165 | 19.8697 | 42.0512 | 0
7.25 | 11.8722 | 95.9703 | 777.6711 | 0.28513 | 3951.7542 | -11.8664 | 94.4246 | -0.37167 | 17.1551 | 107.976 | 10.2972 | 90304.2482 | 1.1159 | 19.8697 | 41.5215 | 0
7.3 | 11.8458 | 95.3839 | 782.3776 | 0.2834 | 3951.7542 | -11.84 | 93.8319 | -0.36882 | 17.1366 | 108.8333 | 10.3499 | 90252.7552 | 1.1154 | 19.8697 | 40.9967 | 0
7.35 | 11.8196 | 94.799 | 787.0544 | 0.28168 | 3951.7542 | -11.814 | 93.2406 | -0.36599 | 17.1183 | 109.6897 | 10.4033 | 90201.6097 | 1.1149 | 19.8697 | 40.4768 | 0
7.4 | 11.7937 | 94.2154 | 791.7016 | 0.27996 | 3951.7542 | -11.7881 | 92.6505 | -0.36317 | 17.1001 | 110.5451 | 10.4572 | 90150.8104 | 1.1144 | 19.8697 | 39.9621 | 0
7.45 | 11.7689 | 93.6331 | 796.3194 | 0.27824 | 3951.7542 | -11.7633 | 92.0617 | -0.36052 | 17.0821 | 111.3997 | 10.5117 | 90100.3562 | 1.1139 | 19.8697 | 39.4678 | 0
7.5 | 11.7442 | 93.0522 | 800.9078 | 0.27653 | 3951.7542 | -11.7387 | 91.4742 | -0.35788 | 17.0642 | 112.2533 | 10.5669 | 90050.246 | 1.1134 | 19.8697 | 38.9777 | 0
7.55 | 11.7197 | 92.4726 | 805.4669 | 0.27482 | 3951.7542 | -11.7144 | 90.8878 | -0.35525 | 17.0464 | 113.1061 | 10.6227 | 90000.4787 | 1.1129 | 19.8697 | 38.4918 | 0
7.6 | 11.6955 | 91.8943 | 809.9966 | 0.27312 | 3951.7542 | -11.6902 | 90.3027 | -0.35264 | 17.0287 | 113.958 | 10.6791 | 89951.0531 | 1.1124 | 19.8697 | 38.0102 | 0
7.65 | 11.6715 | 91.3173 | 814.4972 | 0.27142 | 3951.7542 | -11.6662 | 89.7188 | -0.35004 | 17.0112 | 114.809 | 10.7362 | 89901.9681 | 1.1119 | 19.8697 | 37.5328 | 0
7.7 | 11.6475 | 90.7415 | 818.9685 | 0.26972 | 3951.7542 | -11.6424 | 89.1361 | -0.34743 | 16.9938 | 115.6591 | 10.7939 | 89853.2228 | 1.1114 | 19.8697 | 37.0571 | 0
7.75 | 11.6232 | 90.1671 | 823.4108 | 0.26803 | 3951.7542 | -11.6181 | 88.5545 | -0.34471 | 16.9766 | 116.5084 | 10.8524 | 89804.8159 | 1.1109 | 19.8697 | 36.5734 | 0
7.8 | 11.5991 | 89.594 | 827.824 | 0.26634 | 3951.7542 | -11.5941 | 87.9742 | -0.34202 | 16.9594 | 117.3568 | 10.9115 | 89756.7465 | 1.1105 | 19.8697 | 36.0943 | 0
7.85 | 11.5752 | 89.0222 | 832.2082 | 0.26465 | 3951.7542 | -11.5703 | 87.3951 | -0.33934 | 16.9425 | 118.2043 | 10.9713 | 89709.0134 | 1.11 | 19.8697 | 35.6197 | 0
7.9 | 11.5516 | 88.4517 | 836.5635 | 0.26297 | 3951.7542 | -11.5467 | 86.8172 | -0.33667 | 16.9256 | 119.051 | 11.0318 | 89661.6156 | 1.1095 | 19.8697 | 35.1496 | 0
7.95 | 11.5281 | 87.8824 | 840.89 | 0.26129 | 3951.7542 | -11.5233 | 86.2404 | -0.33402 | 16.9089 | 119.8969 | 11.0931 | 89614.552 | 1.109 | 19.8697 | 34.6839 | 0
8 | 11.5049 | 87.3144 | 845.1876 | 0.25961 | 3951.7542 | -11.5002 | 85.6648 | -0.33139 | 16.8923 | 120.7419 | 11.1551 | 89567.8216 | 1.1086 | 19.8697 | 34.2225 | 0
8.05 | 11.482 | 86.7477 | 849.4565 | 0.25794 | 3951.7542 | -11.4772 | 85.0904 | -0.32876 | 16.8758 | 121.5861 | 11.2178 | 89521.4234 | 1.1081 | 19.8697 | 33.7656 | 0
8.1 | 11.4592 | 86.1823 | 853.6967 | 0.25627 | 3951.7542 | -11.4545 | 84.5171 | -0.32616 | 16.8595 | 122.4295 | 11.2813 | 89475.3563 | 1.1076 | 19.8697 | 33.3129 | 0
8.15 | 11.4366 | 85.618 | 857.9082 | 0.2546 | 3951.7542 | -11.432 | 83.9449 | -0.32357 | 16.8433 | 123.2721 | 11.3456 | 89429.6193 | 1.1072 | 19.8697 | 32.8645 | 0
8.2 | 11.4143 | 85.055 | 862.0912 | 0.25294 | 3951.7542 | -11.4098 | 83.3739 | -0.32099 | 16.8272 | 124.1138 | 11.4106 | 89384.2115 | 1.1067 | 19.8697 | 32.4204 | 0
8.25 | 11.3921 | 84.4932 | 866.2456 | 0.25128 | 3951.7542 | -11.3877 | 82.8039 | -0.31842 | 16.8113 | 124.9548 | 11.4765 | 89339.1318 | 1.1063 | 19.8697 | 31.9805 | 0
8.3 | 11.3704 | 83.9327 | 870.3716 | 0.24963 | 3951.7542 | -11.366 | 82.2351 | -0.3159 | 16.7955 | 125.7949 | 11.5432 | 89294.3793 | 1.1058 | 19.8697 | 31.5475 | 0
8.35 | 11.3492 | 83.3733 | 874.4691 | 0.24798 | 3951.7542 | -11.3449 | 81.6673 | -0.31349 | 16.7798 | 126.6343 | 11.6107 | 89249.9529 | 1.1054 | 19.8697 | 31.1279 | 0
8.4 | 11.3283 | 82.8151 | 878.5383 | 0.24633 | 3951.7542 | -11.324 | 81.1006 | -0.31108 | 16.7642 | 127.4729 | 11.6791 | 89205.8517 | 1.1049 | 19.8697 | 30.7121 | 0
8.45 | 11.3076 | 82.258 | 882.5792 | 0.24468 | 3951.7542 | -11.3034 | 80.5349 | -0.30869 | 16.7488 | 128.3108 | 11.7483 | 89162.0749 | 1.1045 | 19.8697 | 30.2999 | 0
8.5 | 11.287 | 81.7021 | 886.5918 | 0.24304 | 3951.7542 | -11.2829 | 79.9702 | -0.30631 | 16.7334 | 129.1478 | 11.8184 | 89118.6214 | 1.1041 | 19.8697 | 29.8915 | 0
8.55 | 11.2666 | 81.1474 | 890.5762 | 0.2414 | 3951.7542 | -11.2625 | 79.4066 | -0.30394 | 16.7182 | 129.9841 | 11.8894 | 89075.4903 | 1.1036 | 19.8697 | 29.4867 | 0
8.6 | 11.2465 | 80.5938 | 894.5325 | 0.23977 | 3951.7542 | -11.2424 | 78.8439 | -0.30158 | 16.7031 | 130.8196 | 11.9613 | 89032.6807 | 1.1032 | 19.8697 | 29.0856 | 0
8.65 | 11.2265 | 80.0413 | 898.4607 | 0.23813 | 3951.7542 | -11.2225 | 78.2823 | -0.29923 | 16.6882 | 131.6544 | 12.0341 | 88990.1918 | 1.1028 | 19.8697 | 28.6881 | 0
8.7 | 11.2066 | 79.49 | 902.3607 | 0.2365 | 3951.7542 | -11.2027 | 77.7217 | -0.29689 | 16.6733 | 132.4884 | 12.1079 | 88948.0226 | 1.1024 | 19.8697 | 28.2941 | 0
8.75 | 11.187 | 78.9397 | 906.2328 | 0.23488 | 3951.7542 | -11.1831 | 77.162 | -0.29457 | 16.6586 | 133.3217 | 12.1827 | 88906.1722 | 1.1019 | 19.8697 | 27.9038 | 0
8.8 | 11.1675 | 78.3906 | 910.077 | 0.23325 | 3951.7542 | -11.1637 | 76.6033 | -0.29225 | 16.6439 | 134.1543 | 12.2584 | 88864.6398 | 1.1015 | 19.8697 | 27.517 | 0
8.85 | 11.1482 | 77.8426 | 913.8932 | 0.23163 | 3951.7542 | -11.1444 | 76.0456 | -0.28994 | 16.6294 | 134.9861 | 12.3351 | 88823.4245 | 1.1011 | 19.8697 | 27.1337 | 0
8.9 | 11.1291 | 77.2957 | 917.6815 | 0.23002 | 3951.7542 | -11.1254 | 75.4889 | -0.28764 | 16.615 | 135.8173 | 12.4128 | 88782.5253 | 1.1007 | 19.8697 | 26.7539 | 0
8.95 | 11.1102 | 76.7499 | 921.4421 | 0.2284 | 3951.7542 | -11.1065 | 74.933 | -0.28536 | 16.6008 | 136.6476 | 12.4916 | 88741.9416 | 1.1003 | 19.8697 | 26.3775 | 0
9 | 11.0914 | 76.2052 | 925.1749 | 0.22679 | 3951.7542 | -11.0878 | 74.3782 | -0.28308 | 16.5866 | 137.4773 | 12.5715 | 88701.6723 | 1.0999 | 19.8697 | 26.0047 | 0
9.05 | 11.0728 | 75.6615 | 928.8799 | 0.22518 | 3951.7542 | -11.0692 | 73.8242 | -0.28081 | 16.5725 | 138.3063 | 12.6524 | 88661.7167 | 1.0995 | 19.8697 | 25.6352 | 0
9.1 | 11.0544 | 75.119 | 932.5573 | 0.22358 | 3951.7542 | -11.0509 | 73.2712 | -0.27856 | 16.5586 | 139.1346 | 12.7344 | 88622.074 | 1.0991 | 19.8697 | 25.2692 | 0
9.15 | 11.0361 | 74.5775 | 936.2071 | 0.22197 | 3951.7542 | -11.0327 | 72.7191 | -0.27631 | 16.5448 | 139.9622 | 12.8175 | 88582.7433 | 1.0987 | 19.8697 | 24.9066 | 0
9.2 | 11.018 | 74.0371 | 939.8292 | 0.22037 | 3951.7542 | -11.0146 | 72.1679 | -0.27407 | 16.531 | 140.7891 | 12.9018 | 88543.7238 | 1.0983 | 19.8697 | 24.5473 | 0
9.25 | 10.9998 | 73.4977 | 943.4239 | 0.21878 | 3951.7542 | -10.9964 | 71.6177 | -0.27177 | 16.5174 | 141.6153 | 12.9872 | 88505.0147 | 1.0979 | 19.8697 | 24.1845 | 0
9.3 | 10.9816 | 72.9595 | 946.991 | 0.21719 | 3951.7542 | -10.9783 | 71.0683 | -0.26945 | 16.504 | 142.4408 | 13.0739 | 88466.6152 | 1.0975 | 19.8697 | 23.8232 | 0
9.35 | 10.9636 | 72.4223 | 950.5307 | 0.21559 | 3951.7542 | -10.9604 | 70.5198 | -0.26714 | 16.4906 | 143.2657 | 13.1617 | 88428.5245 | 1.0971 | 19.8697 | 23.4655 | 0
9.4 | 10.9458 | 71.8861 | 954.043 | 0.21401 | 3951.7542 | -10.9426 | 69.9722 | -0.26485 | 16.4773 | 144.0899 | 13.2508 | 88390.7418 | 1.0968 | 19.8697 | 23.1114 | 0
9.45 | 10.9282 | 71.3511 | 957.5279 | 0.21242 | 3951.7542 | -10.925 | 69.4255 | -0.26257 | 16.4642 | 144.9134 | 13.3412 | 88353.2663 | 1.0964 | 19.8697 | 22.7608 | 0
9.5 | 10.9107 | 70.817 | 960.9856 | 0.21084 | 3951.7542 | -10.9076 | 68.8797 | -0.26029 | 16.4512 | 145.7363 | 13.4328 | 88316.0972 | 1.096 | 19.8697 | 22.4137 | 0
9.55 | 10.8936 | 70.2841 | 964.4159 | 0.20926 | 3951.7542 | -10.8905 | 68.3347 | -0.25808 | 16.4382 | 146.5585 | 13.5258 | 88279.2338 | 1.0956 | 19.8697 | 22.074 | 0
9.6 | 10.8769 | 69.7522 | 967.8191 | 0.20769 | 3951.7542 | -10.8739 | 67.7906 | -0.25592 | 16.4254 | 147.3801 | 13.6201 | 88242.6753 | 1.0953 | 19.8697 | 21.7418 | 0
9.65 | 10.8603 | 69.2212 | 971.195 | 0.20612 | 3951.7542 | -10.8574 | 67.2473 | -0.25377 | 16.4127 | 148.2011 | 13.7158 | 88206.4209 | 1.0949 | 19.8697 | 21.4128 | 0
9.7 | 10.8439 | 68.6914 | 974.5438 | 0.20455 | 3951.7542 | -10.841 | 66.7049 | -0.25163 | 16.4002 | 149.0214 | 13.8129 | 88170.4699 | 1.0945 | 19.8697 | 21.087 | 0
9.75 | 10.8277 | 68.1625 | 977.8655 | 0.20298 | 3951.7542 | -10.8248 | 66.1632 | -0.2495 | 16.3877 | 149.8411 | 13.9114 | 88134.8217 | 1.0942 | 19.8697 | 20.7643 | 0
9.8 | 10.8116 | 67.6346 | 981.1601 | 0.20141 | 3951.7542 | -10.8088 | 65.6224 | -0.24738 | 16.3753 | 150.6602 | 14.0113 | 88099.4754 | 1.0938 | 19.8697 | 20.4447 | 0
9.85 | 10.7957 | 67.1078 | 984.4278 | 0.19985 | 3951.7542 | -10.7929 | 65.0823 | -0.24526 | 16.363 | 151.4786 | 14.1128 | 88064.4303 | 1.0935 | 19.8697 | 20.1283 | 0
9.9 | 10.7799 | 66.5819 | 987.6684 | 0.19829 | 3951.7542 | -10.7771 | 64.543 | -0.24316 | 16.3508 | 152.2965 | 14.2158 | 88029.6858 | 1.0931 | 19.8697 | 19.8149 | 0
9.95 | 10.7643 | 66.0571 | 990.8821 | 0.19674 | 3951.7542 | -10.7616 | 64.0046 | -0.24106 | 16.3388 | 153.1137 | 14.3204 | 87995.2411 | 1.0928 | 19.8697 | 19.5046 | 0
10 | 10.7488 | 65.5333 | 994.0689 | 0.19519 | 3951.7542 | -10.7461 | 63.4669 | -0.23897 | 16.3268 | 153.9303 | 14.4265 | 87961.0956 | 1.0924 | 19.8697 | 19.1974 | 0
10.05 | 10.7335 | 65.0104 | 997.2288 | 0.19364 | 3951.7542 | -10.7309 | 62.9299 | -0.23689 | 16.315 | 154.7464 | 14.5343 | 87927.2485 | 1.0921 | 19.8697 | 18.8932 | 0
10.1 | 10.7183 | 64.4886 | 1000.3619 | 0.19209 | 3951.7542 | -10.7158 | 62.3938 | -0.23482 | 16.3032 | 155.5618 | 14.6437 | 87893.6992 | 1.0918 | 19.8697 | 18.5921 | 0
10.15 | 10.7033 | 63.9677 | 1003.4682 | 0.19054 | 3951.7542 | -10.7008 | 61.8583 | -0.23276 | 16.2916 | 156.3767 | 14.7549 | 87860.447 | 1.0914 | 19.8697 | 18.2939 | 0
10.2 | 10.6885 | 63.4478 | 1006.5477 | 0.189 | 3951.7542 | -10.686 | 61.3236 | -0.2307 | 16.28 | 157.191 | 14.8678 | 87827.4912 | 1.0911 | 19.8697 | 17.9987 | 0
10.25 | 10.6737 | 62.929 | 1009.6005 | 0.18746 | 3951.7542 | -10.6713 | 60.7897 | -0.22865 | 16.2686 | 158.0047 | 14.9824 | 87794.8312 | 1.0908 | 19.8697 | 17.7065 | 0
10.3 | 10.6592 | 62.4111 | 1012.6267 | 0.18593 | 3951.7542 | -10.6568 | 60.2565 | -0.22662 | 16.2573 | 158.8179 | 15.0989 | 87762.4663 | 1.0904 | 19.8697 | 17.4173 | 0
10.35 | 10.6448 | 61.8942 | 1015.6262 | 0.18439 | 3951.7542 | -10.6424 | 59.724 | -0.22458 | 16.246 | 159.6304 | 15.2173 | 87730.3959 | 1.0901 | 19.8697 | 17.131 | 0
10.4 | 10.6305 | 61.3783 | 1018.5991 | 0.18286 | 3951.7542 | -10.6282 | 59.1922 | -0.22256 | 16.2349 | 160.4425 | 15.3376 | 87698.6194 | 1.0898 | 19.8697 | 16.8476 | 0
10.45 | 10.6164 | 60.8633 | 1021.5454 | 0.18133 | 3951.7542 | -10.6141 | 58.6612 | -0.22054 | 16.2238 | 161.2539 | 15.4598 | 87667.136 | 1.0895 | 19.8697 | 16.5672 | 0
10.5 | 10.6024 | 60.3494 | 1024.4652 | 0.17981 | 3951.7542 | -10.6002 | 58.1308 | -0.21853 | 16.2129 | 162.0648 | 15.584 | 87635.9453 | 1.0892 | 19.8697 | 16.2896 | 0
10.55 | 10.5886 | 59.8364 | 1027.3585 | 0.17829 | 3951.7542 | -10.5864 | 57.6011 | -0.21653 | 16.2021 | 162.8752 | 15.7103 | 87605.0465 | 1.0889 | 19.8697 | 16.0149 | 0
10.6 | 10.5749 | 59.3244 | 1030.2254 | 0.17677 | 3951.7542 | -10.5727 | 57.0721 | -0.21454 | 16.1913 | 163.685 | 15.8386 | 87574.439 | 1.0885 | 19.8697 | 15.7431 | 0
10.65 | 10.5614 | 58.8134 | 1033.0657 | 0.17525 | 3951.7542 | -10.5592 | 56.5438 | -0.21255 | 16.1807 | 164.4943 | 15.9691 | 87544.1223 | 1.0882 | 19.8697 | 15.4742 | 0
10.7 | 10.548 | 58.3034 | 1035.8797 | 0.17374 | 3951.7542 | -10.5459 | 56.0162 | -0.21057 | 16.1702 | 165.3031 | 16.1018 | 87514.0958 | 1.0879 | 19.8697 | 15.2081 | 0
10.75 | 10.5347 | 57.7944 | 1038.6674 | 0.17222 | 3951.7542 | -10.5326 | 55.4892 | -0.2086 | 16.1597 | 166.1114 | 16.2368 | 87484.3587 | 1.0876 | 19.8697 | 14.9448 | 0
10.8 | 10.5216 | 57.2863 | 1041.4287 | 0.17072 | 3951.7542 | -10.5196 | 54.9629 | -0.20664 | 16.1494 | 166.9191 | 16.374 | 87454.9107 | 1.0873 | 19.8697 | 14.6843 | 0
10.85 | 10.5086 | 56.7793 | 1044.1637 | 0.16921 | 3951.7542 | -10.5066 | 54.4372 | -0.20468 | 16.1391 | 167.7263 | 16.5136 | 87425.751 | 1.0871 | 19.8697 | 14.4266 | 0
10.9 | 10.4958 | 56.2732 | 1046.8724 | 0.16771 | 3951.7542 | -10.4938 | 53.9122 | -0.20273 | 16.129 | 168.533 | 16.6557 | 87396.8792 | 1.0868 | 19.8697 | 14.1717 | 0
10.95 | 10.4831 | 55.7681 | 1049.5549 | 0.16621 | 3951.7542 | -10.4812 | 53.3878 | -0.20079 | 16.119 | 169.3392 | 16.8002 | 87368.2946 | 1.0865 | 19.8697 | 13.9196 | 0
11 | 10.4705 | 55.264 | 1052.2112 | 0.16471 | 3951.7542 | -10.4686 | 52.8641 | -0.19885 | 16.109 | 170.1449 | 16.9473 | 87339.9967 | 1.0862 | 19.8697 | 13.6702 | 0
11.05 | 10.4581 | 54.7609 | 1054.8413 | 0.16322 | 3951.7542 | -10.4562 | 52.3409 | -0.19693 | 16.0992 | 170.9501 | 17.097 | 87311.9849 | 1.0859 | 19.8697 | 13.4236 | 0
11.1 | 10.4458 | 54.2588 | 1057.4453 | 0.16172 | 3951.7542 | -10.444 | 51.8184 | -0.19501 | 16.0894 | 171.7548 | 17.2494 | 87284.2586 | 1.0856 | 19.8697 | 13.1797 | 0
11.15 | 10.4337 | 53.7577 | 1060.0232 | 0.16024 | 3951.7542 | -10.4319 | 51.2965 | -0.19309 | 16.0797 | 172.5591 | 17.4045 | 87256.8175 | 1.0854 | 19.8697 | 12.9385 | 0
11.2 | 10.4217 | 53.2576 | 1062.575 | 0.15875 | 3951.7542 | -10.4199 | 50.7752 | -0.19118 | 16.0702 | 173.3628 | 17.5624 | 87229.6608 | 1.0851 | 19.8697 | 12.7001 | 0
11.25 | 10.4098 | 52.7585 | 1065.1007 | 0.15727 | 3951.7542 | -10.4081 | 50.2545 | -0.18928 | 16.0607 | 174.1661 | 17.7232 | 87202.7881 | 1.0848 | 19.8697 | 12.4643 | 0
11.3 | 10.398 | 52.2604 | 1067.6004 | 0.15579 | 3951.7542 | -10.3964 | 49.7344 | -0.18739 | 16.0513 | 174.9689 | 17.887 | 87176.1989 | 1.0845 | 19.8697 | 12.2312 | 0
11.35 | 10.3864 | 51.7634 | 1070.0742 | 0.15431 | 3951.7542 | -10.3848 | 49.2148 | -0.18551 | 16.042 | 175.7712 | 18.0539 | 87149.8926 | 1.0843 | 19.8697 | 12.0008 | 0
11.4 | 10.375 | 51.2673 | 1072.5219 | 0.15283 | 3951.7542 | -10.3733 | 48.6959 | -0.18363 | 16.0329 | 176.5731 | 18.2239 | 87123.8687 | 1.084 | 19.8697 | 11.7731 | 0
11.45 | 10.3636 | 50.7723 | 1074.9437 | 0.15136 | 3951.7542 | -10.362 | 48.1775 | -0.18175 | 16.0238 | 177.3745 | 18.3971 | 87098.1267 | 1.0838 | 19.8697 | 11.5479 | 0
11.5 | 10.3524 | 50.2783 | 1077.3397 | 0.14989 | 3951.7542 | -10.3509 | 47.6596 | -0.17989 | 16.0148 | 178.1755 | 18.5736 | 87072.6661 | 1.0835 | 19.8697 | 11.3255 | 0
11.55 | 10.3413 | 49.7854 | 1079.7097 | 0.14843 | 3951.7542 | -10.3398 | 47.1423 | -0.17803 | 16.0059 | 178.976 | 18.7535 | 87047.4865 | 1.0832 | 19.8697 | 11.1056 | 0
11.6 | 10.3304 | 49.2935 | 1082.0539 | 0.14697 | 3951.7542 | -10.3289 | 46.6256 | -0.17618 | 15.997 | 179.776 | 18.9369 | 87022.5873 | 1.083 | 19.8697 | 10.8884 | 0
11.65 | 10.3196 | 48.8027 | 1084.3723 | 0.14551 | 3951.7542 | -10.3181 | 46.1094 | -0.17433 | 15.9883 | 180.5757 | 19.1239 | 86997.9681 | 1.0827 | 19.8697 | 10.6738 | 0
11.7 | 10.3089 | 48.313 | 1086.6649 | 0.14405 | 3951.7542 | -10.3075 | 45.5938 | -0.17249 | 15.9797 | 181.3749 | 19.3145 | 86973.6283 | 1.0825 | 19.8697 | 10.4618 | 0
11.75 | 10.2984 | 47.8243 | 1088.9317 | 0.1426 | 3951.7542 | -10.2969 | 45.0786 | -0.17066 | 15.9712 | 182.1736 | 19.509 | 86949.5675 | 1.0823 | 19.8697 | 10.2523 | 0
11.8 | 10.2879 | 47.3367 | 1091.1727 | 0.14115 | 3951.7542 | -10.2865 | 44.564 | -0.16884 | 15.9627 | 182.972 | 19.7074 | 86925.7853 | 1.082 | 19.8697 | 10.0454 | 0
11.85 | 10.2776 | 46.8502 | 1093.3881 | 0.1397 | 3951.7542 | -10.2763 | 44.05 | -0.16702 | 15.9544 | 183.7699 | 19.9098 | 86902.2812 | 1.0818 | 19.8697 | 9.8411 | 0
11.9 | 10.2675 | 46.3648 | 1095.5777 | 0.13826 | 3951.7542 | -10.2661 | 43.5364 | -0.16521 | 15.9461 | 184.5674 | 20.1163 | 86879.0547 | 1.0815 | 19.8697 | 9.6394 | 0
11.95 | 10.2574 | 45.8805 | 1097.7417 | 0.13682 | 3951.7542 | -10.2561 | 43.0233 | -0.1634 | 15.9379 | 185.3645 | 20.3271 | 86856.1054 | 1.0813 | 19.8697 | 9.4402 | 0
12 | 10.2475 | 45.3974 | 1099.8801 | 0.13538 | 3951.7542 | -10.2462 | 42.5107 | -0.1616 | 15.9298 | 186.1612 | 20.5422 | 86833.4329 | 1.0811 | 19.8697 | 9.2435 | 0
12.05 | 10.2377 | 44.9154 | 1101.9928 | 0.13394 | 3951.7542 | -10.2365 | 41.9987 | -0.15981 | 15.9218 | 186.9575 | 20.7619 | 86811.0366 | 1.0809 | 19.8697 | 9.0493 | 0
12.1 | 10.2281 | 44.4346 | 1104.08 | 0.13251 | 3951.7542 | -10.2268 | 41.4871 | -0.15803 | 15.9139 | 187.7534 | 20.9862 | 86788.9163 | 1.0806 | 19.8697 | 8.8577 | 0
12.15 | 10.2185 | 43.9549 | 1106.1415 | 0.13109 | 3951.7542 | -10.2173 | 40.9759 | -0.15625 | 15.9061 | 188.5489 | 21.2153 | 86767.0714 | 1.0804 | 19.8697 | 8.6685 | 0
12.2 | 10.2091 | 43.4764 | 1108.1776 | 0.12966 | 3951.7542 | -10.208 | 40.4653 | -0.15449 | 15.8984 | 189.344 | 21.4493 | 86745.5015 | 1.0802 | 19.8697 | 8.4826 | 0
12.25 | 10.2 | 42.9991 | 1110.1881 | 0.12824 | 3951.7542 | -10.1988 | 39.9551 | -0.15277 | 15.8907 | 190.1387 | 21.6885 | 86724.2063 | 1.08 | 19.8697 | 8.3011 | 0
12.3 | 10.1909 | 42.5231 | 1112.1731 | 0.12683 | 3951.7542 | -10.1898 | 39.4454 | -0.15106 | 15.8832 | 190.9331 | 21.9328 | 86703.1853 | 1.0798 | 19.8697 | 8.122 | 0
12.35 | 10.182 | 42.0483 | 1114.1326 | 0.12541 | 3951.7542 | -10.1809 | 38.9361 | -0.14936 | 15.8757 | 191.7271 | 22.1826 | 86682.4381 | 1.0796 | 19.8697 | 7.9452 | 0
12.4 | 10.1732 | 41.5747 | 1116.0667 | 0.124 | 3951.7542 | -10.1721 | 38.4273 | -0.14766 | 15.8683 | 192.5207 | 22.4379 | 86661.9644 | 1.0794 | 19.8697 | 7.7707 | 0
12.45 | 10.1645 | 41.1024 | 1117.9753 | 0.1226 | 3951.7542 | -10.1635 | 37.9188 | -0.14596 | 15.861 | 193.3139 | 22.699 | 86641.7637 | 1.0792 | 19.8697 | 7.5986 | 0
12.5 | 10.1559 | 40.6315 | 1119.8586 | 0.12119 | 3951.7542 | -10.1549 | 37.4109 | -0.14428 | 15.8538 | 194.1068 | 22.966 | 86621.8357 | 1.079 | 19.8697 | 7.4289 | 0
12.55 | 10.1475 | 40.1618 | 1121.7164 | 0.1198 | 3951.7542 | -10.1465 | 36.9033 | -0.14259 | 15.8467 | 194.8993 | 23.2392 | 86602.18 | 1.0788 | 19.8697 | 7.2611 | 0
12.6 | 10.139 | 39.6935 | 1123.5489 | 0.1184 | 3951.7542 | -10.138 | 36.3962 | -0.14087 | 15.8396 | 195.6914 | 23.5187 | 86582.7961 | 1.0786 | 19.8697 | 7.0937 | 0
12.65 | 10.1307 | 39.2266 | 1125.3561 | 0.11701 | 3951.7542 | -10.1297 | 35.8895 | -0.13915 | 15.8327 | 196.4832 | 23.8047 | 86563.6839 | 1.0784 | 19.8697 | 6.9288 | 0
12.7 | 10.1225 | 38.7611 | 1127.1379 | 0.11563 | 3951.7542 | -10.1216 | 35.3832 | -0.13744 | 15.8258 | 197.2747 | 24.0975 | 86544.8428 | 1.0782 | 19.8697 | 6.7662 | 0
12.75 | 10.1144 | 38.2971 | 1128.8944 | 0.11424 | 3951.7542 | -10.1135 | 34.8773 | -0.13575 | 15.819 | 198.0658 | 24.3972 | 86526.2725 | 1.078 | 19.8697 | 6.6061 | 0
12.8 | 10.1064 | 37.8345 | 1130.6256 | 0.11287 | 3951.7542 | -10.1056 | 34.3718 | -0.13405 | 15.8123 | 198.8566 | 24.7042 | 86507.9727 | 1.0778 | 19.8697 | 6.4484 | 0
12.85 | 10.0986 | 37.3734 | 1132.3316 | 0.11149 | 3951.7542 | -10.0977 | 33.8667 | -0.13237 | 15.8057 | 199.6471 | 25.0186 | 86489.9431 | 1.0776 | 19.8697 | 6.2931 | 0
12.9 | 10.0909 | 36.9139 | 1134.0123 | 0.11012 | 3951.7542 | -10.09 | 33.362 | -0.13069 | 15.7991 | 200.4372 | 25.3407 | 86472.1832 | 1.0774 | 19.8697 | 6.1402 | 0
12.95 | 10.0833 | 36.4559 | 1135.6678 | 0.10876 | 3951.7542 | -10.0825 | 32.8577 | -0.12906 | 15.7927 | 201.227 | 25.6708 | 86454.6928 | 1.0773 | 19.8697 | 5.9913 | 0
13 | 10.0759 | 35.9996 | 1137.2981 | 0.1074 | 3951.7542 | -10.0751 | 32.3537 | -0.12743 | 15.7863 | 202.0164 | 26.0091 | 86437.4714 | 1.0771 | 19.8697 | 5.8449 | 0
13.05 | 10.0686 | 35.5449 | 1138.9032 | 0.10605 | 3951.7542 | -10.0679 | 31.8501 | -0.12581 | 15.78 | 202.8056 | 26.3559 | 86420.5189 | 1.0769 | 19.8697 | 5.7008 | 0
13.1 | 10.0615 | 35.0919 | 1140.4831 | 0.1047 | 3951.7542 | -10.0607 | 31.3469 | -0.1242 | 15.7738 | 203.5944 | 26.7116 | 86403.8349 | 1.0768 | 19.8697 | 5.559 | 0
13.15 | 10.0544 | 34.6406 | 1142.0379 | 0.10335 | 3951.7542 | -10.0536 | 30.844 | -0.1226 | 15.7677 | 204.383 | 27.0764 | 86387.419 | 1.0766 | 19.8697 | 5.4194 | 0
13.2 | 10.0474 | 34.1911 | 1143.5675 | 0.10201 | 3951.7542 | -10.0467 | 30.3415 | -0.121 | 15.7616 | 205.1712 | 27.4507 | 86371.2709 | 1.0764 | 19.8697 | 5.2821 | 0
13.25 | 10.0406 | 33.7435 | 1145.072 | 0.10068 | 3951.7542 | -10.0399 | 29.8393 | -0.11941 | 15.7556 | 205.9591 | 27.8348 | 86355.3904 | 1.0763 | 19.8697 | 5.147 | 0
13.3 | 10.0338 | 33.2977 | 1146.5514 | 0.09935 | 3951.7542 | -10.0331 | 29.3374 | -0.11781 | 15.7498 | 206.7468 | 28.2291 | 86339.7772 | 1.0761 | 19.8697 | 5.0135 | 0
13.35 | 10.0271 | 32.854 | 1148.0058 | 0.098028 | 3951.7542 | -10.0265 | 28.8359 | -0.1162 | 15.7439 | 207.5341 | 28.6338 | 86324.4309 | 1.076 | 19.8697 | 4.8815 | 0
13.4 | 10.0206 | 32.4122 | 1149.435 | 0.096711 | 3951.7542 | -10.0199 | 28.3347 | -0.1146 | 15.7382 | 208.3212 | 29.0495 | 86309.3513 | 1.0758 | 19.8697 | 4.7518 | 0
13.45 | 10.0141 | 31.9725 | 1150.8392 | 0.095401 | 3951.7542 | -10.0135 | 27.8339 | -0.11301 | 15.7326 | 209.1079 | 29.4764 | 86294.538 | 1.0756 | 19.8697 | 4.6245 | 0
13.5 | 10.0078 | 31.5349 | 1152.2184 | 0.094097 | 3951.7542 | -10.0071 | 27.3334 | -0.11143 | 15.727 | 209.8944 | 29.9151 | 86279.9909 | 1.0755 | 19.8697 | 4.4995 | 0
13.55 | 10.0015 | 31.0996 | 1153.5726 | 0.092799 | 3951.7542 | -10.0009 | 26.8331 | -0.10986 | 15.7215 | 210.6806 | 30.366 | 86265.7095 | 1.0754 | 19.8697 | 4.3768 | 0
13.6 | 9.9954 | 30.6665 | 1154.9017 | 0.091508 | 3951.7542 | -9.9948 | 26.3332 | -0.10829 | 15.7161 | 211.4666 | 30.8294 | 86251.6938 | 1.0752 | 19.8697 | 4.2564 | 0
13.65 | 9.9894 | 30.2358 | 1156.2059 | 0.090224 | 3951.7542 | -9.9888 | 25.8336 | -0.10674 | 15.7107 | 212.2522 | 31.3059 | 86237.9433 | 1.0751 | 19.8697 | 4.1384 | 0
13.7 | 9.9836 | 29.8075 | 1157.4851 | 0.088948 | 3951.7542 | -9.983 | 25.3343 | -0.10522 | 15.7055 | 213.0376 | 31.796 | 86224.4578 | 1.0749 | 19.8697 | 4.0236 | 0
13.75 | 9.9778 | 29.3818 | 1158.7393 | 0.087679 | 3951.7542 | -9.9773 | 24.8353 | -0.10372 | 15.7003 | 213.8228 | 32.3001 | 86211.2372 | 1.0748 | 19.8697 | 3.9112 | 0
13.8 | 9.9722 | 28.9587 | 1159.9686 | 0.086417 | 3951.7542 | -9.9717 | 24.3365 | -0.10222 | 15.6952 | 214.6077 | 32.8189 | 86198.281 | 1.0747 | 19.8697 | 3.8011 | 0
13.85 | 9.9667 | 28.5383 | 1161.173 | 0.085164 | 3951.7542 | -9.9662 | 23.838 | -0.10074 | 15.6901 | 215.3923 | 33.3528 | 86185.5891 | 1.0745 | 19.8697 | 3.6932 | 0
13.9 | 9.9613 | 28.1207 | 1162.3524 | 0.083919 | 3951.7542 | -9.9608 | 23.3398 | -0.099265 | 15.6852 | 216.1767 | 33.9024 | 86173.1613 | 1.0744 | 19.8697 | 3.5875 | 0
13.95 | 9.956 | 27.706 | 1163.507 | 0.082683 | 3951.7542 | -9.9555 | 22.8419 | -0.097803 | 15.6803 | 216.9608 | 34.4684 | 86160.9973 | 1.0743 | 19.8697 | 3.484 | 0
14 | 9.9508 | 27.2944 | 1164.6366 | 0.081455 | 3951.7542 | -9.9504 | 22.3442 | -0.096351 | 15.6755 | 217.7447 | 35.0513 | 86149.0969 | 1.0742 | 19.8697 | 3.3827 | 0
14.05 | 9.9457 | 26.886 | 1165.7414 | 0.080237 | 3951.7542 | -9.9453 | 21.8468 | -0.094911 | 15.6707 | 218.5284 | 35.6518 | 86137.4598 | 1.0741 | 19.8697 | 3.2837 | 0
14.1 | 9.9408 | 26.4808 | 1166.8213 | 0.079029 | 3951.7542 | -9.9403 | 21.3497 | -0.093483 | 15.666 | 219.3118 | 36.2706 | 86126.0858 | 1.0739 | 19.8697 | 3.1869 | 0
14.15 | 9.9359 | 26.0791 | 1167.8764 | 0.077831 | 3951.7542 | -9.9355 | 20.8527 | -0.092068 | 15.6614 | 220.095 | 36.9083 | 86114.9748 | 1.0738 | 19.8697 | 3.0922 | 0
14.2 | 9.9311 | 25.6809 | 1168.9066 | 0.076644 | 3951.7542 | -9.9307 | 20.3561 | -0.090666 | 15.6569 | 220.8779 | 37.5657 | 86104.1265 | 1.0737 | 19.8697 | 2.9998 | 0
14.25 | 9.9265 | 25.2864 | 1169.912 | 0.075467 | 3951.7542 | -9.9261 | 19.8596 | -0.089277 | 15.6524 | 221.6607 | 38.2435 | 86093.5407 | 1.0736 | 19.8697 | 2.9096 | 0
14.3 | 9.9219 | 24.8958 | 1170.8926 | 0.074303 | 3951.7542 | -9.9215 | 19.3634 | -0.087903 | 15.648 | 222.4432 | 38.9425 | 86083.2173 | 1.0735 | 19.8697 | 2.8216 | 0
14.35 | 9.9175 | 24.5093 | 1171.8483 | 0.07315 | 3951.7542 | -9.9171 | 18.8674 | -0.086543 | 15.6437 | 223.2255 | 39.6634 | 86073.1559 | 1.0734 | 19.8697 | 2.7358 | 0
14.4 | 9.9131 | 24.1269 | 1172.7793 | 0.072009 | 3951.7542 | -9.9128 | 18.3716 | -0.085199 | 15.6394 | 224.0075 | 40.4071 | 86063.3564 | 1.0733 | 19.8697 | 2.6523 | 0
14.45 | 9.9089 | 23.749 | 1173.6855 | 0.070882 | 3951.7542 | -9.9085 | 17.8761 | -0.083871 | 15.6353 | 224.7894 | 41.1744 | 86053.8187 | 1.0732 | 19.8697 | 2.5709 | 0
14.5 | 9.9047 | 23.3757 | 1174.5669 | 0.069769 | 3951.7542 | -9.9044 | 17.3807 | -0.082559 | 15.6311 | 225.5711 | 41.9662 | 86044.5426 | 1.0731 | 19.8697 | 2.4917 | 0
14.55 | 9.9007 | 23.0071 | 1175.4236 | 0.068669 | 3951.7542 | -9.9004 | 16.8856 | -0.081266 | 15.6271 | 226.3525 | 42.7832 | 86035.5278 | 1.073 | 19.8697 | 2.4147 | 0
14.6 | 9.8968 | 22.6436 | 1176.2555 | 0.067585 | 3951.7542 | -9.8964 | 16.3906 | -0.07999 | 15.6231 | 227.1338 | 43.6265 | 86026.7742 | 1.0729 | 19.8697 | 2.34 | 0
14.65 | 9.8929 | 22.2853 | 1177.0627 | 0.066516 | 3951.7542 | -9.8926 | 15.8959 | -0.078734 | 15.6191 | 227.9148 | 44.4968 | 86018.2817 | 1.0729 | 19.8697 | 2.2674 | 0
14.7 | 9.8892 | 21.9325 | 1177.8451 | 0.065464 | 3951.7542 | -9.8889 | 15.4013 | -0.077498 | 15.6152 | 228.6957 | 45.3952 | 86010.05 | 1.0728 | 19.8697 | 2.1971 | 0
14.75 | 9.8855 | 21.5855 | 1178.6028 | 0.064429 | 3951.7542 | -9.8852 | 14.9069 | -0.076283 | 15.6114 | 229.4764 | 46.3224 | 86002.0791 | 1.0727 | 19.8697 | 2.1289 | 0
14.8 | 9.882 | 21.2444 | 1179.3358 | 0.063411 | 3951.7542 | -9.8817 | 14.4127 | -0.075089 | 15.6077 | 230.2568 | 47.2794 | 85994.3687 | 1.0726 | 19.8697 | 2.063 | 0
14.85 | 9.8785 | 20.9097 | 1180.0441 | 0.062412 | 3951.7542 | -9.8783 | 13.9187 | -0.073919 | 15.604 | 231.0371 | 48.2671 | 85986.9187 | 1.0725 | 19.8697 | 1.9992 | 0
14.9 | 9.8752 | 20.5815 | 1180.7277 | 0.061433 | 3951.7542 | -9.8749 | 13.4248 | -0.072773 | 15.6003 | 231.8172 | 49.2864 | 85979.729 | 1.0725 | 19.8697 | 1.9376 | 0
14.95 | 9.8719 | 20.2601 | 1181.3866 | 0.060475 | 3951.7542 | -9.8717 | 12.9312 | -0.071652 | 15.5968 | 232.5972 | 50.3381 | 85972.7995 | 1.0724 | 19.8697 | 1.8783 | 0
15 | 9.8688 | 19.946 | 1182.0208 | 0.059537 | 3951.7542 | -9.8685 | 12.4376 | -0.070558 | 15.5932 | 233.3769 | 51.4231 | 85966.1299 | 1.0723 | 19.8697 | 1.8211 | 0
15.05 | 9.8657 | 19.6394 | 1182.6303 | 0.058622 | 3951.7542 | -9.8654 | 11.9442 | -0.069491 | 15.5898 | 234.1565 | 52.5421 | 85959.7202 | 1.0723 | 19.8697 | 1.7662 | 0
15.1 | 9.8627 | 19.3406 | 1183.2152 | 0.057731 | 3951.7542 | -9.8624 | 11.451 | -0.068453 | 15.5863 | 234.9359 | 53.6959 | 85953.5702 | 1.0722 | 19.8697 | 1.7134 | 0
15.15 | 9.8598 | 19.0501 | 1183.7754 | 0.056864 | 3951.7542 | -9.8596 | 10.9579 | -0.067445 | 15.583 | 235.7151 | 54.8852 | 85947.6798 | 1.0721 | 19.8697 | 1.6629 | 0
15.2 | 9.857 | 18.7681 | 1184.311 | 0.056023 | 3951.7542 | -9.8567 | 10.465 | -0.066469 | 15.5796 | 236.4942 | 56.1104 | 85942.0489 | 1.0721 | 19.8697 | 1.6146 | 0
15.25 | 9.8542 | 18.4951 | 1184.8219 | 0.055208 | 3951.7542 | -9.854 | 9.9722 | -0.065525 | 15.5764 | 237.2731 | 57.3721 | 85936.6774 | 1.072 | 19.8697 | 1.5684 | 0
15.3 | 9.8516 | 18.2314 | 1185.3082 | 0.054421 | 3951.7542 | -9.8514 | 9.4795 | -0.064616 | 15.5731 | 238.0518 | 58.6707 | 85931.5652 | 1.072 | 19.8697 | 1.5245 | 0
15.35 | 9.849 | 17.9775 | 1185.7699 | 0.053664 | 3951.7542 | -9.8488 | 8.987 | -0.063742 | 15.5699 | 238.8304 | 60.0065 | 85926.7121 | 1.0719 | 19.8697 | 1.4827 | 0
15.4 | 9.8465 | 17.7337 | 1186.2069 | 0.052936 | 3951.7542 | -9.8463 | 8.4946 | -0.062906 | 15.5668 | 239.6088 | 61.3794 | 85922.118 | 1.0719 | 19.8697 | 1.4432 | 0
15.45 | 9.8441 | 17.5004 | 1186.6193 | 0.05224 | 3951.7542 | -9.8439 | 8.0023 | -0.062109 | 15.5637 | 240.3871 | 62.7895 | 85917.783 | 1.0718 | 19.8697 | 1.4059 | 0
15.5 | 9.8417 | 17.2782 | 1187.0071 | 0.051577 | 3951.7542 | -9.8415 | 7.5101 | -0.061351 | 15.5606 | 241.1652 | 64.2365 | 85913.7068 | 1.0718 | 19.8697 | 1.3707 | 0
15.55 | 9.8395 | 17.0673 | 1187.3703 | 0.050948 | 3951.7542 | -9.8393 | 7.018 | -0.060636 | 15.5576 | 241.9431 | 65.7199 | 85909.8893 | 1.0718 | 19.8697 | 1.3378 | 0
15.6 | 9.8372 | 16.8682 | 1187.709 | 0.050354 | 3951.7542 | -9.837 | 6.5261 | -0.059963 | 15.5546 | 242.7209 | 67.239 | 85906.3305 | 1.0717 | 19.8697 | 1.3071 | 0
15.65 | 9.8351 | 16.6813 | 1188.023 | 0.049796 | 3951.7542 | -9.8349 | 6.0342 | -0.059333 | 15.5516 | 243.4986 | 68.7931 | 85903.0304 | 1.0717 | 19.8697 | 1.2785 | 0
15.7 | 9.833 | 16.507 | 1188.3124 | 0.049276 | 3951.7542 | -9.8328 | 5.5425 | -0.058744 | 15.5487 | 244.2761 | 70.3808 | 85899.9887 | 1.0717 | 19.8697 | 1.252 | 0
15.75 | 9.8309 | 16.3457 | 1188.5772 | 0.048795 | 3951.7542 | -9.8307 | 5.0509 | -0.058204 | 15.5458 | 245.0535 | 72.0008 | 85897.2055 | 1.0716 | 19.8697 | 1.2278 | 0
15.8 | 9.8289 | 16.1978 | 1188.8175 | 0.048353 | 3951.7542 | -9.8288 | 4.5594 | -0.057713 | 15.5429 | 245.8307 | 73.6515 | 85894.6807 | 1.0716 | 19.8697 | 1.2057 | 0
15.85 | 9.827 | 16.0637 | 1189.0332 | 0.047953 | 3951.7542 | -9.8268 | 4.0679 | -0.057272 | 15.5401 | 246.6078 | 75.3308 | 85892.4142 | 1.0716 | 19.8697 | 1.1859 | 0
15.9 | 9.8251 | 15.9436 | 1189.2243 | 0.047594 | 3951.7542 | -9.8249 | 3.5766 | -0.056883 | 15.5372 | 247.3847 | 77.0366 | 85890.4059 | 1.0716 | 19.8697 | 1.1683 | 0
15.95 | 9.8232 | 15.8378 | 1189.3908 | 0.047279 | 3951.7542 | -9.823 | 3.0854 | -0.056547 | 15.5344 | 248.1615 | 78.7664 | 85888.6557 | 1.0716 | 19.8697 | 1.1529 | 0
16 | 9.8213 | 15.7467 | 1189.5328 | 0.047007 | 3951.7542 | -9.8212 | 2.5942 | -0.056264 | 15.5316 | 248.9381 | 80.5175 | 85887.1637 | 1.0715 | 19.8697 | 1.1398 | 0
16.05 | 9.8195 | 15.6705 | 1189.6502 | 0.04678 | 3951.7542 | -9.8194 | 2.1032 | -0.056035 | 15.5288 | 249.7146 | 82.287 | 85885.9297 | 1.0715 | 19.8697 | 1.1288 | 0
16.1 | 9.8177 | 15.6095 | 1189.7431 | 0.046597 | 3951.7542 | -9.8176 | 1.6122 | -0.055861 | 15.526 | 250.491 | 84.0718 | 85884.9537 | 1.0715 | 19.8697 | 1.1201 | 0
16.15 | 9.8159 | 15.5636 | 1189.8115 | 0.046461 | 3951.7542 | -9.8158 | 1.1213 | -0.055742 | 15.5232 | 251.2672 | 85.8684 | 85884.2356 | 1.0715 | 19.8697 | 1.1135 | 0
16.2 | 9.8142 | 15.5332 | 1189.8553 | 0.04637 | 3951.7542 | -9.814 | 0.63052 | -0.055679 | 15.5204 | 252.0433 | 87.6736 | 85883.7754 | 1.0715 | 19.8697 | 1.1092 | 0
16.25 | 9.8124 | 15.5183 | 1189.8745 | 0.046325 | 3951.7542 | -9.8123 | 0.13982 | -0.055671 | 15.5176 | 252.8193 | 89.4838 | 85883.573 | 1.0715 | 19.8697 | 1.1071 | 0
16.3 | 9.8107 | 15.5188 | 1189.8692 | 0.046327 | 3951.7542 | -9.8105 | -0.35079 | -0.055718 | 15.5149 | 253.5951 | -88.7048 | 85883.6285 | 1.0715 | 19.8697 | 1.1072 | 0
16.35 | 9.8096 | 15.5349 | 1189.8394 | 0.046375 | 3951.7542 | -9.8096 | -0.84132 | -0.01908 | 15.5121 | 254.3708 | -86.8955 | 85883.9416 | 1.0715 | 19.8697 | -0.37921 | 0
16.4 | 9.8075 | 15.5675 | 1189.7851 | 0.046472 | 3951.7542 | -9.8074 | -1.3318 | -0.047753 | -8.9408 | 255.1463 | 0 | 85884.5125 | 1.0715 | 19.8697 | -0.95024 | 0
16.45 | 9.7205 | 15.6138 | 1189.7063 | 0.04661 | 3951.7542 | -9.7205 | -1.8221 | 0 | -8.9408 | 254.6993 | 0 | 85885.341 | 1.0715 | 19.8697 | -1.7787 | 0
16.5 | 9.6665 | 15.6777 | 1189.603 | 0.046801 | 3951.7542 | -9.6665 | -2.3068 | 0 | -8.9408 | 254.2523 | 0 | 85886.4258 | 1.0715 | 19.8697 | -2.851 | 0
16.55 | 9.6003 | 15.7558 | 1189.4756 | 0.047034 | 3951.7542 | -9.6003 | -2.7885 | 0 | -8.9408 | 253.8052 | 0 | 85887.7645 | 1.0715 | 19.8697 | -4.1661 | 0
16.6 | 9.5223 | 15.8474 | 1189.3242 | 0.047307 | 3951.7542 | -9.5223 | -3.2667 | 0 | -8.9408 | 253.3582 | 0 | 85889.3554 | 1.0716 | 19.8697 | -5.7173 | 0
16.65 | 9.4327 | 15.9518 | 1189.149 | 0.047619 | 3951.7542 | -9.4327 | -3.7406 | 0 | -8.9408 | 252.9111 | 0 | 85891.1965 | 1.0716 | 19.8697 | -7.4967 | 0
16.7 | 9.3321 | 16.0683 | 1188.9503 | 0.047967 | 3951.7542 | -9.3321 | -4.2097 | 0 | -8.9408 | 252.4641 | 0 | 85893.2853 | 1.0716 | 19.8697 | -9.4954 | 0
16.75 | 9.221 | 16.1961 | 1188.7281 | 0.048348 | 3951.7542 | -9.221 | -4.6736 | 0 | -8.9408 | 252.0171 | 0 | 85895.6194 | 1.0716 | 19.8697 | -11.7035 | 0
16.8 | 9.0999 | 16.3341 | 1188.483 | 0.04876 | 3951.7542 | -9.0999 | -5.1317 | 0 | -8.9408 | 251.57 | 0 | 85898.1958 | 1.0716 | 19.8697 | -14.1104 | 0
16.85 | 8.9693 | 16.4816 | 1188.2151 | 0.0492 | 3951.7542 | -8.9693 | -5.5834 | 0 | -8.9408 | 251.123 | 0 | 85901.0113 | 1.0717 | 19.8697 | -16.7047 | 0
16.9 | 8.8299 | 16.6377 | 1187.9248 | 0.049666 | 3951.7542 | -8.8299 | -6.0285 | 0 | -8.9408 | 250.6759 | 0 | 85904.0625 | 1.0717 | 19.8697 | -19.4741 | 0
16.95 | 8.6823 | 16.8013 | 1187.6124 | 0.050154 | 3951.7542 | -8.6823 | -6.4663 | 0 | -8.9408 | 250.2289 | 0 | 85907.3458 | 1.0717 | 19.8697 | -22.4063 | 0
17 | 8.5272 | 16.9715 | 1187.2783 | 0.050662 | 3951.7542 | -8.5272 | -6.8966 | 0 | -8.9408 | 249.7819 | 0 | 85910.8573 | 1.0718 | 19.8697 | -25.4882 | 0
17.05 | 8.3653 | 17.1475 | 1186.9228 | 0.051187 | 3951.7542 | -8.3653 | -7.3189 | 0 | -8.9408 | 249.3348 | 0 | 85914.593 | 1.0718 | 19.8697 | -28.7066 | 0
17.1 | 8.1971 | 17.3283 | 1186.5465 | 0.051726 | 3951.7542 | -8.1971 | -7.733 | 0 | -8.9408 | 248.8878 | 0 | 85918.5486 | 1.0719 | 19.8697 | -32.0479 | 0
17.15 | 8.0234 | 17.513 | 1186.1497 | 0.052277 | 3951.7542 | -8.0234 | -8.1385 | 0 | -8.9408 | 248.4407 | 0 | 85922.7198 | 1.0719 | 19.8697 | -35.4988 | 0
17.2 | 7.8449 | 17.7008 | 1185.7328 | 0.052838 | 3951.7542 | -7.8449 | -8.5353 | 0 | -8.9408 | 247.9937 | 0 | 85927.1019 | 1.0719 | 19.8697 | -39.0457 | 0
17.25 | 7.6622 | 17.891 | 1185.2963 | 0.053405 | 3951.7542 | -7.6622 | -8.9229 | 0 | -8.9408 | 247.5467 | 0 | 85931.6904 | 1.072 | 19.8697 | -42.6752 | 0
17.3 | 7.4761 | 18.0827 | 1184.8407 | 0.053977 | 3951.7542 | -7.4761 | -9.3014 | 0 | -8.9408 | 247.0996 | 0 | 85936.4805 | 1.072 | 19.8697 | -46.3742 | 0
17.35 | 7.2871 | 18.2753 | 1184.3663 | 0.054552 | 3951.7542 | -7.2871 | -9.6705 | 0 | -8.9408 | 246.6526 | 0 | 85941.4673 | 1.0721 | 19.8697 | -50.13 | 0
17.4 | 7.0958 | 18.4681 | 1183.8738 | 0.055127 | 3951.7542 | -7.0958 | -10.0301 | 0 | -8.9408 | 246.2055 | 0 | 85946.6459 | 1.0721 | 19.8697 | -53.9299 | 0
17.45 | 6.903 | 18.6605 | 1183.3635 | 0.055701 | 3951.7542 | -6.903 | -10.3801 | 0 | -8.9408 | 245.7585 | 0 | 85952.0113 | 1.0722 | 19.8697 | -57.762 | 0
17.5 | 6.7091 | 18.8519 | 1182.8359 | 0.056272 | 3951.7542 | -6.7091 | -10.7204 | 0 | -8.9408 | 245.3115 | 0 | 85957.5583 | 1.0722 | 19.8697 | -61.6146 | 0
17.55 | 6.5147 | 19.0419 | 1182.2916 | 0.056839 | 3951.7542 | -6.5147 | -11.051 | 0 | -8.9408 | 244.8644 | 0 | 85963.2821 | 1.0723 | 19.8697 | -65.4769 | 0
17.6 | 6.3203 | 19.2299 | 1181.731 | 0.0574 | 3951.7542 | -6.3203 | -11.3718 | 0 | -8.9408 | 244.4174 | 0 | 85969.1774 | 1.0724 | 19.8697 | -69.3383 | 0
17.65 | 6.1265 | 19.4155 | 1181.1546 | 0.057953 | 3951.7542 | -6.1265 | -11.683 | 0 | -8.9408 | 243.9703 | 0 | 85975.2392 | 1.0724 | 19.8697 | -73.1891 | 0
17.7 | 5.9338 | 19.5984 | 1180.5628 | 0.058499 | 3951.7542 | -5.9338 | -11.9845 | 0 | -8.9408 | 243.5233 | 0 | 85981.4625 | 1.0725 | 19.8697 | -77.0199 | 0
17.75 | 5.7424 | 19.7783 | 1179.9563 | 0.059035 | 3951.7542 | -5.7424 | -12.2764 | 0 | -8.9408 | 243.0763 | 0 | 85987.8421 | 1.0726 | 19.8697 | -80.8222 | 0
17.8 | 5.5529 | 19.9548 | 1179.3354 | 0.059562 | 3951.7542 | -5.5529 | -12.5588 | 0 | -8.9408 | 242.6292 | 0 | 85994.3732 | 1.0726 | 19.8697 | -84.5882 | 0
17.85 | 5.3655 | 20.1277 | 1178.7006 | 0.060077 | 3951.7542 | -5.3655 | -12.8317 | 0 | -8.9408 | 242.1822 | 0 | 86001.0506 | 1.0727 | 19.8697 | -88.3106 | 0
17.9 | 5.1807 | 20.2968 | 1178.0523 | 0.060581 | 3951.7542 | -5.1807 | -13.0954 | 0 | -8.9408 | 241.7351 | 0 | 86007.8697 | 1.0728 | 19.8697 | -91.9827 | 0
17.95 | 4.9987 | 20.4619 | 1177.3912 | 0.061074 | 3951.7542 | -4.9987 | -13.3498 | 0 | -8.9408 | 241.2881 | 0 | 86014.8254 | 1.0728 | 19.8697 | -95.5985 | 0
18 | 4.8198 | 20.6228 | 1176.7175 | 0.061554 | 3951.7542 | -4.8198 | -13.5953 | 0 | -8.9408 | 240.8411 | 0 | 86021.9131 | 1.0729 | 19.8697 | -99.1528 | 0
18.05 | 4.6443 | 20.7796 | 1176.0318 | 0.062021 | 3951.7542 | -4.6443 | -13.8319 | 0 | -8.9408 | 240.394 | 0 | 86029.128 | 1.073 | 19.8697 | -102.6408 | 0
18.1 | 4.4723 | 20.932 | 1175.3345 | 0.062475 | 3951.7542 | -4.4723 | -14.0598 | 0 | -8.9408 | 239.947 | 0 | 86036.4656 | 1.073 | 19.8697 | -106.0583 | 0
18.15 | 4.304 | 21.0799 | 1174.626 | 0.062917 | 3951.7542 | -4.304 | -14.2792 | 0 | -8.9408 | 239.4999 | 0 | 86043.9214 | 1.0731 | 19.8697 | -109.4017 | 0
18.2 | 4.1397 | 21.2235 | 1173.9067 | 0.063345 | 3951.7542 | -4.1397 | -14.4903 | 0 | -8.9408 | 239.0529 | 0 | 86051.491 | 1.0732 | 19.8697 | -112.668 | 0
18.25 | 3.9793 | 21.3626 | 1173.1771 | 0.063759 | 3951.7542 | -3.9793 | -14.6932 | 0 | -8.9408 | 238.6059 | 0 | 86059.17 | 1.0733 | 19.8697 | -115.8547 | 0
18.3 | 3.823 | 21.4972 | 1172.4375 | 0.06416 | 3951.7542 | -3.823 | -14.8882 | 0 | -8.9408 | 238.1588 | 0 | 86066.9544 | 1.0734 | 19.8697 | -118.9595 | 0
18.35 | 3.671 | 21.6274 | 1171.6884 | 0.064548 | 3951.7542 | -3.671 | -15.0756 | 0 | -8.9408 | 237.7118 | 0 | 86074.8399 | 1.0734 | 19.8697 | -121.981 | 0
18.4 | 3.5231 | 21.7531 | 1170.9301 | 0.064923 | 3951.7542 | -3.5231 | -15.2554 | 0 | -8.9408 | 237.2647 | 0 | 86082.8226 | 1.0735 | 19.8697 | -124.918 | 0
18.45 | 3.3796 | 21.8744 | 1170.1629 | 0.065285 | 3951.7542 | -3.3796 | -15.428 | 0 | -8.9408 | 236.8177 | 0 | 86090.8986 | 1.0736 | 19.8697 | -127.7695 | 0
18.5 | 3.2404 | 21.9915 | 1169.3874 | 0.065633 | 3951.7542 | -3.2404 | -15.5935 | 0 | -8.9408 | 236.3707 | 0 | 86099.0643 | 1.0737 | 19.8697 | -130.5352 | 0
18.55 | 3.1056 | 22.1042 | 1168.6037 | 0.065969 | 3951.7542 | -3.1056 | -15.7521 | 0 | -8.9408 | 235.9236 | 0 | 86107.3159 | 1.0738 | 19.8697 | -133.2149 | 0
18.6 | 2.975 | 22.2128 | 1167.8123 | 0.066293 | 3951.7542 | -2.975 | -15.9041 | 0 | -8.9408 | 235.4766 | 0 | 86115.6499 | 1.0738 | 19.8697 | -135.8088 | 0
18.65 | 2.8488 | 22.3173 | 1167.0134 | 0.066604 | 3951.7542 | -2.8488 | -16.0497 | 0 | -8.9408 | 235.0295 | 0 | 86124.0628 | 1.0739 | 19.8697 | -138.3174 | 0
18.7 | 2.7268 | 22.4177 | 1166.2074 | 0.066903 | 3951.7542 | -2.7268 | -16.189 | 0 | -8.9408 | 234.5825 | 0 | 86132.5515 | 1.074 | 19.8697 | -140.7413 | 0
18.75 | 2.609 | 22.5142 | 1165.3946 | 0.06719 | 3951.7542 | -2.609 | -16.3224 | 0 | -8.9408 | 234.1355 | 0 | 86141.1127 | 1.0741 | 19.8697 | -143.0814 | 0
18.8 | 2.4954 | 22.6069 | 1164.5753 | 0.067466 | 3951.7542 | -2.4954 | -16.45 | 0 | -8.9408 | 233.6884 | 0 | 86149.7432 | 1.0742 | 19.8697 | -145.3389 | 0
18.85 | 2.3859 | 22.6958 | 1163.7497 | 0.067731 | 3951.7542 | -2.3859 | -16.572 | 0 | -8.9408 | 233.2414 | 0 | 86158.4402 | 1.0743 | 19.8697 | -147.515 | 0
18.9 | 2.2804 | 22.7811 | 1162.9182 | 0.067985 | 3951.7542 | -2.2804 | -16.6887 | 0 | -8.9408 | 232.7943 | 0 | 86167.2008 | 1.0744 | 19.8697 | -149.6111 | 0
18.95 | 2.1788 | 22.8629 | 1162.0809 | 0.068228 | 3951.7542 | -2.1788 | -16.8001 | 0 | -8.9408 | 232.3473 | 0 | 86176.0221 | 1.0745 | 19.8697 | -151.6289 | 0
19 | 2.0811 | 22.9413 | 1161.2382 | 0.068461 | 3951.7542 | -2.0811 | -16.9066 | 0 | -8.9408 | 231.9003 | 0 | 86184.9016 | 1.0745 | 19.8697 | -153.5699 | 0
19.05 | 1.9872 | 23.0163 | 1160.3903 | 0.068685 | 3951.7542 | -1.9872 | -17.0083 | 0 | -8.9408 | 231.4532 | 0 | 86193.8367 | 1.0746 | 19.8697 | -155.436 | 0
19.1 | 1.897 | 23.0882 | 1159.5375 | 0.068898 | 3951.7542 | -1.897 | -17.1054 | 0 | -8.9408 | 231.0062 | 0 | 86202.8249 | 1.0747 | 19.8697 | -157.2289 | 0
19.15 | 1.8103 | 23.1569 | 1158.6799 | 0.069103 | 3951.7542 | -1.8103 | -17.1981 | 0 | -8.9408 | 230.5591 | 0 | 86211.8639 | 1.0748 | 19.8697 | -158.9506 | 0
19.2 | 1.7272 | 23.2227 | 1157.8178 | 0.069298 | 3951.7542 | -1.7272 | -17.2865 | 0 | -8.9408 | 230.1121 | 0 | 86220.9513 | 1.0749 | 19.8697 | -160.603 | 0
19.25 | 1.6474 | 23.2855 | 1156.9513 | 0.069485 | 3951.7542 | -1.6474 | -17.3708 | 0 | -8.9408 | 229.6651 | 0 | 86230.085 | 1.075 | 19.8697 | -162.1881 | 0
19.3 | 1.5709 | 23.3456 | 1156.0807 | 0.069664 | 3951.7542 | -1.5709 | -17.4513 | 0 | -8.9408 | 229.218 | 0 | 86239.263 | 1.0751 | 19.8697 | -163.7079 | 0
19.35 | 1.4976 | 23.403 | 1155.2062 | 0.069834 | 3951.7542 | -1.4976 | -17.528 | 0 | -8.9408 | 228.771 | 0 | 86248.4831 | 1.0752 | 19.8697 | -165.1644 | 0
19.4 | 1.4274 | 23.4578 | 1154.328 | 0.069997 | 3951.7542 | -1.4274 | -17.6011 | 0 | -8.9408 | 228.3239 | 0 | 86257.7436 | 1.0753 | 19.8697 | -166.5596 | 0
19.45 | 1.3602 | 23.5101 | 1153.4462 | 0.070153 | 3951.7542 | -1.3602 | -17.6708 | 0 | -8.9408 | 227.8769 | 0 | 86267.0424 | 1.0754 | 19.8697 | -167.8956 | 0
19.5 | 1.2958 | 23.5601 | 1152.561 | 0.070301 | 3951.7542 | -1.2958 | -17.7372 | 0 | -8.9408 | 227.4299 | 0 | 86276.378 | 1.0755 | 19.8697 | -169.1743 | 0
19.55 | 1.2342 | 23.6077 | 1151.6725 | 0.070442 | 3951.7542 | -1.2342 | -17.8004 | 0 | -8.9408 | 226.9828 | 0 | 86285.7486 | 1.0756 | 19.8697 | -170.3978 | 0
19.6 | 1.1753 | 23.6531 | 1150.781 | 0.070577 | 3951.7542 | -1.1753 | -17.8606 | 0 | -8.9408 | 226.5358 | 0 | 86295.1525 | 1.0757 | 19.8697 | -171.568 | 0
19.65 | 1.119 | 23.6965 | 1149.8865 | 0.070706 | 3951.7542 | -1.119 | -17.918 | 0 | -8.9408 | 226.0887 | 0 | 86304.5883 | 1.0758 | 19.8697 | -172.6868 | 0
19.7 | 1.0652 | 23.7378 | 1148.9892 | 0.070828 | 3951.7542 | -1.0652 | -17.9726 | 0 | -8.9408 | 225.6417 | 0 | 86314.0544 | 1.0758 | 19.8697 | -173.7562 | 0
19.75 | 1.0138 | 23.7772 | 1148.0893 | 0.070945 | 3951.7542 | -1.0138 | -18.0245 | 0 | -8.9408 | 225.1947 | 0 | 86323.5495 | 1.0759 | 19.8697 | -174.778 | 0
19.8 | 0.96467 | 23.8147 | 1147.1868 | 0.071056 | 3951.7542 | -0.96467 | -18.074 | 0 | -8.9408 | 224.7476 | 0 | 86333.0721 | 1.076 | 19.8697 | -175.7541 | 0
19.85 | 0.91776 | 23.8504 | 1146.2819 | 0.071162 | 3951.7542 | -0.91776 | -18.121 | 0 | -8.9408 | 224.3006 | 0 | 86342.6211 | 1.0761 | 19.8697 | -176.6862 | 0
19.9 | 0.87297 | 23.8844 | 1145.3748 | 0.071263 | 3951.7542 | -0.87297 | -18.1658 | 0 | -8.9408 | 223.8535 | 0 | 86352.1951 | 1.0762 | 19.8697 | -177.576 | 0
19.95 | 0.83023 | 23.9168 | 1144.4654 | 0.071359 | 3951.7542 | -0.83023 | -18.2084 | 0 | -8.9408 | 223.4065 | 0 | 86361.7931 | 1.0763 | 19.8697 | -178.4254 | 0
20 | 0.78944 | 23.9476 | 1143.554 | 0.07145 | 3951.7542 | -0.78944 | -18.2489 | 0 | -8.9408 | 222.9595 | 0 | 86371.4138 | 1.0764 | 19.8697 | -179.2358 | 0
20.05 | 0.75053 | 23.977 | 1142.6405 | 0.071537 | 3951.7542 | -0.75053 | -18.2873 | 0 | -8.9408 | 222.5124 | 0 | 86381.0562 | 1.0765 | 19.8697 | -180.009 | 0
20.1 | 0.71341 | 24.0049 | 1141.7253 | 0.071619 | 3951.7542 | -0.71341 | -18.3239 | 0 | -8.9408 | 222.0654 | 0 | 86390.7194 | 1.0766 | 19.8697 | -180.7464 | 0
20.15 | 0.67802 | 24.0315 | 1140.8082 | 0.071698 | 3951.7542 | -0.67802 | -18.3587 | 0 | -8.9408 | 221.6183 | 0 | 86400.4022 | 1.0767 | 19.8697 | -181.4497 | 0
20.2 | 0.64428 | 24.0567 | 1139.8894 | 0.071772 | 3951.7542 | -0.64428 | -18.3918 | 0 | -8.9408 | 221.1713 | 0 | 86410.1038 | 1.0768 | 19.8697 | -182.1201 | 0
20.25 | 0.61211 | 24.0807 | 1138.969 | 0.071843 | 3951.7542 | -0.61211 | -18.4232 | 0 | -8.9408 | 220.7243 | 0 | 86419.8233 | 1.0769 | 19.8697 | -182.7592 | 0
20.3 | 0.58146 | 24.1036 | 1138.0471 | 0.071911 | 3951.7542 | -0.58146 | -18.453 | 0 | -8.9408 | 220.2772 | 0 | 86429.5599 | 1.077 | 19.8697 | -183.3683 | 0
20.35 | 0.55225 | 24.1253 | 1137.1238 | 0.071975 | 3951.7542 | -0.55225 | -18.4813 | 0 | -8.9408 | 219.8302 | 0 | 86439.3127 | 1.0771 | 19.8697 | -183.9487 | 0
20.4 | 0.52442 | 24.1459 | 1136.199 | 0.072035 | 3951.7542 | -0.52442 | -18.5082 | 0 | -8.9408 | 219.3831 | 0 | 86449.0809 | 1.0772 | 19.8697 | -184.5017 | 0
20.45 | 0.49791 | 24.1655 | 1135.273 | 0.072093 | 3951.7542 | -0.49791 | -18.5338 | 0 | -8.9408 | 218.9361 | 0 | 86458.864 | 1.0773 | 19.8697 | -185.0285 | 0
20.5 | 0.47266 | 24.1841 | 1134.3456 | 0.072148 | 3951.7542 | -0.47266 | -18.5581 | 0 | -8.9408 | 218.4891 | 0 | 86468.661 | 1.0774 | 19.8697 | -185.5302 | 0
20.55 | 0.44861 | 24.2018 | 1133.4172 | 0.0722 | 3951.7542 | -0.44861 | -18.5811 | 0 | -8.9408 | 218.042 | 0 | 86478.4715 | 1.0775 | 19.8697 | -186.008 | 0
20.6 | 0.42571 | 24.2186 | 1132.4876 | 0.072249 | 3951.7542 | -0.42571 | -18.6029 | 0 | -8.9408 | 217.595 | 0 | 86488.2947 | 1.0776 | 19.8697 | -186.4629 | 0
20.65 | 0.40392 | 24.2345 | 1131.5569 | 0.072296 | 3951.7542 | -0.40392 | -18.6237 | 0 | -8.9408 | 217.1479 | 0 | 86498.1301 | 1.0777 | 19.8697 | -186.896 | 0
20.7 | 0.38316 | 24.2496 | 1130.6252 | 0.07234 | 3951.7542 | -0.38316 | -18.6433 | 0 | -8.9408 | 216.7009 | 0 | 86507.9771 | 1.0778 | 19.8697 | -187.3084 | 0
20.75 | 0.36341 | 24.264 | 1129.6926 | 0.072382 | 3951.7542 | -0.36341 | -18.662 | 0 | -8.9408 | 216.2539 | 0 | 86517.835 | 1.0779 | 19.8697 | -187.7008 | 0
20.8 | 0.34461 | 24.2776 | 1128.759 | 0.072422 | 3951.7542 | -0.34461 | -18.6797 | 0 | -8.9408 | 215.8068 | 0 | 86527.7036 | 1.078 | 19.8697 | -188.0743 | 0
20.85 | 0.32672 | 24.2905 | 1127.8246 | 0.07246 | 3951.7542 | -0.32672 | -18.6965 | 0 | -8.9408 | 215.3598 | 0 | 86537.5821 | 1.0781 | 19.8697 | -188.4298 | 0
20.9 | 0.3097 | 24.3027 | 1126.8894 | 0.072495 | 3951.7542 | -0.3097 | -18.7124 | 0 | -8.9408 | 214.9127 | 0 | 86547.4702 | 1.0782 | 19.8697 | -188.768 | 0
20.95 | 0.29351 | 24.3143 | 1125.9534 | 0.072529 | 3951.7542 | -0.29351 | -18.7275 | 0 | -8.9408 | 214.4657 | 0 | 86557.3673 | 1.0783 | 19.8697 | -189.0899 | 0
21 | 0.2781 | 24.3254 | 1125.0167 | 0.072561 | 3951.7542 | -0.2781 | -18.7418 | 0 | -8.9408 | 214.0187 | 0 | 86567.2732 | 1.0784 | 19.8697 | -189.396 | 0
21.05 | 0.26344 | 24.3358 | 1124.0792 | 0.072592 | 3951.7542 | -0.26344 | -18.7553 | 0 | -8.9408 | 213.5716 | 0 | 86577.1873 | 1.0785 | 19.8697 | -189.6873 | 0
21.1 | 0.2495 | 24.3457 | 1123.1411 | 0.07262 | 3951.7542 | -0.2495 | -18.7681 | 0 | -8.9408 | 213.1246 | 0 | 86587.1094 | 1.0786 | 19.8697 | -189.9643 | 0
21.15 | 0.23623 | 24.355 | 1122.2024 | 0.072647 | 3951.7542 | -0.23623 | -18.7803 | 0 | -8.9408 | 212.6775 | 0 | 86597.0389 | 1.0787 | 19.8697 | -190.2278 | 0
21.2 | 0.22362 | 24.3639 | 1121.2631 | 0.072673 | 3951.7542 | -0.22362 | -18.7917 | 0 | -8.9408 | 212.2305 | 0 | 86606.9756 | 1.0788 | 19.8697 | -190.4784 | 0
21.25 | 0.21163 | 24.3723 | 1120.3233 | 0.072697 | 3951.7542 | -0.21163 | -18.8026 | 0 | -8.9408 | 211.7835 | 0 | 86616.9192 | 1.0789 | 19.8697 | -190.7168 | 0
21.3 | 0.20022 | 24.3802 | 1119.3829 | 0.07272 | 3951.7542 | -0.20022 | -18.8129 | 0 | -8.9408 | 211.3364 | 0 | 86626.8693 | 1.079 | 19.8697 | -190.9434 | 0
21.35 | 0.18937 | 24.3877 | 1118.442 | 0.072742 | 3951.7542 | -0.18937 | -18.8227 | 0 | -8.9408 | 210.8894 | 0 | 86636.8256 | 1.0791 | 19.8697 | -191.1589 | 0
21.4 | 0.17906 | 24.3948 | 1117.5006 | 0.072762 | 3951.7542 | -0.17906 | -18.8319 | 0 | -8.9408 | 210.4423 | 0 | 86646.7878 | 1.0792 | 19.8697 | -191.3638 | 0
21.45 | 0.16926 | 24.4016 | 1116.5588 | 0.072781 | 3951.7542 | -0.16926 | -18.8406 | 0 | -8.9408 | 209.9953 | 0 | 86656.7557 | 1.0793 | 19.8697 | -191.5586 | 0
21.5 | 0.15994 | 24.4079 | 1115.6166 | 0.0728 | 3951.7542 | -0.15994 | -18.8488 | 0 | -8.9408 | 209.5483 | 0 | 86666.729 | 1.0794 | 19.8697 | -191.7438 | 0
21.55 | 0.15107 | 24.4139 | 1114.6739 | 0.072817 | 3951.7542 | -0.15107 | -18.8566 | 0 | -8.9408 | 209.1012 | 0 | 86676.7075 | 1.0795 | 19.8697 | -191.9199 | 0
21.6 | 0.14265 | 24.4196 | 1113.7309 | 0.072833 | 3951.7542 | -0.14265 | -18.8639 | 0 | -8.9408 | 208.6542 | 0 | 86686.6909 | 1.0796 | 19.8697 | -192.0873 | 0
21.65 | 0.13464 | 24.4249 | 1112.7875 | 0.072848 | 3951.7542 | -0.13464 | -18.8708 | 0 | -8.9408 | 208.2071 | 0 | 86696.679 | 1.0797 | 19.8697 | -192.2464 | 0
21.7 | 0.12703 | 24.43 | 1111.8438 | 0.072862 | 3951.7542 | -0.12703 | -18.8774 | 0 | -8.9408 | 207.7601 | 0 | 86706.6716 | 1.0798 | 19.8697 | -192.3976 | 0
21.75 | 0.1198 | 24.4348 | 1110.8998 | 0.072876 | 3951.7542 | -0.1198 | -18.8836 | 0 | -8.9408 | 207.3131 | 0 | 86716.6686 | 1.0799 | 19.8697 | -192.5414 | 0
21.8 | 0.11292 | 24.4393 | 1109.9555 | 0.072888 | 3951.7542 | -0.11292 | -18.8894 | 0 | -8.9408 | 206.866 | 0 | 86726.6696 | 1.08 | 19.8697 | -192.678 | 0
21.85 | 0.10639 | 24.4435 | 1109.0109 | 0.0729 | 3951.7542 | -0.10639 | -18.8949 | 0 | -8.9408 | 206.419 | 0 | 86736.6745 | 1.0801 | 19.8697 | -192.8079 | 0
21.9 | 0.10018 | 24.4475 | 1108.066 | 0.072911 | 3951.7542 | -0.10018 | -18.9 | 0 | -8.9408 | 205.9719 | 0 | 86746.6832 | 1.0802 | 19.8697 | -192.9313 | 0
21.95 | 0.094273 | 24.4512 | 1107.1209 | 0.072922 | 3951.7542 | -0.094273 | -18.9049 | 0 | -8.9408 | 205.5249 | 0 | 86756.6955 | 1.0803 | 19.8697 | -193.0485 | 0
22 | 0.088665 | 24.4548 | 1106.1755 | 0.072931 | 3951.7542 | -0.088665 | -18.9094 | 0 | -8.9408 | 205.0779 | 0 | 86766.7112 | 1.0804 | 19.8697 | -193.16 | 0
22.05 | 0.083335 | 24.4581 | 1105.2299 | 0.07294 | 3951.7542 | -0.083335 | -18.9137 | 0 | -8.9408 | 204.6308 | 0 | 86776.7302 | 1.0805 | 19.8697 | -193.2659 | 0
22.1 | 0.07827 | 24.4612 | 1104.2842 | 0.072949 | 3951.7542 | -0.07827 | -18.9178 | 0 | -8.9408 | 204.1838 | 0 | 86786.7524 | 1.0806 | 19.8697 | -193.3665 | 0
22.15 | 0.073457 | 24.4642 | 1103.3382 | 0.072957 | 3951.7542 | -0.073457 | -18.9216 | 0 | -8.9408 | 203.7367 | 0 | 86796.7775 | 1.0807 | 19.8697 | -193.4621 | 0
22.2 | 0.068885 | 24.4669 | 1102.392 | 0.072964 | 3951.7542 | -0.068885 | -18.9251 | 0 | -8.9408 | 203.2897 | 0 | 86806.8056 | 1.0808 | 19.8697 | -193.553 | 0
22.25 | 0.06454 | 24.4695 | 1101.4457 | 0.072971 | 3951.7542 | -0.06454 | -18.9285 | 0 | -8.9408 | 202.8427 | 0 | 86816.8364 | 1.0809 | 19.8697 | -193.6393 | 0
22.3 | 0.060411 | 24.4719 | 1100.4992 | 0.072978 | 3951.7542 | -0.060411 | -18.9316 | 0 | -8.9408 | 202.3956 | 0 | 86826.8698 | 1.081 | 19.8697 | -193.7214 | 0
22.35 | 0.056489 | 24.4742 | 1099.5525 | 0.072984 | 3951.7542 | -0.056489 | -18.9345 | 0 | -8.9408 | 201.9486 | 0 | 86836.9058 | 1.0811 | 19.8697 | -193.7993 | 0
22.4 | 0.052763 | 24.4763 | 1098.6057 | 0.072989 | 3951.7542 | -0.052763 | -18.9372 | 0 | -8.9408 | 201.5015 | 0 | 86846.9443 | 1.0812 | 19.8697 | -193.8733 | 0
22.45 | 0.049222 | 24.4783 | 1097.6588 | 0.072994 | 3951.7542 | -0.049222 | -18.9398 | 0 | -8.9408 | 201.0545 | 0 | 86856.985 | 1.0813 | 19.8697 | -193.9437 | 0
22.5 | 0.045859 | 24.4801 | 1096.7117 | 0.072999 | 3951.7542 | -0.045859 | -18.9422 | 0 | -8.9408 | 200.6075 | 0 | 86867.028 | 1.0814 | 19.8697 | -194.0105 | 0
22.55 | 0.042663 | 24.4818 | 1095.7646 | 0.073003 | 3951.7542 | -0.042663 | -18.9444 | 0 | -8.9408 | 200.1604 | 0 | 86877.0732 | 1.0815 | 19.8697 | -194.074 | 0
22.6 | 0.039628 | 24.4834 | 1094.8173 | 0.073007 | 3951.7542 | -0.039628 | -18.9464 | 0 | -8.9408 | 199.7134 | 0 | 86887.1205 | 1.0816 | 19.8697 | -194.1343 | 0
22.65 | 0.036744 | 24.4849 | 1093.8699 | 0.073011 | 3951.7542 | -0.036744 | -18.9483 | 0 | -8.9408 | 199.2663 | 0 | 86897.1697 | 1.0817 | 19.8697 | -194.1916 | 0
22.7 | 0.034004 | 24.4862 | 1092.9225 | 0.073014 | 3951.7542 | -0.034004 | -18.9501 | 0 | -8.9408 | 198.8193 | 0 | 86907.2209 | 1.0818 | 19.8697 | -194.2461 | 0
22.75 | 0.031402 | 24.4875 | 1091.9749 | 0.073017 | 3951.7542 | -0.031402 | -18.9517 | 0 | -8.9408 | 198.3723 | 0 | 86917.2739 | 1.0819 | 19.8697 | -194.2978 | 0
22.8 | 0.02893 | 24.4887 | 1091.0273 | 0.07302 | 3951.7542 | -0.02893 | -18.9533 | 0 | -8.9408 | 197.9252 | 0 | 86927.3286 | 1.082 | 19.8697 | -194.3469 | 0
22.85 | 0.026581 | 24.4898 | 1090.0796 | 0.073022 | 3951.7542 | -0.026581 | -18.9546 | 0 | -8.9408 | 197.4782 | 0 | 86937.3851 | 1.0821 | 19.8697 | -194.3935 | 0
22.9 | 0.024351 | 24.4907 | 1089.1318 | 0.073024 | 3951.7542 | -0.024351 | -18.9559 | 0 | -8.9408 | 197.0311 | 0 | 86947.4433 | 1.0822 | 19.8697 | -194.4379 | 0
22.95 | 0.022232 | 24.4916 | 1088.184 | 0.073026 | 3951.7542 | -0.022232 | -18.9571 | 0 | -8.9408 | 196.5841 | 0 | 86957.503 | 1.0823 | 19.8697 | -194.48 | 0
23 | 0.020219 | 24.4925 | 1087.2361 | 0.073028 | 3951.7542 | -0.020219 | -18.9581 | 0 | -8.9408 | 196.1371 | 0 | 86967.5642 | 1.0824 | 19.8697 | -194.52 | 0
23.05 | 0.018308 | 24.4932 | 1086.2882 | 0.073029 | 3951.7542 | -0.018308 | -18.9591 | 0 | -8.9408 | 195.69 | 0 | 86977.627 | 1.0825 | 19.8697 | -194.5579 | 0
23.1 | 0.016492 | 24.4939 | 1085.3402 | 0.07303 | 3951.7542 | -0.016492 | -18.96 | 0 | -8.9408 | 195.243 | 0 | 86987.6911 | 1.0826 | 19.8697 | -194.594 | 0
23.15 | 0.014767 | 24.4945 | 1084.3922 | 0.073031 | 3951.7542 | -0.014767 | -18.9608 | 0 | -8.9408 | 194.7959 | 0 | 86997.7567 | 1.0827 | 19.8697 | -194.6283 | 0
23.2 | 0.013129 | 24.495 | 1083.4441 | 0.073032 | 3951.7542 | -0.013129 | -18.9615 | 0 | -8.9408 | 194.3489 | 0 | 87007.8235 | 1.0828 | 19.8697 | -194.6608 | 0
23.25 | 0.011573 | 24.4955 | 1082.4961 | 0.073033 | 3951.7542 | -0.011573 | -18.9621 | 0 | -8.9408 | 193.9019 | 0 | 87017.8917 | 1.0829 | 19.8697 | -194.6918 | 0
23.3 | 0.010096 | 24.4959 | 1081.5479 | 0.073033 | 3951.7542 | -0.010096 | -18.9626 | 0 | -8.9408 | 193.4548 | 0 | 87027.9611 | 1.083 | 19.8697 | -194.7211 | 0
23.35 | 0.0086922 | 24.4963 | 1080.5998 | 0.073033 | 3951.7542 | -0.0086922 | -18.9631 | 0 | -8.9408 | 193.0078 | 0 | 87038.0318 | 1.0831 | 19.8697 | -194.749 | 0
23.4 | 0.0073593 | 24.4966 | 1079.6516 | 0.073034 | 3951.7542 | -0.0073593 | -18.9635 | 0 | -8.9408 | 192.5607 | 0 | 87048.1036 | 1.0832 | 19.8697 | -194.7755 | 0
23.45 | 0.0060934 | 24.4969 | 1078.7034 | 0.073033 | 3951.7542 | -0.0060934 | -18.9638 | 0 | -8.9408 | 192.1137 | 0 | 87058.1765 | 1.0834 | 19.8697 | -194.8006 | 0
23.5 | 0.004891 | 24.4971 | 1077.7553 | 0.073033 | 3951.7542 | -0.004891 | -18.9641 | 0 | -8.9408 | 191.6667 | 0 | 87068.2506 | 1.0835 | 19.8697 | -194.8245 | 0
23.55 | 0.0037492 | 24.4972 | 1076.807 | 0.073033 | 3951.7542 | -0.0037492 | -18.9643 | 0 | -8.9408 | 191.2196 | 0 | 87078.3257 | 1.0836 | 19.8697 | -194.8472 | 0
23.6 | 0.0026648 | 24.4974 | 1075.8588 | 0.073033 | 3951.7542 | -0.0026648 | -18.9645 | 0 | -8.9408 | 190.7726 | 0 | 87088.4019 | 1.0837 | 19.8697 | -194.8688 | 0
23.65 | 0.0016349 | 24.4974 | 1074.9106 | 0.073032 | 3951.7542 | -0.0016349 | -18.9646 | 0 | -8.9408 | 190.3255 | 0 | 87098.479 | 1.0838 | 19.8697 | -194.8892 | 0
23.7 | 0.00065689 | 24.4975 | 1073.9624 | 0.073031 | 3951.7542 | -0.00065689 | -18.9646 | 0 | -8.9408 | 189.8785 | 0 | 87108.5572 | 1.0839 | 19.8697 | -194.9087 | 0
23.75 | 0.00027192 | 24.4975 | 1073.0141 | 0.073031 | 3951.7542 | 0.00027192 | -18.9646 | 0 | -8.9408 | 189.4315 | 0 | 87118.6363 | 1.084 | 19.8697 | -194.9271 | 0
23.8 | 0.001154 | 24.4975 | 1072.0659 | 0.07303 | 3951.7542 | 0.001154 | -18.9646 | 0 | -8.9408 | 188.9844 | 0 | 87128.7164 | 1.0841 | 19.8697 | -194.9446 | 0
23.85 | 0.0019916 | 24.4974 | 1071.1177 | 0.073029 | 3951.7542 | 0.0019916 | -18.9645 | 0 | -8.9408 | 188.5374 | 0 | 87138.7974 | 1.0842 | 19.8697 | -194.9613 | 0
23.9 | 0.002787 | 24.4973 | 1070.1694 | 0.073028 | 3951.7542 | 0.002787 | -18.9644 | 0 | -8.9408 | 188.0903 | 0 | 87148.8793 | 1.0843 | 19.8697 | -194.9771 | 0
23.95 | 0.0035423 | 24.4972 | 1069.2212 | 0.073026 | 3951.7542 | 0.0035423 | -18.9642 | 0 | -8.9408 | 187.6433 | 0 | 87158.962 | 1.0844 | 19.8697 | -194.9921 | 0
24 | 0.0042596 | 24.497 | 1068.273 | 0.073025 | 3951.7542 | 0.0042596 | -18.9641 | 0 | -8.9408 | 187.1963 | 0 | 87169.0456 | 1.0845 | 19.8697 | -195.0064 | 0
24.05 | 0.0049407 | 24.4969 | 1067.3248 | 0.073024 | 3951.7542 | 0.0049407 | -18.9638 | 0 | -8.9408 | 186.7492 | 0 | 87179.1301 | 1.0846 | 19.8697 | -195.0199 | 0
24.1 | 0.0055875 | 24.4967 | 1066.3766 | 0.073022 | 3951.7542 | 0.0055875 | -18.9636 | 0 | -8.9408 | 186.3022 | 0 | 87189.2153 | 1.0847 | 19.8697 | -195.0327 | 0
24.15 | 0.0062017 | 24.4964 | 1065.4285 | 0.073021 | 3951.7542 | 0.0062017 | -18.9633 | 0 | -8.9408 | 185.8551 | 0 | 87199.3013 | 1.0848 | 19.8697 | -195.0449 | 0
24.2 | 0.0067848 | 24.4962 | 1064.4803 | 0.073019 | 3951.7542 | 0.0067848 | -18.9629 | 0 | -8.9408 | 185.4081 | 0 | 87209.3882 | 1.0849 | 19.8697 | -195.0565 | 0
24.25 | 0.0073386 | 24.4959 | 1063.5322 | 0.073018 | 3951.7542 | 0.0073386 | -18.9626 | 0 | -8.9408 | 184.9611 | 0 | 87219.4757 | 1.085 | 19.8697 | -195.0675 | 0
24.3 | 0.0078643 | 24.4956 | 1062.5841 | 0.073016 | 3951.7542 | 0.0078643 | -18.9622 | 0 | -8.9408 | 184.514 | 0 | 87229.5641 | 1.0851 | 19.8697 | -195.078 | 0
24.35 | 0.0083636 | 24.4953 | 1061.636 | 0.073014 | 3951.7542 | 0.0083636 | -18.9618 | 0 | -8.9408 | 184.067 | 0 | 87239.6531 | 1.0852 | 19.8697 | -195.0879 | 0
24.4 | 0.0088376 | 24.495 | 1060.6879 | 0.073013 | 3951.7542 | 0.0088376 | -18.9614 | 0 | -8.9408 | 183.6199 | 0 | 87249.7429 | 1.0853 | 19.8697 | -195.0973 | 0
24.45 | 0.0092876 | 24.4946 | 1059.7398 | 0.073011 | 3951.7542 | 0.0092876 | -18.9609 | 0 | -8.9408 | 183.1729 | 0 | 87259.8334 | 1.0854 | 19.8697 | -195.1063 | 0
24.5 | 0.0097149 | 24.4942 | 1058.7918 | 0.073009 | 3951.7542 | 0.0097149 | -18.9604 | 0 | -8.9408 | 182.7259 | 0 | 87269.9246 | 1.0855 | 19.8697 | -195.1147 | 0
24.55 | 0.010121 | 24.4939 | 1057.8438 | 0.073007 | 3951.7542 | 0.010121 | -18.9599 | 0 | -8.9408 | 182.2788 | 0 | 87280.0165 | 1.0856 | 19.8697 | -195.1228 | 0
24.6 | 0.010506 | 24.4935 | 1056.8958 | 0.073005 | 3951.7542 | 0.010506 | -18.9594 | 0 | -8.9408 | 181.8318 | 0 | 87290.1091 | 1.0857 | 19.8697 | -195.1305 | 0
24.65 | 0.010872 | 24.493 | 1055.9478 | 0.073003 | 3951.7542 | 0.010872 | -18.9589 | 0 | -8.9408 | 181.3847 | 0 | 87300.2023 | 1.0858 | 19.8697 | -195.1377 | 0
24.7 | 0.011219 | 24.4926 | 1054.9999 | 0.073001 | 3951.7542 | 0.011219 | -18.9583 | 0 | -8.9408 | 180.9377 | 0 | 87310.2962 | 1.0859 | 19.8697 | -195.1446 | 0
24.75 | 0.011548 | 24.4922 | 1054.052 | 0.072999 | 3951.7542 | 0.011548 | -18.9578 | 0 | -8.9408 | 180.4907 | 0 | 87320.3907 | 1.086 | 19.8697 | -195.1512 | 0
24.8 | 0.011861 | 24.4917 | 1053.1041 | 0.072996 | 3951.7542 | 0.011861 | -18.9572 | 0 | -8.9408 | 180.0436 | 0 | 87330.4859 | 1.0861 | 19.8697 | -195.1574 | 0
24.85 | 0.012158 | 24.4913 | 1052.1563 | 0.072994 | 3951.7542 | 0.012158 | -18.9566 | 0 | -8.9408 | 179.5966 | 0 | 87340.5817 | 1.0862 | 19.8697 | -195.1633 | 0
24.9 | 0.01244 | 24.4908 | 1051.2085 | 0.072992 | 3951.7542 | 0.01244 | -18.956 | 0 | -8.9408 | 179.1495 | 0 | 87350.6781 | 1.0863 | 19.8697 | -195.1689 | 0
24.95 | 0.012708 | 24.4903 | 1050.2607 | 0.07299 | 3951.7542 | 0.012708 | -18.9553 | 0 | -8.9408 | 178.7025 | 0 | 87360.7751 | 1.0864 | 19.8697 | -195.1742 | 0
25 | 0.012962 | 24.4898 | 1049.3129 | 0.072988 | 3951.7542 | 0.012962 | -18.9547 | 0 | -8.9408 | 178.2555 | 0 | 87370.8727 | 1.0865 | 19.8697 | -195.1793 | 0
25.05 | 0.013203 | 24.4893 | 1048.3652 | 0.072985 | 3951.7542 | 0.013203 | -18.954 | 0 | -8.9408 | 177.8084 | 0 | 87380.971 | 1.0866 | 19.8697 | -195.1841 | 0
25.1 | 0.013432 | 24.4888 | 1047.4175 | 0.072983 | 3951.7542 | 0.013432 | -18.9534 | 0 | -8.9408 | 177.3614 | 0 | 87391.0698 | 1.0867 | 19.8697 | -195.1886 | 0
25.15 | 0.01365 | 24.4883 | 1046.4699 | 0.072981 | 3951.7542 | 0.01365 | -18.9527 | 0 | -8.9408 | 176.9143 | 0 | 87401.1692 | 1.0868 | 19.8697 | -195.1929 | 0
25.2 | 0.013856 | 24.4877 | 1045.5223 | 0.072978 | 3951.7542 | 0.013856 | -18.952 | 0 | -8.9408 | 176.4673 | 0 | 87411.2692 | 1.0869 | 19.8697 | -195.197 | 0
25.25 | 0.014052 | 24.4872 | 1044.5747 | 0.072976 | 3951.7542 | 0.014052 | -18.9513 | 0 | -8.9408 | 176.0203 | 0 | 87421.3698 | 1.087 | 19.8697 | -195.2009 | 0
25.3 | 0.014237 | 24.4866 | 1043.6271 | 0.072973 | 3951.7542 | 0.014237 | -18.9506 | 0 | -8.9408 | 175.5732 | 0 | 87431.4709 | 1.0871 | 19.8697 | -195.2046 | 0
25.35 | 0.014414 | 24.4861 | 1042.6796 | 0.072971 | 3951.7542 | 0.014414 | -18.9499 | 0 | -8.9408 | 175.1262 | 0 | 87441.5726 | 1.0872 | 19.8697 | -195.2081 | 0
25.4 | 0.014581 | 24.4855 | 1041.7321 | 0.072968 | 3951.7542 | 0.014581 | -18.9492 | 0 | -8.9408 | 174.6791 | 0 | 87451.6749 | 1.0873 | 19.8697 | -195.2114 | 0
25.45 | 0.01474 | 24.4849 | 1040.7847 | 0.072966 | 3951.7542 | 0.01474 | -18.9484 | 0 | -8.9408 | 174.2321 | 0 | 87461.7777 | 1.0874 | 19.8697 | -195.2146 | 0
25.5 | 0.014891 | 24.4844 | 1039.8373 | 0.072963 | 3951.7542 | 0.014891 | -18.9477 | 0 | -8.9408 | 173.7851 | 0 | 87471.8811 | 1.0875 | 19.8697 | -195.2176 | 0
25.55 | 0.015034 | 24.4838 | 1038.8899 | 0.072961 | 3951.7542 | 0.015034 | -18.947 | 0 | -8.9408 | 173.338 | 0 | 87481.985 | 1.0876 | 19.8697 | -195.2204 | 0
25.6 | 0.015169 | 24.4832 | 1037.9426 | 0.072958 | 3951.7542 | 0.015169 | -18.9462 | 0 | -8.9408 | 172.891 | 0 | 87492.0895 | 1.0877 | 19.8697 | -195.2231 | 0
25.65 | 0.015298 | 24.4826 | 1036.9953 | 0.072956 | 3951.7542 | 0.015298 | -18.9454 | 0 | -8.9408 | 172.4439 | 0 | 87502.1945 | 1.0878 | 19.8697 | -195.2257 | 0
25.7 | 0.01542 | 24.482 | 1036.0481 | 0.072953 | 3951.7542 | 0.01542 | -18.9447 | 0 | -8.9408 | 171.9969 | 0 | 87512.3001 | 1.0879 | 19.8697 | -195.2281 | 0
25.75 | 0.015536 | 24.4814 | 1035.1008 | 0.072951 | 3951.7542 | 0.015536 | -18.9439 | 0 | -8.9408 | 171.5499 | 0 | 87522.4062 | 1.088 | 19.8697 | -195.2304 | 0
25.8 | 0.015646 | 24.4808 | 1034.1537 | 0.072948 | 3951.7542 | 0.015646 | -18.9431 | 0 | -8.9408 | 171.1028 | 0 | 87532.5128 | 1.0881 | 19.8697 | -195.2326 | 0
25.85 | 0.015751 | 24.4802 | 1033.2065 | 0.072945 | 3951.7542 | 0.015751 | -18.9423 | 0 | -8.9408 | 170.6558 | 0 | 87542.6199 | 1.0882 | 19.8697 | -195.2347 | 0
25.9 | 0.01585 | 24.4796 | 1032.2594 | 0.072943 | 3951.7542 | 0.01585 | -18.9415 | 0 | -8.9408 | 170.2087 | 0 | 87552.7276 | 1.0883 | 19.8697 | -195.2366 | 0
25.95 | 0.015943 | 24.479 | 1031.3124 | 0.07294 | 3951.7542 | 0.015943 | -18.9407 | 0 | -8.9408 | 169.7617 | 0 | 87562.8358 | 1.0884 | 19.8697 | -195.2385 | 0
26 | 0.016032 | 24.4784 | 1030.3654 | 0.072937 | 3951.7542 | 0.016032 | -18.9399 | 0 | -8.9408 | 169.3147 | 0 | 87572.9445 | 1.0885 | 19.8697 | -195.2403 | 0
26.05 | 0.016117 | 24.4778 | 1029.4184 | 0.072935 | 3951.7542 | 0.016117 | -18.9391 | 0 | -8.9408 | 168.8676 | 0 | 87583.0537 | 1.0886 | 19.8697 | -195.242 | 0
26.1 | 0.016197 | 24.4771 | 1028.4714 | 0.072932 | 3951.7542 | 0.016197 | -18.9383 | 0 | -8.9408 | 168.4206 | 0 | 87593.1634 | 1.0887 | 19.8697 | -195.2435 | 0
26.15 | 0.016273 | 24.4765 | 1027.5246 | 0.072929 | 3951.7542 | 0.016273 | -18.9375 | 0 | -8.9408 | 167.9735 | 0 | 87603.2737 | 1.0888 | 19.8697 | -195.2451 | 0
26.2 | 0.016345 | 24.4759 | 1026.5777 | 0.072927 | 3951.7542 | 0.016345 | -18.9367 | 0 | -8.9408 | 167.5265 | 0 | 87613.3844 | 1.0889 | 19.8697 | -195.2465 | 0
26.25 | 0.016413 | 24.4752 | 1025.6309 | 0.072924 | 3951.7542 | 0.016413 | -18.9359 | 0 | -8.9408 | 167.0795 | 0 | 87623.4957 | 1.089 | 19.8697 | -195.2478 | 0
26.3 | 0.016478 | 24.4746 | 1024.6841 | 0.072921 | 3951.7542 | 0.016478 | -18.9351 | 0 | -8.9408 | 166.6324 | 0 | 87633.6075 | 1.0891 | 19.8697 | -195.2491 | 0
26.35 | 0.016539 | 24.474 | 1023.7374 | 0.072919 | 3951.7542 | 0.016539 | -18.9342 | 0 | -8.9408 | 166.1854 | 0 | 87643.7198 | 1.0892 | 19.8697 | -195.2503 | 0
26.4 | 0.016597 | 24.4733 | 1022.7907 | 0.072916 | 3951.7542 | 0.016597 | -18.9334 | 0 | -8.9408 | 165.7383 | 0 | 87653.8326 | 1.0893 | 19.8697 | -195.2515 | 0
26.45 | 0.016652 | 24.4727 | 1021.844 | 0.072913 | 3951.7542 | 0.016652 | -18.9326 | 0 | -8.9408 | 165.2913 | 0 | 87663.9458 | 1.0895 | 19.8697 | -195.2526 | 0
26.5 | 0.016705 | 24.472 | 1020.8974 | 0.072911 | 3951.7542 | 0.016705 | -18.9317 | 0 | -8.9408 | 164.8443 | 0 | 87674.0596 | 1.0896 | 19.8697 | -195.2536 | 0
26.55 | 0.016754 | 24.4714 | 1019.9509 | 0.072908 | 3951.7542 | 0.016754 | -18.9309 | 0 | -8.9408 | 164.3972 | 0 | 87684.1739 | 1.0897 | 19.8697 | -195.2546 | 0
26.6 | 0.016801 | 24.4707 | 1019.0043 | 0.072905 | 3951.7542 | 0.016801 | -18.9301 | 0 | -8.9408 | 163.9502 | 0 | 87694.2887 | 1.0898 | 19.8697 | -195.2555 | 0
26.65 | 0.016846 | 24.4701 | 1018.0579 | 0.072902 | 3951.7542 | 0.016846 | -18.9292 | 0 | -8.9408 | 163.5031 | 0 | 87704.404 | 1.0899 | 19.8697 | -195.2564 | 0
26.7 | 0.016888 | 24.4694 | 1017.1114 | 0.0729 | 3951.7542 | 0.016888 | -18.9284 | 0 | -8.9408 | 163.0561 | 0 | 87714.5197 | 1.09 | 19.8697 | -195.2573 | 0
26.75 | 0.016927 | 24.4688 | 1016.165 | 0.072897 | 3951.7542 | 0.016927 | -18.9275 | 0 | -8.9408 | 162.6091 | 0 | 87724.636 | 1.0901 | 19.8697 | -195.2581 | 0
26.8 | 0.016965 | 24.4681 | 1015.2187 | 0.072894 | 3951.7542 | 0.016965 | -18.9267 | 0 | -8.9408 | 162.162 | 0 | 87734.7528 | 1.0902 | 19.8697 | -195.2588 | 0
26.85 | 0.017001 | 24.4675 | 1014.2723 | 0.072891 | 3951.7542 | 0.017001 | -18.9258 | 0 | -8.9408 | 161.715 | 0 | 87744.87 | 1.0903 | 19.8697 | -195.2595 | 0
26.9 | 0.017035 | 24.4668 | 1013.3261 | 0.072889 | 3951.7542 | 0.017035 | -18.925 | 0 | -8.9408 | 161.2679 | 0 | 87754.9877 | 1.0904 | 19.8697 | -195.2602 | 0
26.95 | 0.017067 | 24.4661 | 1012.3798 | 0.072886 | 3951.7542 | 0.017067 | -18.9241 | 0 | -8.9408 | 160.8209 | 0 | 87765.106 | 1.0905 | 19.8697 | -195.2608 | 0
27 | 0.017097 | 24.4655 | 1011.4337 | 0.072883 | 3951.7542 | 0.017097 | -18.9233 | 0 | -8.9408 | 160.3739 | 0 | 87775.2247 | 1.0906 | 19.8697 | -195.2614 | 0
27.05 | 0.017126 | 24.4648 | 1010.4875 | 0.07288 | 3951.7542 | 0.017126 | -18.9224 | 0 | -8.9408 | 159.9268 | 0 | 87785.3439 | 1.0907 | 19.8697 | -195.262 | 0
27.1 | 0.017153 | 24.4642 | 1009.5414 | 0.072878 | 3951.7542 | 0.017153 | -18.9216 | 0 | -8.9408 | 159.4798 | 0 | 87795.4636 | 1.0908 | 19.8697 | -195.2625 | 0
27.15 | 0.017179 | 24.4635 | 1008.5954 | 0.072875 | 3951.7542 | 0.017179 | -18.9207 | 0 | -8.9408 | 159.0327 | 0 | 87805.5838 | 1.0909 | 19.8697 | -195.263 | 0
27.2 | 0.017203 | 24.4628 | 1007.6493 | 0.072872 | 3951.7542 | 0.017203 | -18.9199 | 0 | -8.9408 | 158.5857 | 0 | 87815.7044 | 1.091 | 19.8697 | -195.2635 | 0
27.25 | 0.017226 | 24.4622 | 1006.7034 | 0.072869 | 3951.7542 | 0.017226 | -18.919 | 0 | -8.9408 | 158.1387 | 0 | 87825.8256 | 1.0911 | 19.8697 | -195.264 | 0
27.3 | 0.017247 | 24.4615 | 1005.7574 | 0.072866 | 3951.7542 | 0.017247 | -18.9181 | 0 | -8.9408 | 157.6916 | 0 | 87835.9472 | 1.0912 | 19.8697 | -195.2644 | 0
27.35 | 0.017268 | 24.4608 | 1004.8116 | 0.072864 | 3951.7542 | 0.017268 | -18.9173 | 0 | -8.9408 | 157.2446 | 0 | 87846.0693 | 1.0913 | 19.8697 | -195.2648 | 0
27.4 | 0.017287 | 24.4602 | 1003.8657 | 0.072861 | 3951.7542 | 0.017287 | -18.9164 | 0 | -8.9408 | 156.7975 | 0 | 87856.1919 | 1.0914 | 19.8697 | -195.2652 | 0
27.45 | 0.017305 | 24.4595 | 1002.9199 | 0.072858 | 3951.7542 | 0.017305 | -18.9155 | 0 | -8.9408 | 156.3505 | 0 | 87866.315 | 1.0915 | 19.8697 | -195.2656 | 0
27.5 | 0.017323 | 24.4588 | 1001.9742 | 0.072855 | 3951.7542 | 0.017323 | -18.9147 | 0 | -8.9408 | 155.9035 | 0 | 87876.4385 | 1.0916 | 19.8697 | -195.2659 | 0
27.55 | 0.017339 | 24.4582 | 1001.0285 | 0.072852 | 3951.7542 | 0.017339 | -18.9138 | 0 | -8.9408 | 155.4564 | 0 | 87886.5626 | 1.0917 | 19.8697 | -195.2662 | 0
27.6 | 0.017354 | 24.4575 | 1000.0828 | 0.07285 | 3951.7542 | 0.017354 | -18.9129 | 0 | -8.9408 | 155.0094 | 0 | 87896.6871 | 1.0918 | 19.8697 | -195.2665 | 0
27.65 | 0.017369 | 24.4568 | 999.1372 | 0.072847 | 3951.7542 | 0.017369 | -18.9121 | 0 | -8.9408 | 154.5623 | 0 | 87906.8121 | 1.0919 | 19.8697 | -195.2668 | 0
27.7 | 0.017382 | 24.4561 | 998.1916 | 0.072844 | 3951.7542 | 0.017382 | -18.9112 | 0 | -8.9408 | 154.1153 | 0 | 87916.9376 | 1.092 | 19.8697 | -195.2671 | 0
27.75 | 0.017395 | 24.4555 | 997.246 | 0.072841 | 3951.7542 | 0.017395 | -18.9103 | 0 | -8.9408 | 153.6683 | 0 | 87927.0635 | 1.0921 | 19.8697 | -195.2673 | 0
27.8 | 0.017407 | 24.4548 | 996.3005 | 0.072838 | 3951.7542 | 0.017407 | -18.9095 | 0 | -8.9408 | 153.2212 | 0 | 87937.19 | 1.0922 | 19.8697 | -195.2676 | 0
27.85 | 0.017419 | 24.4541 | 995.3551 | 0.072836 | 3951.7542 | 0.017419 | -18.9086 | 0 | -8.9408 | 152.7742 | 0 | 87947.3169 | 1.0923 | 19.8697 | -195.2678 | 0
27.9 | 0.017429 | 24.4535 | 994.4097 | 0.072833 | 3951.7542 | 0.017429 | -18.9077 | 0 | -8.9408 | 152.3271 | 0 | 87957.4443 | 1.0924 | 19.8697 | -195.268 | 0
27.95 | 0.017439 | 24.4528 | 993.4643 | 0.07283 | 3951.7542 | 0.017439 | -18.9068 | 0 | -8.9408 | 151.8801 | 0 | 87967.5722 | 1.0925 | 19.8697 | -195.2682 | 0
28 | 0.017449 | 24.4521 | 992.519 | 0.072827 | 3951.7542 | 0.017449 | -18.906 | 0 | -8.9408 | 151.4331 | 0 | 87977.7005 | 1.0926 | 19.8697 | -195.2684 | 0
28.05 | 0.017458 | 24.4514 | 991.5737 | 0.072824 | 3951.7542 | 0.017458 | -18.9051 | 0 | -8.9408 | 150.986 | 0 | 87987.8293 | 1.0927 | 19.8697 | -195.2686 | 0
28.1 | 0.017466 | 24.4508 | 990.6285 | 0.072822 | 3951.7542 | 0.017466 | -18.9042 | 0 | -8.9408 | 150.539 | 0 | 87997.9586 | 1.0928 | 19.8697 | -195.2688 | 0
28.15 | 0.017474 | 24.4501 | 989.6833 | 0.072819 | 3951.7542 | 0.017474 | -18.9034 | 0 | -8.9408 | 150.0919 | 0 | 88008.0884 | 1.0929 | 19.8697 | -195.2689 | 0
28.2 | 0.017481 | 24.4494 | 988.7382 | 0.072816 | 3951.7542 | 0.017481 | -18.9025 | 0 | -8.9408 | 149.6449 | 0 | 88018.2187 | 1.093 | 19.8697 | -195.2691 | 0
28.25 | 0.017488 | 24.4487 | 987.7931 | 0.072813 | 3951.7542 | 0.017488 | -18.9016 | 0 | -8.9408 | 149.1979 | 0 | 88028.3494 | 1.0931 | 19.8697 | -195.2692 | 0
28.3 | 0.017494 | 24.4481 | 986.848 | 0.07281 | 3951.7542 | 0.017494 | -18.9007 | 0 | -8.9408 | 148.7508 | 0 | 88038.4806 | 1.0932 | 19.8697 | -195.2693 | 0
28.35 | 0.0175 | 24.4474 | 985.903 | 0.072808 | 3951.7542 | 0.0175 | -18.8999 | 0 | -8.9408 | 148.3038 | 0 | 88048.6123 | 1.0933 | 19.8697 | -195.2694 | 0
28.4 | 0.017506 | 24.4467 | 984.958 | 0.072805 | 3951.7542 | 0.017506 | -18.899 | 0 | -8.9408 | 147.8567 | 0 | 88058.7444 | 1.0934 | 19.8697 | -195.2695 | 0
28.45 | 0.017511 | 24.446 | 984.0131 | 0.072802 | 3951.7542 | 0.017511 | -18.8981 | 0 | -8.9408 | 147.4097 | 0 | 88068.8771 | 1.0935 | 19.8697 | -195.2696 | 0
28.5 | 0.017516 | 24.4453 | 983.0682 | 0.072799 | 3951.7542 | 0.017516 | -18.8972 | 0 | -8.9408 | 146.9627 | 0 | 88079.0102 | 1.0936 | 19.8697 | -195.2697 | 0
28.55 | 0.01752 | 24.4447 | 982.1234 | 0.072796 | 3951.7542 | 0.01752 | -18.8964 | 0 | -8.9408 | 146.5156 | 0 | 88089.1437 | 1.0937 | 19.8697 | -195.2698 | 0
28.6 | 0.017524 | 24.444 | 981.1786 | 0.072794 | 3951.7542 | 0.017524 | -18.8955 | 0 | -8.9408 | 146.0686 | 0 | 88099.2778 | 1.0938 | 19.8697 | -195.2699 | 0
28.65 | 0.017528 | 24.4433 | 980.2338 | 0.072791 | 3951.7542 | 0.017528 | -18.8946 | 0 | -8.9408 | 145.6215 | 0 | 88109.4123 | 1.0939 | 19.8697 | -195.27 | 0
28.7 | 0.017531 | 24.4426 | 979.2891 | 0.072788 | 3951.7542 | 0.017531 | -18.8937 | 0 | -8.9408 | 145.1745 | 0 | 88119.5473 | 1.094 | 19.8697 | -195.2701 | 0
28.75 | 0.017535 | 24.442 | 978.3444 | 0.072785 | 3951.7542 | 0.017535 | -18.8929 | 0 | -8.9408 | 144.7275 | 0 | 88129.6828 | 1.0941 | 19.8697 | -195.2701 | 0
28.8 | 0.017538 | 24.4413 | 977.3998 | 0.072782 | 3951.7542 | 0.017538 | -18.892 | 0 | -8.9408 | 144.2804 | 0 | 88139.8187 | 1.0942 | 19.8697 | -195.2702 | 0
28.85 | 0.01754 | 24.4406 | 976.4552 | 0.072779 | 3951.7542 | 0.01754 | -18.8911 | 0 | -8.9408 | 143.8334 | 0 | 88149.9552 | 1.0943 | 19.8697 | -195.2702 | 0
28.9 | 0.017543 | 24.4399 | 975.5107 | 0.072777 | 3951.7542 | 0.017543 | -18.8902 | 0 | -8.9408 | 143.3863 | 0 | 88160.092 | 1.0944 | 19.8697 | -195.2703 | 0
28.95 | 0.017545 | 24.4392 | 974.5662 | 0.072774 | 3951.7542 | 0.017545 | -18.8893 | 0 | -8.9408 | 142.9393 | 0 | 88170.2294 | 1.0945 | 19.8697 | -195.2703 | 0
29 | 0.017547 | 24.4386 | 973.6218 | 0.072771 | 3951.7542 | 0.017547 | -18.8885 | 0 | -8.9408 | 142.4923 | 0 | 88180.3673 | 1.0946 | 19.8697 | -195.2704 | 0
29.05 | 0.017549 | 24.4379 | 972.6774 | 0.072768 | 3951.7542 | 0.017549 | -18.8876 | 0 | -8.9408 | 142.0452 | 0 | 88190.5056 | 1.0947 | 19.8697 | -195.2704 | 0
29.1 | 0.017551 | 24.4372 | 971.733 | 0.072765 | 3951.7542 | 0.017551 | -18.8867 | 0 | -8.9408 | 141.5982 | 0 | 88200.6444 | 1.0948 | 19.8697 | -195.2704 | 0
29.15 | 0.017552 | 24.4365 | 970.7887 | 0.072763 | 3951.7542 | 0.017552 | -18.8858 | 0 | -8.9408 | 141.1511 | 0 | 88210.7836 | 1.0949 | 19.8697 | -195.2705 | 0
29.2 | 0.017553 | 24.4359 | 969.8444 | 0.07276 | 3951.7542 | 0.017553 | -18.885 | 0 | -8.9408 | 140.7041 | 0 | 88220.9233 | 1.0951 | 19.8697 | -195.2705 | 0
29.25 | 0.017554 | 24.4352 | 968.9002 | 0.072757 | 3951.7542 | 0.017554 | -18.8841 | 0 | -8.9408 | 140.2571 | 0 | 88231.0635 | 1.0952 | 19.8697 | -195.2705 | 0
29.3 | 0.017555 | 24.4345 | 967.956 | 0.072754 | 3951.7542 | 0.017555 | -18.8832 | 0 | -8.9408 | 139.81 | 0 | 88241.2042 | 1.0953 | 19.8697 | -195.2705 | 0
29.35 | 0.017556 | 24.4338 | 967.0119 | 0.072751 | 3951.7542 | 0.017556 | -18.8823 | 0 | -8.9408 | 139.363 | 0 | 88251.3454 | 1.0954 | 19.8697 | -195.2706 | 0
29.4 | 0.017557 | 24.4331 | 966.0678 | 0.072748 | 3951.7542 | 0.017557 | -18.8814 | 0 | -8.9408 | 138.9159 | 0 | 88261.487 | 1.0955 | 19.8697 | -195.2706 | 0
29.45 | 0.017557 | 24.4325 | 965.1237 | 0.072746 | 3951.7542 | 0.017557 | -18.8806 | 0 | -8.9408 | 138.4689 | 0 | 88271.6291 | 1.0956 | 19.8697 | -195.2706 | 0
29.5 | 0.017558 | 24.4318 | 964.1797 | 0.072743 | 3951.7542 | 0.017558 | -18.8797 | 0 | -8.9408 | 138.0219 | 0 | 88281.7716 | 1.0957 | 19.8697 | -195.2706 | 0
29.55 | 0.017558 | 24.4311 | 963.2358 | 0.07274 | 3951.7542 | 0.017558 | -18.8788 | 0 | -8.9408 | 137.5748 | 0 | 88291.9147 | 1.0958 | 19.8697 | -195.2706 | 0
29.6 | 0.017558 | 24.4304 | 962.2918 | 0.072737 | 3951.7542 | 0.017558 | -18.8779 | 0 | -8.9408 | 137.1278 | 0 | 88302.0582 | 1.0959 | 19.8697 | -195.2706 | 0
29.65 | 0.017558 | 24.4297 | 961.348 | 0.072734 | 3951.7542 | 0.017558 | -18.8771 | 0 | -8.9408 | 136.6807 | 0 | 88312.2022 | 1.096 | 19.8697 | -195.2706 | 0
29.7 | 0.017558 | 24.4291 | 960.4041 | 0.072732 | 3951.7542 | 0.017558 | -18.8762 | 0 | -8.9408 | 136.2337 | 0 | 88322.3466 | 1.0961 | 19.8697 | -195.2706 | 0
29.75 | 0.017558 | 24.4284 | 959.4604 | 0.072729 | 3951.7542 | 0.017558 | -18.8753 | 0 | -8.9408 | 135.7867 | 0 | 88332.4915 | 1.0962 | 19.8697 | -195.2706 | 0
29.8 | 0.017558 | 24.4277 | 958.5166 | 0.072726 | 3951.7542 | 0.017558 | -18.8744 | 0 | -8.9408 | 135.3396 | 0 | 88342.6369 | 1.0963 | 19.8697 | -195.2706 | 0
29.85 | 0.017557 | 24.427 | 957.5729 | 0.072723 | 3951.7542 | 0.017557 | -18.8735 | 0 | -8.9408 | 134.8926 | 0 | 88352.7828 | 1.0964 | 19.8697 | -195.2706 | 0
29.9 | 0.017557 | 24.4264 | 956.6293 | 0.07272 | 3951.7542 | 0.017557 | -18.8727 | 0 | -8.9408 | 134.4455 | 0 | 88362.9291 | 1.0965 | 19.8697 | -195.2706 | 0
29.95 | 0.017556 | 24.4257 | 955.6856 | 0.072718 | 3951.7542 | 0.017556 | -18.8718 | 0 | -8.9408 | 133.9985 | 0 | 88373.076 | 1.0966 | 19.8697 | -195.2706 | 0
30 | 0.017556 | 24.425 | 954.7421 | 0.072715 | 3951.7542 | 0.017556 | -18.8709 | 0 | -8.9408 | 133.5515 | 0 | 88383.2232 | 1.0967 | 19.8697 | -195.2705 | 0
30.05 | 0.017555 | 24.4243 | 953.7986 | 0.072712 | 3951.7542 | 0.017555 | -18.87 | 0 | -8.9408 | 133.1044 | 0 | 88393.371 | 1.0968 | 19.8697 | -195.2705 | 0
30.1 | 0.017554 | 24.4236 | 952.8551 | 0.072709 | 3951.7542 | 0.017554 | -18.8692 | 0 | -8.9408 | 132.6574 | 0 | 88403.5192 | 1.0969 | 19.8697 | -195.2705 | 0
30.15 | 0.017554 | 24.423 | 951.9116 | 0.072706 | 3951.7542 | 0.017554 | -18.8683 | 0 | -8.9408 | 132.2103 | 0 | 88413.6679 | 1.097 | 19.8697 | -195.2705 | 0
30.2 | 0.017553 | 24.4223 | 950.9682 | 0.072703 | 3951.7542 | 0.017553 | -18.8674 | 0 | -8.9408 | 131.7633 | 0 | 88423.8171 | 1.0971 | 19.8697 | -195.2705 | 0
30.25 | 0.017552 | 24.4216 | 950.0249 | 0.072701 | 3951.7542 | 0.017552 | -18.8665 | 0 | -8.9408 | 131.3163 | 0 | 88433.9667 | 1.0972 | 19.8697 | -195.2705 | 0
30.3 | 0.017551 | 24.4209 | 949.0816 | 0.072698 | 3951.7542 | 0.017551 | -18.8656 | 0 | -8.9408 | 130.8692 | 0 | 88444.1168 | 1.0973 | 19.8697 | -195.2704 | 0
30.35 | 0.01755 | 24.4203 | 948.1383 | 0.072695 | 3951.7542 | 0.01755 | -18.8648 | 0 | -8.9408 | 130.4222 | 0 | 88454.2674 | 1.0974 | 19.8697 | -195.2704 | 0
30.4 | 0.017549 | 24.4196 | 947.1951 | 0.072692 | 3951.7542 | 0.017549 | -18.8639 | 0 | -8.9408 | 129.9751 | 0 | 88464.4185 | 1.0975 | 19.8697 | -195.2704 | 0
30.45 | 0.017548 | 24.4189 | 946.2519 | 0.072689 | 3951.7542 | 0.017548 | -18.863 | 0 | -8.9408 | 129.5281 | 0 | 88474.57 | 1.0976 | 19.8697 | -195.2704 | 0
30.5 | 0.017547 | 24.4182 | 945.3088 | 0.072687 | 3951.7542 | 0.017547 | -18.8621 | 0 | -8.9408 | 129.0811 | 0 | 88484.722 | 1.0977 | 19.8697 | -195.2704 | 0
30.55 | 0.017545 | 24.4175 | 944.3657 | 0.072684 | 3951.7542 | 0.017545 | -18.8613 | 0 | -8.9408 | 128.634 | 0 | 88494.8744 | 1.0978 | 19.8697 | -195.2703 | 0
30.6 | 0.017544 | 24.4169 | 943.4227 | 0.072681 | 3951.7542 | 0.017544 | -18.8604 | 0 | -8.9408 | 128.187 | 0 | 88505.0274 | 1.0979 | 19.8697 | -195.2703 | 0
30.65 | 0.017543 | 24.4162 | 942.4797 | 0.072678 | 3951.7542 | 0.017543 | -18.8595 | 0 | -8.9408 | 127.7399 | 0 | 88515.1808 | 1.098 | 19.8697 | -195.2703 | 0
30.7 | 0.017541 | 24.4155 | 941.5367 | 0.072675 | 3951.7542 | 0.017541 | -18.8586 | 0 | -8.9408 | 127.2929 | 0 | 88525.3347 | 1.0981 | 19.8697 | -195.2703 | 0
30.75 | 0.01754 | 24.4148 | 940.5938 | 0.072673 | 3951.7542 | 0.01754 | -18.8578 | 0 | -8.9408 | 126.8459 | 0 | 88535.489 | 1.0982 | 19.8697 | -195.2702 | 0
30.8 | 0.017539 | 24.4142 | 939.651 | 0.07267 | 3951.7542 | 0.017539 | -18.8569 | 0 | -8.9408 | 126.3988 | 0 | 88545.6438 | 1.0983 | 19.8697 | -195.2702 | 0
30.85 | 0.017537 | 24.4135 | 938.7081 | 0.072667 | 3951.7542 | 0.017537 | -18.856 | 0 | -8.9408 | 125.9518 | 0 | 88555.7991 | 1.0984 | 19.8697 | -195.2702 | 0
30.9 | 0.017536 | 24.4128 | 937.7654 | 0.072664 | 3951.7542 | 0.017536 | -18.8551 | 0 | -8.9408 | 125.5047 | 0 | 88565.9549 | 1.0985 | 19.8697 | -195.2701 | 0
30.95 | 0.017534 | 24.4121 | 936.8226 | 0.072661 | 3951.7542 | 0.017534 | -18.8542 | 0 | -8.9408 | 125.0577 | 0 | 88576.1111 | 1.0986 | 19.8697 | -195.2701 | 0
31 | 0.017533 | 24.4114 | 935.8799 | 0.072658 | 3951.7542 | 0.017533 | -18.8534 | 0 | -8.9408 | 124.6107 | 0 | 88586.2678 | 1.0987 | 19.8697 | -195.2701 | 0
31.05 | 0.017531 | 24.4108 | 934.9373 | 0.072656 | 3951.7542 | 0.017531 | -18.8525 | 0 | -8.9408 | 124.1636 | 0 | 88596.425 | 1.0988 | 19.8697 | -195.2701 | 0
31.1 | 0.01753 | 24.4101 | 933.9947 | 0.072653 | 3951.7542 | 0.01753 | -18.8516 | 0 | -8.9408 | 123.7166 | 0 | 88606.5826 | 1.0989 | 19.8697 | -195.27 | 0
31.15 | 0.017528 | 24.4094 | 933.0521 | 0.07265 | 3951.7542 | 0.017528 | -18.8507 | 0 | -8.9408 | 123.2695 | 0 | 88616.7407 | 1.099 | 19.8697 | -195.27 | 0
31.2 | 0.017527 | 24.4087 | 932.1096 | 0.072647 | 3951.7542 | 0.017527 | -18.8499 | 0 | -8.9408 | 122.8225 | 0 | 88626.8993 | 1.0991 | 19.8697 | -195.27 | 0
31.25 | 0.017525 | 24.4081 | 931.1671 | 0.072644 | 3951.7542 | 0.017525 | -18.849 | 0 | -8.9408 | 122.3755 | 0 | 88637.0584 | 1.0992 | 19.8697 | -195.2699 | 0
31.3 | 0.017523 | 24.4074 | 930.2247 | 0.072642 | 3951.7542 | 0.017523 | -18.8481 | 0 | -8.9408 | 121.9284 | 0 | 88647.2179 | 1.0993 | 19.8697 | -195.2699 | 0
31.35 | 0.017522 | 24.4067 | 929.2823 | 0.072639 | 3951.7542 | 0.017522 | -18.8472 | 0 | -8.9408 | 121.4814 | 0 | 88657.3779 | 1.0994 | 19.8697 | -195.2699 | 0
31.4 | 0.01752 | 24.406 | 928.34 | 0.072636 | 3951.7542 | 0.01752 | -18.8464 | 0 | -8.9408 | 121.0343 | 0 | 88667.5384 | 1.0995 | 19.8697 | -195.2698 | 0
31.45 | 0.017518 | 24.4054 | 927.3977 | 0.072633 | 3951.7542 | 0.017518 | -18.8455 | 0 | -8.9408 | 120.5873 | 0 | 88677.6993 | 1.0996 | 19.8697 | -195.2698 | 0
31.5 | 0.017517 | 24.4047 | 926.4554 | 0.07263 | 3951.7542 | 0.017517 | -18.8446 | 0 | -8.9408 | 120.1403 | 0 | 88687.8607 | 1.0997 | 19.8697 | -195.2698 | 0
31.55 | 0.017515 | 24.404 | 925.5132 | 0.072628 | 3951.7542 | 0.017515 | -18.8437 | 0 | -8.9408 | 119.6932 | 0 | 88698.0226 | 1.0998 | 19.8697 | -195.2697 | 0
31.6 | 0.017513 | 24.4033 | 924.5711 | 0.072625 | 3951.7542 | 0.017513 | -18.8429 | 0 | -8.9408 | 119.2462 | 0 | 88708.1849 | 1.0999 | 19.8697 | -195.2697 | 0
31.65 | 0.017511 | 24.4027 | 923.629 | 0.072622 | 3951.7542 | 0.017511 | -18.842 | 0 | -8.9408 | 118.7991 | 0 | 88718.3477 | 1.1 | 19.8697 | -195.2697 | 0
31.7 | 0.01751 | 24.402 | 922.6869 | 0.072619 | 3951.7542 | 0.01751 | -18.8411 | 0 | -8.9408 | 118.3521 | 0 | 88728.511 | 1.1002 | 19.8697 | -195.2696 | 0
31.75 | 0.017508 | 24.4013 | 921.7448 | 0.072616 | 3951.7542 | 0.017508 | -18.8402 | 0 | -8.9408 | 117.9051 | 0 | 88738.6748 | 1.1003 | 19.8697 | -195.2696 | 0
31.8 | 0.017506 | 24.4006 | 920.8029 | 0.072614 | 3951.7542 | 0.017506 | -18.8394 | 0 | -8.9408 | 117.458 | 0 | 88748.839 | 1.1004 | 19.8697 | -195.2696 | 0
31.85 | 0.017504 | 24.3999 | 919.8609 | 0.072611 | 3951.7542 | 0.017504 | -18.8385 | 0 | -8.9408 | 117.011 | 0 | 88759.0037 | 1.1005 | 19.8697 | -195.2695 | 0
31.9 | 0.017502 | 24.3993 | 918.919 | 0.072608 | 3951.7542 | 0.017502 | -18.8376 | 0 | -8.9408 | 116.5639 | 0 | 88769.1689 | 1.1006 | 19.8697 | -195.2695 | 0
31.95 | 0.017501 | 24.3986 | 917.9772 | 0.072605 | 3951.7542 | 0.017501 | -18.8367 | 0 | -8.9408 | 116.1169 | 0 | 88779.3345 | 1.1007 | 19.8697 | -195.2694 | 0
32 | 0.017499 | 24.3979 | 917.0353 | 0.072602 | 3951.7542 | 0.017499 | -18.8359 | 0 | -8.9408 | 115.6699 | 0 | 88789.5007 | 1.1008 | 19.8697 | -195.2694 | 0
32.05 | 0.017497 | 24.3972 | 916.0936 | 0.0726 | 3951.7542 | 0.017497 | -18.835 | 0 | -8.9408 | 115.2228 | 0 | 88799.6672 | 1.1009 | 19.8697 | -195.2694 | 0
32.1 | 0.017495 | 24.3966 | 915.1518 | 0.072597 | 3951.7542 | 0.017495 | -18.8341 | 0 | -8.9408 | 114.7758 | 0 | 88809.8343 | 1.101 | 19.8697 | -195.2693 | 0
32.15 | 0.017493 | 24.3959 | 914.2102 | 0.072594 | 3951.7542 | 0.017493 | -18.8332 | 0 | -8.9408 | 114.3287 | 0 | 88820.0018 | 1.1011 | 19.8697 | -195.2693 | 0
32.2 | 0.017491 | 24.3952 | 913.2685 | 0.072591 | 3951.7542 | 0.017491 | -18.8324 | 0 | -8.9408 | 113.8817 | 0 | 88830.1698 | 1.1012 | 19.8697 | -195.2693 | 0
32.25 | 0.017489 | 24.3945 | 912.3269 | 0.072588 | 3951.7542 | 0.017489 | -18.8315 | 0 | -8.9408 | 113.4347 | 0 | 88840.3383 | 1.1013 | 19.8697 | -195.2692 | 0
32.3 | 0.017488 | 24.3939 | 911.3854 | 0.072586 | 3951.7542 | 0.017488 | -18.8306 | 0 | -8.9408 | 112.9876 | 0 | 88850.5072 | 1.1014 | 19.8697 | -195.2692 | 0
32.35 | 0.017486 | 24.3932 | 910.4439 | 0.072583 | 3951.7542 | 0.017486 | -18.8297 | 0 | -8.9408 | 112.5406 | 0 | 88860.6766 | 1.1015 | 19.8697 | -195.2691 | 0
32.4 | 0.017484 | 24.3925 | 909.5024 | 0.07258 | 3951.7542 | 0.017484 | -18.8289 | 0 | -8.9408 | 112.0935 | 0 | 88870.8465 | 1.1016 | 19.8697 | -195.2691 | 0
32.45 | 0.017482 | 24.3918 | 908.561 | 0.072577 | 3951.7542 | 0.017482 | -18.828 | 0 | -8.9408 | 111.6465 | 0 | 88881.0168 | 1.1017 | 19.8697 | -195.2691 | 0
32.5 | 0.01748 | 24.3912 | 907.6196 | 0.072574 | 3951.7542 | 0.01748 | -18.8271 | 0 | -8.9408 | 111.1995 | 0 | 88891.1876 | 1.1018 | 19.8697 | -195.269 | 0
32.55 | 0.017478 | 24.3905 | 906.6783 | 0.072572 | 3951.7542 | 0.017478 | -18.8262 | 0 | -8.9408 | 110.7524 | 0 | 88901.3589 | 1.1019 | 19.8697 | -195.269 | 0
32.6 | 0.017476 | 24.3898 | 905.737 | 0.072569 | 3951.7542 | 0.017476 | -18.8254 | 0 | -8.9408 | 110.3054 | 0 | 88911.5307 | 1.102 | 19.8697 | -195.269 | 0
32.65 | 0.017474 | 24.3891 | 904.7957 | 0.072566 | 3951.7542 | 0.017474 | -18.8245 | 0 | -8.9408 | 109.8583 | 0 | 88921.7029 | 1.1021 | 19.8697 | -195.2689 | 0
32.7 | 0.017472 | 24.3885 | 903.8545 | 0.072563 | 3951.7542 | 0.017472 | -18.8236 | 0 | -8.9408 | 109.4113 | 0 | 88931.8756 | 1.1022 | 19.8697 | -195.2689 | 0
32.75 | 0.01747 | 24.3878 | 902.9134 | 0.07256 | 3951.7542 | 0.01747 | -18.8227 | 0 | -8.9408 | 108.9643 | 0 | 88942.0488 | 1.1023 | 19.8697 | -195.2688 | 0
32.8 | 0.017468 | 24.3871 | 901.9723 | 0.072558 | 3951.7542 | 0.017468 | -18.8219 | 0 | -8.9408 | 108.5172 | 0 | 88952.2224 | 1.1024 | 19.8697 | -195.2688 | 0
32.85 | 0.017467 | 24.3865 | 901.0312 | 0.072555 | 3951.7542 | 0.017467 | -18.821 | 0 | -8.9408 | 108.0702 | 0 | 88962.3965 | 1.1025 | 19.8697 | -195.2688 | 0
32.9 | 0.017465 | 24.3858 | 900.0902 | 0.072552 | 3951.7542 | 0.017465 | -18.8201 | 0 | -8.9408 | 107.6231 | 0 | 88972.5711 | 1.1026 | 19.8697 | -195.2687 | 0
32.95 | 0.017463 | 24.3851 | 899.1492 | 0.072549 | 3951.7542 | 0.017463 | -18.8192 | 0 | -8.9408 | 107.1761 | 0 | 88982.7461 | 1.1027 | 19.8697 | -195.2687 | 0
33 | 0.017461 | 24.3844 | 898.2082 | 0.072546 | 3951.7542 | 0.017461 | -18.8184 | 0 | -8.9408 | 106.7291 | 0 | 88992.9216 | 1.1028 | 19.8697 | -195.2687 | 0
33.05 | 0.017459 | 24.3838 | 897.2673 | 0.072544 | 3951.7542 | 0.017459 | -18.8175 | 0 | -8.9408 | 106.282 | 0 | 89003.0976 | 1.1029 | 19.8697 | -195.2686 | 0
33.1 | 0.017457 | 24.3831 | 896.3265 | 0.072541 | 3951.7542 | 0.017457 | -18.8166 | 0 | -8.9408 | 105.835 | 0 | 89013.2741 | 1.103 | 19.8697 | -195.2686 | 0
33.15 | 0.017455 | 24.3824 | 895.3857 | 0.072538 | 3951.7542 | 0.017455 | -18.8158 | 0 | -8.9408 | 105.3879 | 0 | 89023.451 | 1.1031 | 19.8697 | -195.2685 | 0
33.2 | 0.017453 | 24.3817 | 894.4449 | 0.072535 | 3951.7542 | 0.017453 | -18.8149 | 0 | -8.9408 | 104.9409 | 0 | 89033.6284 | 1.1032 | 19.8697 | -195.2685 | 0
33.25 | 0.017451 | 24.3811 | 893.5042 | 0.072532 | 3951.7542 | 0.017451 | -18.814 | 0 | -8.9408 | 104.4939 | 0 | 89043.8063 | 1.1033 | 19.8697 | -195.2685 | 0
33.3 | 0.017449 | 24.3804 | 892.5635 | 0.07253 | 3951.7542 | 0.017449 | -18.8131 | 0 | -8.9408 | 104.0468 | 0 | 89053.9846 | 1.1034 | 19.8697 | -195.2684 | 0
33.35 | 0.017447 | 24.3797 | 891.6229 | 0.072527 | 3951.7542 | 0.017447 | -18.8123 | 0 | -8.9408 | 103.5998 | 0 | 89064.1634 | 1.1035 | 19.8697 | -195.2684 | 0
33.4 | 0.017445 | 24.379 | 890.6823 | 0.072524 | 3951.7542 | 0.017445 | -18.8114 | 0 | -8.9408 | 103.1527 | 0 | 89074.3427 | 1.1036 | 19.8697 | -195.2683 | 0
33.45 | 0.017443 | 24.3784 | 889.7417 | 0.072521 | 3951.7542 | 0.017443 | -18.8105 | 0 | -8.9408 | 102.7057 | 0 | 89084.5224 | 1.1037 | 19.8697 | -195.2683 | 0
33.5 | 0.017441 | 24.3777 | 888.8012 | 0.072519 | 3951.7542 | 0.017441 | -18.8096 | 0 | -8.9408 | 102.2587 | 0 | 89094.7027 | 1.1038 | 19.8697 | -195.2683 | 0
33.55 | 0.017439 | 24.377 | 887.8608 | 0.072516 | 3951.7542 | 0.017439 | -18.8088 | 0 | -8.9408 | 101.8116 | 0 | 89104.8833 | 1.1039 | 19.8697 | -195.2682 | 0
33.6 | 0.017437 | 24.3764 | 886.9203 | 0.072513 | 3951.7542 | 0.017437 | -18.8079 | 0 | -8.9408 | 101.3646 | 0 | 89115.0645 | 1.104 | 19.8697 | -195.2682 | 0
33.65 | 0.017435 | 24.3757 | 885.98 | 0.07251 | 3951.7542 | 0.017435 | -18.807 | 0 | -8.9408 | 100.9175 | 0 | 89125.2461 | 1.1041 | 19.8697 | -195.2681 | 0
33.7 | 0.017433 | 24.375 | 885.0396 | 0.072507 | 3951.7542 | 0.017433 | -18.8062 | 0 | -8.9408 | 100.4705 | 0 | 89135.4282 | 1.1042 | 19.8697 | -195.2681 | 0
33.75 | 0.017431 | 24.3743 | 884.0994 | 0.072505 | 3951.7542 | 0.017431 | -18.8053 | 0 | -8.9408 | 100.0235 | 0 | 89145.6108 | 1.1043 | 19.8697 | -195.2681 | 0
33.8 | 0.017429 | 24.3737 | 883.1591 | 0.072502 | 3951.7542 | 0.017429 | -18.8044 | 0 | -8.9408 | 99.5764 | 0 | 89155.7938 | 1.1044 | 19.8697 | -195.268 | 0
33.85 | 0.017427 | 24.373 | 882.2189 | 0.072499 | 3951.7542 | 0.017427 | -18.8035 | 0 | -8.9408 | 99.1294 | 0 | 89165.9773 | 1.1045 | 19.8697 | -195.268 | 0
33.9 | 0.017425 | 24.3723 | 881.2788 | 0.072496 | 3951.7542 | 0.017425 | -18.8027 | 0 | -8.9408 | 98.6823 | 0 | 89176.1613 | 1.1046 | 19.8697 | -195.268 | 0
33.95 | 0.017423 | 24.3716 | 880.3387 | 0.072493 | 3951.7542 | 0.017423 | -18.8018 | 0 | -8.9408 | 98.2353 | 0 | 89186.3457 | 1.1047 | 19.8697 | -195.2679 | 0
34 | 0.017421 | 24.371 | 879.3986 | 0.072491 | 3951.7542 | 0.017421 | -18.8009 | 0 | -8.9408 | 97.7883 | 0 | 89196.5307 | 1.1048 | 19.8697 | -195.2679 | 0
34.05 | 0.017419 | 24.3703 | 878.4586 | 0.072488 | 3951.7542 | 0.017419 | -18.8001 | 0 | -8.9408 | 97.3412 | 0 | 89206.716 | 1.1049 | 19.8697 | -195.2678 | 0
34.1 | 0.017418 | 24.3696 | 877.5186 | 0.072485 | 3951.7542 | 0.017418 | -18.7992 | 0 | -8.9408 | 96.8942 | 0 | 89216.9019 | 1.1051 | 19.8697 | -195.2678 | 0
34.15 | 0.017416 | 24.369 | 876.5786 | 0.072482 | 3951.7542 | 0.017416 | -18.7983 | 0 | -8.9408 | 96.4471 | 0 | 89227.0882 | 1.1052 | 19.8697 | -195.2678 | 0
34.2 | 0.017414 | 24.3683 | 875.6387 | 0.07248 | 3951.7542 | 0.017414 | -18.7974 | 0 | -8.9408 | 96.0001 | 0 | 89237.275 | 1.1053 | 19.8697 | -195.2677 | 0
34.25 | 0.017412 | 24.3676 | 874.6989 | 0.072477 | 3951.7542 | 0.017412 | -18.7966 | 0 | -8.9408 | 95.5531 | 0 | 89247.4623 | 1.1054 | 19.8697 | -195.2677 | 0
34.3 | 0.01741 | 24.3669 | 873.7591 | 0.072474 | 3951.7542 | 0.01741 | -18.7957 | 0 | -8.9408 | 95.106 | 0 | 89257.65 | 1.1055 | 19.8697 | -195.2676 | 0
34.35 | 0.017408 | 24.3663 | 872.8193 | 0.072471 | 3951.7542 | 0.017408 | -18.7948 | 0 | -8.9408 | 94.659 | 0 | 89267.8382 | 1.1056 | 19.8697 | -195.2676 | 0
34.4 | 0.017406 | 24.3656 | 871.8796 | 0.072468 | 3951.7542 | 0.017406 | -18.794 | 0 | -8.9408 | 94.2119 | 0 | 89278.0269 | 1.1057 | 19.8697 | -195.2676 | 0
34.45 | 0.017404 | 24.3649 | 870.9399 | 0.072466 | 3951.7542 | 0.017404 | -18.7931 | 0 | -8.9408 | 93.7649 | 0 | 89288.216 | 1.1058 | 19.8697 | -195.2675 | 0
34.5 | 0.017402 | 24.3643 | 870.0003 | 0.072463 | 3951.7542 | 0.017402 | -18.7922 | 0 | -8.9408 | 93.3179 | 0 | 89298.4056 | 1.1059 | 19.8697 | -195.2675 | 0
34.55 | 0.0174 | 24.3636 | 869.0607 | 0.07246 | 3951.7542 | 0.0174 | -18.7914 | 0 | -8.9408 | 92.8708 | 0 | 89308.5957 | 1.106 | 19.8697 | -195.2674 | 0
34.6 | 0.017398 | 24.3629 | 868.1212 | 0.072457 | 3951.7542 | 0.017398 | -18.7905 | 0 | -8.9408 | 92.4238 | 0 | 89318.7863 | 1.1061 | 19.8697 | -195.2674 | 0
34.65 | 0.017396 | 24.3622 | 867.1817 | 0.072454 | 3951.7542 | 0.017396 | -18.7896 | 0 | -8.9408 | 91.9767 | 0 | 89328.9773 | 1.1062 | 19.8697 | -195.2674 | 0
34.7 | 0.017394 | 24.3616 | 866.2422 | 0.072452 | 3951.7542 | 0.017394 | -18.7887 | 0 | -8.9408 | 91.5297 | 0 | 89339.1688 | 1.1063 | 19.8697 | -195.2673 | 0
34.75 | 0.017392 | 24.3609 | 865.3028 | 0.072449 | 3951.7542 | 0.017392 | -18.7879 | 0 | -8.9408 | 91.0827 | 0 | 89349.3608 | 1.1064 | 19.8697 | -195.2673 | 0
34.8 | 0.01739 | 24.3602 | 864.3634 | 0.072446 | 3951.7542 | 0.01739 | -18.787 | 0 | -8.9408 | 90.6356 | 0 | 89359.5532 | 1.1065 | 19.8697 | -195.2672 | 0
34.85 | 0.017388 | 24.3596 | 863.4241 | 0.072443 | 3951.7542 | 0.017388 | -18.7861 | 0 | -8.9408 | 90.1886 | 0 | 89369.7461 | 1.1066 | 19.8697 | -195.2672 | 0
34.9 | 0.017386 | 24.3589 | 862.4848 | 0.072441 | 3951.7542 | 0.017386 | -18.7853 | 0 | -8.9408 | 89.7415 | 0 | 89379.9395 | 1.1067 | 19.8697 | -195.2672 | 0
34.95 | 0.017384 | 24.3582 | 861.5456 | 0.072438 | 3951.7542 | 0.017384 | -18.7844 | 0 | -8.9408 | 89.2945 | 0 | 89390.1333 | 1.1068 | 19.8697 | -195.2671 | 0
35 | 0.017382 | 24.3576 | 860.6064 | 0.072435 | 3951.7542 | 0.017382 | -18.7835 | 0 | -8.9408 | 88.8475 | 0 | 89400.3276 | 1.1069 | 19.8697 | -195.2671 | 0
35.05 | 0.01738 | 24.3569 | 859.6672 | 0.072432 | 3951.7542 | 0.01738 | -18.7827 | 0 | -8.9408 | 88.4004 | 0 | 89410.5224 | 1.107 | 19.8697 | -195.267 | 0
35.1 | 0.017378 | 24.3562 | 858.7281 | 0.072429 | 3951.7542 | 0.017378 | -18.7818 | 0 | -8.9408 | 87.9534 | 0 | 89420.7176 | 1.1071 | 19.8697 | -195.267 | 0
35.15 | 0.017376 | 24.3555 | 857.789 | 0.072427 | 3951.7542 | 0.017376 | -18.7809 | 0 | -8.9408 | 87.5063 | 0 | 89430.9134 | 1.1072 | 19.8697 | -195.267 | 0
35.2 | 0.017374 | 24.3549 | 856.85 | 0.072424 | 3951.7542 | 0.017374 | -18.7801 | 0 | -8.9408 | 87.0593 | 0 | 89441.1095 | 1.1073 | 19.8697 | -195.2669 | 0
35.25 | 0.017372 | 24.3542 | 855.911 | 0.072421 | 3951.7542 | 0.017372 | -18.7792 | 0 | -8.9408 | 86.6123 | 0 | 89451.3062 | 1.1074 | 19.8697 | -195.2669 | 0
35.3 | 0.01737 | 24.3535 | 854.9721 | 0.072418 | 3951.7542 | 0.01737 | -18.7783 | 0 | -8.9408 | 86.1652 | 0 | 89461.5033 | 1.1075 | 19.8697 | -195.2669 | 0
35.35 | 0.017368 | 24.3529 | 854.0332 | 0.072416 | 3951.7542 | 0.017368 | -18.7774 | 0 | -8.9408 | 85.7182 | 0 | 89471.7009 | 1.1076 | 19.8697 | -195.2668 | 0
35.4 | 0.017366 | 24.3522 | 853.0943 | 0.072413 | 3951.7542 | 0.017366 | -18.7766 | 0 | -8.9408 | 85.2711 | 0 | 89481.899 | 1.1077 | 19.8697 | -195.2668 | 0
35.45 | 0.017364 | 24.3515 | 852.1555 | 0.07241 | 3951.7542 | 0.017364 | -18.7757 | 0 | -8.9408 | 84.8241 | 0 | 89492.0975 | 1.1078 | 19.8697 | -195.2667 | 0
35.5 | 0.017362 | 24.3509 | 851.2168 | 0.072407 | 3951.7542 | 0.017362 | -18.7748 | 0 | -8.9408 | 84.3771 | 0 | 89502.2965 | 1.1079 | 19.8697 | -195.2667 | 0
35.55 | 0.01736 | 24.3502 | 850.278 | 0.072404 | 3951.7542 | 0.01736 | -18.774 | 0 | -8.9408 | 83.93 | 0 | 89512.496 | 1.108 | 19.8697 | -195.2667 | 0
35.6 | 0.017358 | 24.3495 | 849.3394 | 0.072402 | 3951.7542 | 0.017358 | -18.7731 | 0 | -8.9408 | 83.483 | 0 | 89522.696 | 1.1081 | 19.8697 | -195.2666 | 0
35.65 | 0.017356 | 24.3488 | 848.4007 | 0.072399 | 3951.7542 | 0.017356 | -18.7722 | 0 | -8.9408 | 83.0359 | 0 | 89532.8964 | 1.1082 | 19.8697 | -195.2666 | 0
35.7 | 0.017354 | 24.3482 | 847.4621 | 0.072396 | 3951.7542 | 0.017354 | -18.7714 | 0 | -8.9408 | 82.5889 | 0 | 89543.0973 | 1.1083 | 19.8697 | -195.2665 | 0
35.75 | 0.017352 | 24.3475 | 846.5236 | 0.072393 | 3951.7542 | 0.017352 | -18.7705 | 0 | -8.9408 | 82.1419 | 0 | 89553.2986 | 1.1084 | 19.8697 | -195.2665 | 0
35.8 | 0.01735 | 24.3468 | 845.5851 | 0.072391 | 3951.7542 | 0.01735 | -18.7696 | 0 | -8.9408 | 81.6948 | 0 | 89563.5004 | 1.1085 | 19.8697 | -195.2665 | 0
35.85 | 0.017348 | 24.3462 | 844.6466 | 0.072388 | 3951.7542 | 0.017348 | -18.7688 | 0 | -8.9408 | 81.2478 | 0 | 89573.7027 | 1.1086 | 19.8697 | -195.2664 | 0
35.9 | 0.017346 | 24.3455 | 843.7082 | 0.072385 | 3951.7542 | 0.017346 | -18.7679 | 0 | -8.9408 | 80.8007 | 0 | 89583.9055 | 1.1087 | 19.8697 | -195.2664 | 0
35.95 | 0.017344 | 24.3448 | 842.7698 | 0.072382 | 3951.7542 | 0.017344 | -18.767 | 0 | -8.9408 | 80.3537 | 0 | 89594.1087 | 1.1088 | 19.8697 | -195.2663 | 0
36 | 0.017342 | 24.3442 | 841.8315 | 0.07238 | 3951.7542 | 0.017342 | -18.7662 | 0 | -8.9408 | 79.9067 | 0 | 89604.3124 | 1.1089 | 19.8697 | -195.2663 | 0
36.05 | 0.01734 | 24.3435 | 840.8932 | 0.072377 | 3951.7542 | 0.01734 | -18.7653 | 0 | -8.9408 | 79.4596 | 0 | 89614.5166 | 1.109 | 19.8697 | -195.2663 | 0
36.1 | 0.017338 | 24.3428 | 839.955 | 0.072374 | 3951.7542 | 0.017338 | -18.7644 | 0 | -8.9408 | 79.0126 | 0 | 89624.7212 | 1.1091 | 19.8697 | -195.2662 | 0
36.15 | 0.017336 | 24.3422 | 839.0168 | 0.072371 | 3951.7542 | 0.017336 | -18.7636 | 0 | -8.9408 | 78.5655 | 0 | 89634.9263 | 1.1092 | 19.8697 | -195.2662 | 0
36.2 | 0.017334 | 24.3415 | 838.0786 | 0.072368 | 3951.7542 | 0.017334 | -18.7627 | 0 | -8.9408 | 78.1185 | 0 | 89645.1319 | 1.1093 | 19.8697 | -195.2661 | 0
36.25 | 0.017332 | 24.3408 | 837.1405 | 0.072366 | 3951.7542 | 0.017332 | -18.7618 | 0 | -8.9408 | 77.6715 | 0 | 89655.338 | 1.1094 | 19.8697 | -195.2661 | 0
36.3 | 0.01733 | 24.3402 | 836.2024 | 0.072363 | 3951.7542 | 0.01733 | -18.761 | 0 | -8.9408 | 77.2244 | 0 | 89665.5445 | 1.1095 | 19.8697 | -195.2661 | 0
36.35 | 0.017328 | 24.3395 | 835.2644 | 0.07236 | 3951.7542 | 0.017328 | -18.7601 | 0 | -8.9408 | 76.7774 | 0 | 89675.7515 | 1.1097 | 19.8697 | -195.266 | 0
36.4 | 0.017326 | 24.3388 | 834.3264 | 0.072357 | 3951.7542 | 0.017326 | -18.7592 | 0 | -8.9408 | 76.3303 | 0 | 89685.9589 | 1.1098 | 19.8697 | -195.266 | 0
36.45 | 0.017324 | 24.3382 | 833.3885 | 0.072355 | 3951.7542 | 0.017324 | -18.7584 | 0 | -8.9408 | 75.8833 | 0 | 89696.1669 | 1.1099 | 19.8697 | -195.2659 | 0
36.5 | 0.017322 | 24.3375 | 832.4506 | 0.072352 | 3951.7542 | 0.017322 | -18.7575 | 0 | -8.9408 | 75.4363 | 0 | 89706.3752 | 1.11 | 19.8697 | -195.2659 | 0
36.55 | 0.01732 | 24.3368 | 831.5127 | 0.072349 | 3951.7542 | 0.01732 | -18.7566 | 0 | -8.9408 | 74.9892 | 0 | 89716.5841 | 1.1101 | 19.8697 | -195.2659 | 0
36.6 | 0.017318 | 24.3361 | 830.5749 | 0.072346 | 3951.7542 | 0.017318 | -18.7558 | 0 | -8.9408 | 74.5422 | 0 | 89726.7934 | 1.1102 | 19.8697 | -195.2658 | 0
36.65 | 0.017317 | 24.3355 | 829.6372 | 0.072344 | 3951.7542 | 0.017317 | -18.7549 | 0 | -8.9408 | 74.0951 | 0 | 89737.0032 | 1.1103 | 19.8697 | -195.2658 | 0
36.7 | 0.017315 | 24.3348 | 828.6994 | 0.072341 | 3951.7542 | 0.017315 | -18.754 | 0 | -8.9408 | 73.6481 | 0 | 89747.2135 | 1.1104 | 19.8697 | -195.2657 | 0
36.75 | 0.017313 | 24.3341 | 827.7618 | 0.072338 | 3951.7542 | 0.017313 | -18.7532 | 0 | -8.9408 | 73.2011 | 0 | 89757.4243 | 1.1105 | 19.8697 | -195.2657 | 0
36.8 | 0.017311 | 24.3335 | 826.8241 | 0.072335 | 3951.7542 | 0.017311 | -18.7523 | 0 | -8.9408 | 72.754 | 0 | 89767.6355 | 1.1106 | 19.8697 | -195.2657 | 0
36.85 | 0.017309 | 24.3328 | 825.8865 | 0.072332 | 3951.7542 | 0.017309 | -18.7514 | 0 | -8.9408 | 72.307 | 0 | 89777.8471 | 1.1107 | 19.8697 | -195.2656 | 0
36.9 | 0.017307 | 24.3321 | 824.949 | 0.07233 | 3951.7542 | 0.017307 | -18.7506 | 0 | -8.9408 | 71.8599 | 0 | 89788.0593 | 1.1108 | 19.8697 | -195.2656 | 0
36.95 | 0.017305 | 24.3315 | 824.0115 | 0.072327 | 3951.7542 | 0.017305 | -18.7497 | 0 | -8.9408 | 71.4129 | 0 | 89798.2719 | 1.1109 | 19.8697 | -195.2656 | 0
37 | 0.017303 | 24.3308 | 823.074 | 0.072324 | 3951.7542 | 0.017303 | -18.7488 | 0 | -8.9408 | 70.9659 | 0 | 89808.485 | 1.111 | 19.8697 | -195.2655 | 0
37.05 | 0.017301 | 24.3301 | 822.1366 | 0.072321 | 3951.7542 | 0.017301 | -18.748 | 0 | -8.9408 | 70.5188 | 0 | 89818.6986 | 1.1111 | 19.8697 | -195.2655 | 0
37.1 | 0.017299 | 24.3295 | 821.1992 | 0.072319 | 3951.7542 | 0.017299 | -18.7471 | 0 | -8.9408 | 70.0718 | 0 | 89828.9126 | 1.1112 | 19.8697 | -195.2654 | 0
37.15 | 0.017297 | 24.3288 | 820.2619 | 0.072316 | 3951.7542 | 0.017297 | -18.7462 | 0 | -8.9408 | 69.6247 | 0 | 89839.1271 | 1.1113 | 19.8697 | -195.2654 | 0
37.2 | 0.017295 | 24.3281 | 819.3246 | 0.072313 | 3951.7542 | 0.017295 | -18.7454 | 0 | -8.9408 | 69.1777 | 0 | 89849.342 | 1.1114 | 19.8697 | -195.2654 | 0
37.25 | 0.017293 | 24.3275 | 818.3873 | 0.07231 | 3951.7542 | 0.017293 | -18.7445 | 0 | -8.9408 | 68.7307 | 0 | 89859.5575 | 1.1115 | 19.8697 | -195.2653 | 0
37.3 | 0.017291 | 24.3268 | 817.4501 | 0.072308 | 3951.7542 | 0.017291 | -18.7437 | 0 | -8.9408 | 68.2836 | 0 | 89869.7734 | 1.1116 | 19.8697 | -195.2653 | 0
37.35 | 0.017289 | 24.3261 | 816.513 | 0.072305 | 3951.7542 | 0.017289 | -18.7428 | 0 | -8.9408 | 67.8366 | 0 | 89879.9898 | 1.1117 | 19.8697 | -195.2652 | 0
37.4 | 0.017287 | 24.3255 | 815.5759 | 0.072302 | 3951.7542 | 0.017287 | -18.7419 | 0 | -8.9408 | 67.3895 | 0 | 89890.2066 | 1.1118 | 19.8697 | -195.2652 | 0
37.45 | 0.017285 | 24.3248 | 814.6388 | 0.072299 | 3951.7542 | 0.017285 | -18.7411 | 0 | -8.9408 | 66.9425 | 0 | 89900.4239 | 1.1119 | 19.8697 | -195.2652 | 0
37.5 | 0.017283 | 24.3242 | 813.7018 | 0.072297 | 3951.7542 | 0.017283 | -18.7402 | 0 | -8.9408 | 66.4955 | 0 | 89910.6417 | 1.112 | 19.8697 | -195.2651 | 0
37.55 | 0.017281 | 24.3235 | 812.7648 | 0.072294 | 3951.7542 | 0.017281 | -18.7393 | 0 | -8.9408 | 66.0484 | 0 | 89920.8599 | 1.1121 | 19.8697 | -195.2651 | 0
37.6 | 0.017279 | 24.3228 | 811.8278 | 0.072291 | 3951.7542 | 0.017279 | -18.7385 | 0 | -8.9408 | 65.6014 | 0 | 89931.0786 | 1.1122 | 19.8697 | -195.265 | 0
37.65 | 0.017277 | 24.3222 | 810.8909 | 0.072288 | 3951.7542 | 0.017277 | -18.7376 | 0 | -8.9408 | 65.1543 | 0 | 89941.2978 | 1.1123 | 19.8697 | -195.265 | 0
37.7 | 0.017275 | 24.3215 | 809.9541 | 0.072285 | 3951.7542 | 0.017275 | -18.7367 | 0 | -8.9408 | 64.7073 | 0 | 89951.5175 | 1.1124 | 19.8697 | -195.265 | 0
37.75 | 0.017273 | 24.3208 | 809.0172 | 0.072283 | 3951.7542 | 0.017273 | -18.7359 | 0 | -8.9408 | 64.2603 | 0 | 89961.7376 | 1.1125 | 19.8697 | -195.2649 | 0
37.8 | 0.017271 | 24.3202 | 808.0805 | 0.07228 | 3951.7542 | 0.017271 | -18.735 | 0 | -8.9408 | 63.8132 | 0 | 89971.9582 | 1.1126 | 19.8697 | -195.2649 | 0
37.85 | 0.017269 | 24.3195 | 807.1437 | 0.072277 | 3951.7542 | 0.017269 | -18.7341 | 0 | -8.9408 | 63.3662 | 0 | 89982.1793 | 1.1127 | 19.8697 | -195.2648 | 0
37.9 | 0.017267 | 24.3188 | 806.2071 | 0.072274 | 3951.7542 | 0.017267 | -18.7333 | 0 | -8.9408 | 62.9191 | 0 | 89992.4008 | 1.1128 | 19.8697 | -195.2648 | 0
37.95 | 0.017265 | 24.3182 | 805.2704 | 0.072272 | 3951.7542 | 0.017265 | -18.7324 | 0 | -8.9408 | 62.4721 | 0 | 90002.6228 | 1.1129 | 19.8697 | -195.2648 | 0
38 | 0.017263 | 24.3175 | 804.3338 | 0.072269 | 3951.7542 | 0.017263 | -18.7316 | 0 | -8.9408 | 62.0251 | 0 | 90012.8453 | 1.113 | 19.8697 | -195.2647 | 0
38.05 | 0.017261 | 24.3168 | 803.3973 | 0.072266 | 3951.7542 | 0.017261 | -18.7307 | 0 | -8.9408 | 61.578 | 0 | 90023.0682 | 1.1131 | 19.8697 | -195.2647 | 0
38.1 | 0.017259 | 24.3162 | 802.4607 | 0.072263 | 3951.7542 | 0.017259 | -18.7298 | 0 | -8.9408 | 61.131 | 0 | 90033.2916 | 1.1132 | 19.8697 | -195.2647 | 0
38.15 | 0.017257 | 24.3155 | 801.5243 | 0.072261 | 3951.7542 | 0.017257 | -18.729 | 0 | -8.9408 | 60.6839 | 0 | 90043.5155 | 1.1133 | 19.8697 | -195.2646 | 0
38.2 | 0.017255 | 24.3148 | 800.5878 | 0.072258 | 3951.7542 | 0.017255 | -18.7281 | 0 | -8.9408 | 60.2369 | 0 | 90053.7398 | 1.1134 | 19.8697 | -195.2646 | 0
38.25 | 0.017253 | 24.3142 | 799.6515 | 0.072255 | 3951.7542 | 0.017253 | -18.7272 | 0 | -8.9408 | 59.7899 | 0 | 90063.9647 | 1.1135 | 19.8697 | -195.2645 | 0
38.3 | 0.017251 | 24.3135 | 798.7151 | 0.072252 | 3951.7542 | 0.017251 | -18.7264 | 0 | -8.9408 | 59.3428 | 0 | 90074.1899 | 1.1136 | 19.8697 | -195.2645 | 0
38.35 | 0.017249 | 24.3128 | 797.7788 | 0.07225 | 3951.7542 | 0.017249 | -18.7255 | 0 | -8.9408 | 58.8958 | 0 | 90084.4157 | 1.1137 | 19.8697 | -195.2645 | 0
38.4 | 0.017248 | 24.3122 | 796.8426 | 0.072247 | 3951.7542 | 0.017248 | -18.7247 | 0 | -8.9408 | 58.4487 | 0 | 90094.6419 | 1.1138 | 19.8697 | -195.2644 | 0
38.45 | 0.017246 | 24.3115 | 795.9064 | 0.072244 | 3951.7542 | 0.017246 | -18.7238 | 0 | -8.9408 | 58.0017 | 0 | 90104.8686 | 1.1139 | 19.8697 | -195.2644 | 0
38.5 | 0.017244 | 24.3109 | 794.9702 | 0.072241 | 3951.7542 | 0.017244 | -18.7229 | 0 | -8.9408 | 57.5547 | 0 | 90115.0958 | 1.1141 | 19.8697 | -195.2643 | 0
38.55 | 0.017242 | 24.3102 | 794.0341 | 0.072239 | 3951.7542 | 0.017242 | -18.7221 | 0 | -8.9408 | 57.1076 | 0 | 90125.3234 | 1.1142 | 19.8697 | -195.2643 | 0
38.6 | 0.01724 | 24.3095 | 793.098 | 0.072236 | 3951.7542 | 0.01724 | -18.7212 | 0 | -8.9408 | 56.6606 | 0 | 90135.5515 | 1.1143 | 19.8697 | -195.2643 | 0
38.65 | 0.017238 | 24.3089 | 792.1619 | 0.072233 | 3951.7542 | 0.017238 | -18.7203 | 0 | -8.9408 | 56.2135 | 0 | 90145.7801 | 1.1144 | 19.8697 | -195.2642 | 0
38.7 | 0.017236 | 24.3082 | 791.2259 | 0.07223 | 3951.7542 | 0.017236 | -18.7195 | 0 | -8.9408 | 55.7665 | 0 | 90156.0091 | 1.1145 | 19.8697 | -195.2642 | 0
38.75 | 0.017234 | 24.3075 | 790.29 | 0.072228 | 3951.7542 | 0.017234 | -18.7186 | 0 | -8.9408 | 55.3195 | 0 | 90166.2386 | 1.1146 | 19.8697 | -195.2641 | 0
38.8 | 0.017232 | 24.3069 | 789.3541 | 0.072225 | 3951.7542 | 0.017232 | -18.7178 | 0 | -8.9408 | 54.8724 | 0 | 90176.4686 | 1.1147 | 19.8697 | -195.2641 | 0
38.85 | 0.01723 | 24.3062 | 788.4182 | 0.072222 | 3951.7542 | 0.01723 | -18.7169 | 0 | -8.9408 | 54.4254 | 0 | 90186.699 | 1.1148 | 19.8697 | -195.2641 | 0
38.9 | 0.017228 | 24.3055 | 787.4824 | 0.072219 | 3951.7542 | 0.017228 | -18.716 | 0 | -8.9408 | 53.9783 | 0 | 90196.9299 | 1.1149 | 19.8697 | -195.264 | 0
38.95 | 0.017226 | 24.3049 | 786.5466 | 0.072217 | 3951.7542 | 0.017226 | -18.7152 | 0 | -8.9408 | 53.5313 | 0 | 90207.1613 | 1.115 | 19.8697 | -195.264 | 0
39 | 0.017224 | 24.3042 | 785.6109 | 0.072214 | 3951.7542 | 0.017224 | -18.7143 | 0 | -8.9408 | 53.0843 | 0 | 90217.3932 | 1.1151 | 19.8697 | -195.2639 | 0
39.05 | 0.017222 | 24.3036 | 784.6752 | 0.072211 | 3951.7542 | 0.017222 | -18.7135 | 0 | -8.9408 | 52.6372 | 0 | 90227.6255 | 1.1152 | 19.8697 | -195.2639 | 0
39.1 | 0.01722 | 24.3029 | 783.7395 | 0.072208 | 3951.7542 | 0.01722 | -18.7126 | 0 | -8.9408 | 52.1902 | 0 | 90237.8583 | 1.1153 | 19.8697 | -195.2639 | 0
39.15 | 0.017218 | 24.3022 | 782.8039 | 0.072206 | 3951.7542 | 0.017218 | -18.7117 | 0 | -8.9408 | 51.7431 | 0 | 90248.0915 | 1.1154 | 19.8697 | -195.2638 | 0
39.2 | 0.017216 | 24.3016 | 781.8684 | 0.072203 | 3951.7542 | 0.017216 | -18.7109 | 0 | -8.9408 | 51.2961 | 0 | 90258.3252 | 1.1155 | 19.8697 | -195.2638 | 0
39.25 | 0.017214 | 24.3009 | 780.9328 | 0.0722 | 3951.7542 | 0.017214 | -18.71 | 0 | -8.9408 | 50.8491 | 0 | 90268.5594 | 1.1156 | 19.8697 | -195.2638 | 0
39.3 | 0.017212 | 24.3002 | 779.9974 | 0.072197 | 3951.7542 | 0.017212 | -18.7092 | 0 | -8.9408 | 50.402 | 0 | 90278.7941 | 1.1157 | 19.8697 | -195.2637 | 0
39.35 | 0.01721 | 24.2996 | 779.0619 | 0.072195 | 3951.7542 | 0.01721 | -18.7083 | 0 | -8.9408 | 49.955 | 0 | 90289.0292 | 1.1158 | 19.8697 | -195.2637 | 0
39.4 | 0.017208 | 24.2989 | 778.1265 | 0.072192 | 3951.7542 | 0.017208 | -18.7074 | 0 | -8.9408 | 49.5079 | 0 | 90299.2648 | 1.1159 | 19.8697 | -195.2636 | 0
39.45 | 0.017206 | 24.2983 | 777.1912 | 0.072189 | 3951.7542 | 0.017206 | -18.7066 | 0 | -8.9408 | 49.0609 | 0 | 90309.5009 | 1.116 | 19.8697 | -195.2636 | 0
39.5 | 0.017204 | 24.2976 | 776.2559 | 0.072186 | 3951.7542 | 0.017204 | -18.7057 | 0 | -8.9408 | 48.6139 | 0 | 90319.7374 | 1.1161 | 19.8697 | -195.2636 | 0
39.55 | 0.017202 | 24.2969 | 775.3206 | 0.072184 | 3951.7542 | 0.017202 | -18.7048 | 0 | -8.9408 | 48.1668 | 0 | 90329.9744 | 1.1162 | 19.8697 | -195.2635 | 0
39.6 | 0.0172 | 24.2963 | 774.3854 | 0.072181 | 3951.7542 | 0.0172 | -18.704 | 0 | -8.9408 | 47.7198 | 0 | 90340.2119 | 1.1163 | 19.8697 | -195.2635 | 0
39.65 | 0.017199 | 24.2956 | 773.4502 | 0.072178 | 3951.7542 | 0.017199 | -18.7031 | 0 | -8.9408 | 47.2727 | 0 | 90350.4498 | 1.1164 | 19.8697 | -195.2634 | 0
39.7 | 0.017197 | 24.2949 | 772.5151 | 0.072175 | 3951.7542 | 0.017197 | -18.7023 | 0 | -8.9408 | 46.8257 | 0 | 90360.6883 | 1.1165 | 19.8697 | -195.2634 | 0
39.75 | 0.017195 | 24.2943 | 771.58 | 0.072173 | 3951.7542 | 0.017195 | -18.7014 | 0 | -8.9408 | 46.3787 | 0 | 90370.9271 | 1.1166 | 19.8697 | -195.2634 | 0
39.8 | 0.017193 | 24.2936 | 770.6449 | 0.07217 | 3951.7542 | 0.017193 | -18.7005 | 0 | -8.9408 | 45.9316 | 0 | 90381.1665 | 1.1167 | 19.8697 | -195.2633 | 0
39.85 | 0.017191 | 24.293 | 769.7099 | 0.072167 | 3951.7542 | 0.017191 | -18.6997 | 0 | -8.9408 | 45.4846 | 0 | 90391.4063 | 1.1168 | 19.8697 | -195.2633 | 0
39.9 | 0.017189 | 24.2923 | 768.775 | 0.072164 | 3951.7542 | 0.017189 | -18.6988 | 0 | -8.9408 | 45.0375 | 0 | 90401.6466 | 1.1169 | 19.8697 | -195.2632 | 0
39.95 | 0.017187 | 24.2916 | 767.84 | 0.072162 | 3951.7542 | 0.017187 | -18.698 | 0 | -8.9408 | 44.5905 | 0 | 90411.8873 | 1.117 | 19.8697 | -195.2632 | 0
40 | 0.017185 | 24.291 | 766.9052 | 0.072159 | 3951.7542 | 0.017185 | -18.6971 | 0 | -8.9408 | 44.1435 | 0 | 90422.1286 | 1.1171 | 19.8697 | -195.2632 | 0
40.05 | 0.017183 | 24.2903 | 765.9703 | 0.072156 | 3951.7542 | 0.017183 | -18.6963 | 0 | -8.9408 | 43.6964 | 0 | 90432.3703 | 1.1172 | 19.8697 | -195.2631 | 0
40.1 | 0.017181 | 24.2896 | 765.0355 | 0.072153 | 3951.7542 | 0.017181 | -18.6954 | 0 | -8.9408 | 43.2494 | 0 | 90442.6124 | 1.1173 | 19.8697 | -195.2631 | 0
40.15 | 0.017179 | 24.289 | 764.1008 | 0.072151 | 3951.7542 | 0.017179 | -18.6945 | 0 | -8.9408 | 42.8023 | 0 | 90452.855 | 1.1174 | 19.8697 | -195.2631 | 0
40.2 | 0.017177 | 24.2883 | 763.1661 | 0.072148 | 3951.7542 | 0.017177 | -18.6937 | 0 | -8.9408 | 42.3553 | 0 | 90463.0981 | 1.1175 | 19.8697 | -195.263 | 0
40.25 | 0.017175 | 24.2877 | 762.2314 | 0.072145 | 3951.7542 | 0.017175 | -18.6928 | 0 | -8.9408 | 41.9083 | 0 | 90473.3417 | 1.1176 | 19.8697 | -195.263 | 0
40.3 | 0.017173 | 24.287 | 761.2968 | 0.072143 | 3951.7542 | 0.017173 | -18.692 | 0 | -8.9408 | 41.4612 | 0 | 90483.5857 | 1.1177 | 19.8697 | -195.2629 | 0
40.35 | 0.017171 | 24.2863 | 760.3622 | 0.07214 | 3951.7542 | 0.017171 | -18.6911 | 0 | -8.9408 | 41.0142 | 0 | 90493.8302 | 1.1178 | 19.8697 | -195.2629 | 0
40.4 | 0.017169 | 24.2857 | 759.4277 | 0.072137 | 3951.7542 | 0.017169 | -18.6902 | 0 | -8.9408 | 40.5671 | 0 | 90504.0752 | 1.1179 | 19.8697 | -195.2629 | 0
40.45 | 0.017167 | 24.285 | 758.4932 | 0.072134 | 3951.7542 | 0.017167 | -18.6894 | 0 | -8.9408 | 40.1201 | 0 | 90514.3207 | 1.118 | 19.8697 | -195.2628 | 0
40.5 | 0.017165 | 24.2844 | 757.5588 | 0.072132 | 3951.7542 | 0.017165 | -18.6885 | 0 | -8.9408 | 39.6731 | 0 | 90524.5666 | 1.1181 | 19.8697 | -195.2628 | 0
40.55 | 0.017163 | 24.2837 | 756.6244 | 0.072129 | 3951.7542 | 0.017163 | -18.6877 | 0 | -8.9408 | 39.226 | 0 | 90534.8129 | 1.1183 | 19.8697 | -195.2627 | 0
40.6 | 0.017161 | 24.283 | 755.69 | 0.072126 | 3951.7542 | 0.017161 | -18.6868 | 0 | -8.9408 | 38.779 | 0 | 90545.0598 | 1.1184 | 19.8697 | -195.2627 | 0
40.65 | 0.017159 | 24.2824 | 754.7557 | 0.072123 | 3951.7542 | 0.017159 | -18.686 | 0 | -8.9408 | 38.3319 | 0 | 90555.3071 | 1.1185 | 19.8697 | -195.2627 | 0
40.7 | 0.017157 | 24.2817 | 753.8214 | 0.072121 | 3951.7542 | 0.017157 | -18.6851 | 0 | -8.9408 | 37.8849 | 0 | 90565.5549 | 1.1186 | 19.8697 | -195.2626 | 0
40.75 | 0.017156 | 24.2811 | 752.8872 | 0.072118 | 3951.7542 | 0.017156 | -18.6842 | 0 | -8.9408 | 37.4379 | 0 | 90575.8031 | 1.1187 | 19.8697 | -195.2626 | 0
40.8 | 0.017154 | 24.2804 | 751.953 | 0.072115 | 3951.7542 | 0.017154 | -18.6834 | 0 | -8.9408 | 36.9908 | 0 | 90586.0519 | 1.1188 | 19.8697 | -195.2626 | 0
40.85 | 0.017152 | 24.2797 | 751.0188 | 0.072112 | 3951.7542 | 0.017152 | -18.6825 | 0 | -8.9408 | 36.5438 | 0 | 90596.301 | 1.1189 | 19.8697 | -195.2625 | 0
40.9 | 0.01715 | 24.2791 | 750.0847 | 0.07211 | 3951.7542 | 0.01715 | -18.6817 | 0 | -8.9408 | 36.0967 | 0 | 90606.5507 | 1.119 | 19.8697 | -195.2625 | 0
40.95 | 0.017148 | 24.2784 | 749.1507 | 0.072107 | 3951.7542 | 0.017148 | -18.6808 | 0 | -8.9408 | 35.6497 | 0 | 90616.8008 | 1.1191 | 19.8697 | -195.2624 | 0
41 | 0.017146 | 24.2778 | 748.2166 | 0.072104 | 3951.7542 | 0.017146 | -18.6799 | 0 | -8.9408 | 35.2027 | 0 | 90627.0514 | 1.1192 | 19.8697 | -195.2624 | 0
41.05 | 0.017144 | 24.2771 | 747.2827 | 0.072101 | 3951.7542 | 0.017144 | -18.6791 | 0 | -8.9408 | 34.7556 | 0 | 90637.3025 | 1.1193 | 19.8697 | -195.2624 | 0
41.1 | 0.017142 | 24.2764 | 746.3487 | 0.072099 | 3951.7542 | 0.017142 | -18.6782 | 0 | -8.9408 | 34.3086 | 0 | 90647.554 | 1.1194 | 19.8697 | -195.2623 | 0
41.15 | 0.01714 | 24.2758 | 745.4148 | 0.072096 | 3951.7542 | 0.01714 | -18.6774 | 0 | -8.9408 | 33.8615 | 0 | 90657.806 | 1.1195 | 19.8697 | -195.2623 | 0
41.2 | 0.017138 | 24.2751 | 744.481 | 0.072093 | 3951.7542 | 0.017138 | -18.6765 | 0 | -8.9408 | 33.4145 | 0 | 90668.0585 | 1.1196 | 19.8697 | -195.2622 | 0
41.25 | 0.017136 | 24.2745 | 743.5472 | 0.072091 | 3951.7542 | 0.017136 | -18.6757 | 0 | -8.9408 | 32.9675 | 0 | 90678.3114 | 1.1197 | 19.8697 | -195.2622 | 0
41.3 | 0.017134 | 24.2738 | 742.6134 | 0.072088 | 3951.7542 | 0.017134 | -18.6748 | 0 | -8.9408 | 32.5204 | 0 | 90688.5648 | 1.1198 | 19.8697 | -195.2622 | 0
41.35 | 0.017132 | 24.2731 | 741.6797 | 0.072085 | 3951.7542 | 0.017132 | -18.6739 | 0 | -8.9408 | 32.0734 | 0 | 90698.8187 | 1.1199 | 19.8697 | -195.2621 | 0
41.4 | 0.01713 | 24.2725 | 740.746 | 0.072082 | 3951.7542 | 0.01713 | -18.6731 | 0 | -8.9408 | 31.6263 | 0 | 90709.073 | 1.12 | 19.8697 | -195.2621 | 0
41.45 | 0.017128 | 24.2718 | 739.8124 | 0.07208 | 3951.7542 | 0.017128 | -18.6722 | 0 | -8.9408 | 31.1793 | 0 | 90719.3278 | 1.1201 | 19.8697 | -195.262 | 0
41.5 | 0.017126 | 24.2712 | 738.8788 | 0.072077 | 3951.7542 | 0.017126 | -18.6714 | 0 | -8.9408 | 30.7323 | 0 | 90729.5831 | 1.1202 | 19.8697 | -195.262 | 0
41.55 | 0.017124 | 24.2705 | 737.9453 | 0.072074 | 3951.7542 | 0.017124 | -18.6705 | 0 | -8.9408 | 30.2852 | 0 | 90739.8389 | 1.1203 | 19.8697 | -195.262 | 0
41.6 | 0.017122 | 24.2699 | 737.0118 | 0.072071 | 3951.7542 | 0.017122 | -18.6697 | 0 | -8.9408 | 29.8382 | 0 | 90750.0951 | 1.1204 | 19.8697 | -195.2619 | 0
41.65 | 0.017121 | 24.2692 | 736.0783 | 0.072069 | 3951.7542 | 0.017121 | -18.6688 | 0 | -8.9408 | 29.3911 | 0 | 90760.3517 | 1.1205 | 19.8697 | -195.2619 | 0
41.7 | 0.017119 | 24.2685 | 735.1449 | 0.072066 | 3951.7542 | 0.017119 | -18.668 | 0 | -8.9408 | 28.9441 | 0 | 90770.6089 | 1.1206 | 19.8697 | -195.2619 | 0
41.75 | 0.017117 | 24.2679 | 734.2115 | 0.072063 | 3951.7542 | 0.017117 | -18.6671 | 0 | -8.9408 | 28.4971 | 0 | 90780.8665 | 1.1207 | 19.8697 | -195.2618 | 0
41.8 | 0.017115 | 24.2672 | 733.2782 | 0.07206 | 3951.7542 | 0.017115 | -18.6662 | 0 | -8.9408 | 28.05 | 0 | 90791.1246 | 1.1208 | 19.8697 | -195.2618 | 0
41.85 | 0.017113 | 24.2666 | 732.3449 | 0.072058 | 3951.7542 | 0.017113 | -18.6654 | 0 | -8.9408 | 27.603 | 0 | 90801.3832 | 1.1209 | 19.8697 | -195.2617 | 0
41.9 | 0.017111 | 24.2659 | 731.4116 | 0.072055 | 3951.7542 | 0.017111 | -18.6645 | 0 | -8.9408 | 27.1559 | 0 | 90811.6422 | 1.121 | 19.8697 | -195.2617 | 0
41.95 | 0.017109 | 24.2652 | 730.4784 | 0.072052 | 3951.7542 | 0.017109 | -18.6637 | 0 | -8.9408 | 26.7089 | 0 | 90821.9017 | 1.1211 | 19.8697 | -195.2617 | 0
42 | 0.017107 | 24.2646 | 729.5453 | 0.07205 | 3951.7542 | 0.017107 | -18.6628 | 0 | -8.9408 | 26.2619 | 0 | 90832.1616 | 1.1212 | 19.8697 | -195.2616 | 0
42.05 | 0.017105 | 24.2639 | 728.6121 | 0.072047 | 3951.7542 | 0.017105 | -18.662 | 0 | -8.9408 | 25.8148 | 0 | 90842.4221 | 1.1213 | 19.8697 | -195.2616 | 0
42.1 | 0.017103 | 24.2633 | 727.6791 | 0.072044 | 3951.7542 | 0.017103 | -18.6611 | 0 | -8.9408 | 25.3678 | 0 | 90852.683 | 1.1214 | 19.8697 | -195.2615 | 0
42.15 | 0.017101 | 24.2626 | 726.746 | 0.072041 | 3951.7542 | 0.017101 | -18.6603 | 0 | -8.9408 | 24.9207 | 0 | 90862.9443 | 1.1215 | 19.8697 | -195.2615 | 0
42.2 | 0.017099 | 24.262 | 725.813 | 0.072039 | 3951.7542 | 0.017099 | -18.6594 | 0 | -8.9408 | 24.4737 | 0 | 90873.2062 | 1.1216 | 19.8697 | -195.2615 | 0
42.25 | 0.017097 | 24.2613 | 724.8801 | 0.072036 | 3951.7542 | 0.017097 | -18.6585 | 0 | -8.9408 | 24.0267 | 0 | 90883.4685 | 1.1217 | 19.8697 | -195.2614 | 0
42.3 | 0.017095 | 24.2606 | 723.9472 | 0.072033 | 3951.7542 | 0.017095 | -18.6577 | 0 | -8.9408 | 23.5796 | 0 | 90893.7312 | 1.1218 | 19.8697 | -195.2614 | 0
42.35 | 0.017093 | 24.26 | 723.0143 | 0.07203 | 3951.7542 | 0.017093 | -18.6568 | 0 | -8.9408 | 23.1326 | 0 | 90903.9945 | 1.1219 | 19.8697 | -195.2614 | 0
42.4 | 0.017091 | 24.2593 | 722.0815 | 0.072028 | 3951.7542 | 0.017091 | -18.656 | 0 | -8.9408 | 22.6855 | 0 | 90914.2582 | 1.122 | 19.8697 | -195.2613 | 0
42.45 | 0.017089 | 24.2587 | 721.1487 | 0.072025 | 3951.7542 | 0.017089 | -18.6551 | 0 | -8.9408 | 22.2385 | 0 | 90924.5223 | 1.1221 | 19.8697 | -195.2613 | 0
42.5 | 0.017088 | 24.258 | 720.216 | 0.072022 | 3951.7542 | 0.017088 | -18.6543 | 0 | -8.9408 | 21.7915 | 0 | 90934.787 | 1.1222 | 19.8697 | -195.2612 | 0
42.55 | 0.017086 | 24.2574 | 719.2833 | 0.07202 | 3951.7542 | 0.017086 | -18.6534 | 0 | -8.9408 | 21.3444 | 0 | 90945.0521 | 1.1224 | 19.8697 | -195.2612 | 0
42.6 | 0.017084 | 24.2567 | 718.3506 | 0.072017 | 3951.7542 | 0.017084 | -18.6526 | 0 | -8.9408 | 20.8974 | 0 | 90955.3177 | 1.1225 | 19.8697 | -195.2612 | 0
42.65 | 0.017082 | 24.256 | 717.418 | 0.072014 | 3951.7542 | 0.017082 | -18.6517 | 0 | -8.9408 | 20.4503 | 0 | 90965.5837 | 1.1226 | 19.8697 | -195.2611 | 0
42.7 | 0.01708 | 24.2554 | 716.4855 | 0.072011 | 3951.7542 | 0.01708 | -18.6509 | 0 | -8.9408 | 20.0033 | 0 | 90975.8502 | 1.1227 | 19.8697 | -195.2611 | 0
42.75 | 0.017078 | 24.2547 | 715.553 | 0.072009 | 3951.7542 | 0.017078 | -18.65 | 0 | -8.9408 | 19.5563 | 0 | 90986.1172 | 1.1228 | 19.8697 | -195.261 | 0
42.8 | 0.017076 | 24.2541 | 714.6205 | 0.072006 | 3951.7542 | 0.017076 | -18.6491 | 0 | -8.9408 | 19.1092 | 0 | 90996.3847 | 1.1229 | 19.8697 | -195.261 | 0
42.85 | 0.017074 | 24.2534 | 713.688 | 0.072003 | 3951.7542 | 0.017074 | -18.6483 | 0 | -8.9408 | 18.6622 | 0 | 91006.6526 | 1.123 | 19.8697 | -195.261 | 0
42.9 | 0.017072 | 24.2528 | 712.7556 | 0.072001 | 3951.7542 | 0.017072 | -18.6474 | 0 | -8.9408 | 18.2151 | 0 | 91016.921 | 1.1231 | 19.8697 | -195.2609 | 0
42.95 | 0.01707 | 24.2521 | 711.8233 | 0.071998 | 3951.7542 | 0.01707 | -18.6466 | 0 | -8.9408 | 17.7681 | 0 | 91027.1898 | 1.1232 | 19.8697 | -195.2609 | 0
43 | 0.017068 | 24.2514 | 710.891 | 0.071995 | 3951.7542 | 0.017068 | -18.6457 | 0 | -8.9408 | 17.3211 | 0 | 91037.4591 | 1.1233 | 19.8697 | -195.2609 | 0
43.05 | 0.017066 | 24.2508 | 709.9587 | 0.071992 | 3951.7542 | 0.017066 | -18.6449 | 0 | -8.9408 | 16.874 | 0 | 91047.7289 | 1.1234 | 19.8697 | -195.2608 | 0
43.1 | 0.017064 | 24.2501 | 709.0265 | 0.07199 | 3951.7542 | 0.017064 | -18.644 | 0 | -8.9408 | 16.427 | 0 | 91057.9992 | 1.1235 | 19.8697 | -195.2608 | 0
43.15 | 0.017062 | 24.2495 | 708.0943 | 0.071987 | 3951.7542 | 0.017062 | -18.6432 | 0 | -8.9408 | 15.9799 | 0 | 91068.2699 | 1.1236 | 19.8697 | -195.2607 | 0
43.2 | 0.01706 | 24.2488 | 707.1622 | 0.071984 | 3951.7542 | 0.01706 | -18.6423 | 0 | -8.9408 | 15.5329 | 0 | 91078.5411 | 1.1237 | 19.8697 | -195.2607 | 0
43.25 | 0.017059 | 24.2482 | 706.2301 | 0.071981 | 3951.7542 | 0.017059 | -18.6415 | 0 | -8.9408 | 15.0859 | 0 | 91088.8128 | 1.1238 | 19.8697 | -195.2607 | 0
43.3 | 0.017057 | 24.2475 | 705.298 | 0.071979 | 3951.7542 | 0.017057 | -18.6406 | 0 | -8.9408 | 14.6388 | 0 | 91099.0849 | 1.1239 | 19.8697 | -195.2606 | 0
43.35 | 0.017055 | 24.2469 | 704.366 | 0.071976 | 3951.7542 | 0.017055 | -18.6398 | 0 | -8.9408 | 14.1918 | 0 | 91109.3575 | 1.124 | 19.8697 | -195.2606 | 0
43.4 | 0.017053 | 24.2462 | 703.4341 | 0.071973 | 3951.7542 | 0.017053 | -18.6389 | 0 | -8.9408 | 13.7447 | 0 | 91119.6306 | 1.1241 | 19.8697 | -195.2605 | 0
43.45 | 0.017051 | 24.2455 | 702.5021 | 0.071971 | 3951.7542 | 0.017051 | -18.6381 | 0 | -8.9408 | 13.2977 | 0 | 91129.9041 | 1.1242 | 19.8697 | -195.2605 | 0
43.5 | 0.017049 | 24.2449 | 701.5703 | 0.071968 | 3951.7542 | 0.017049 | -18.6372 | 0 | -8.9408 | 12.8507 | 0 | 91140.1781 | 1.1243 | 19.8697 | -195.2605 | 0
43.55 | 0.017047 | 24.2442 | 700.6384 | 0.071965 | 3951.7542 | 0.017047 | -18.6364 | 0 | -8.9408 | 12.4036 | 0 | 91150.4526 | 1.1244 | 19.8697 | -195.2604 | 0
43.6 | 0.017045 | 24.2436 | 699.7066 | 0.071962 | 3951.7542 | 0.017045 | -18.6355 | 0 | -8.9408 | 11.9566 | 0 | 91160.7275 | 1.1245 | 19.8697 | -195.2604 | 0
43.65 | 0.017043 | 24.2429 | 698.7749 | 0.07196 | 3951.7542 | 0.017043 | -18.6346 | 0 | -8.9408 | 11.5095 | 0 | 91171.0029 | 1.1246 | 19.8697 | -195.2604 | 0
43.7 | 0.017041 | 24.2423 | 697.8432 | 0.071957 | 3951.7542 | 0.017041 | -18.6338 | 0 | -8.9408 | 11.0625 | 0 | 91181.2788 | 1.1247 | 19.8697 | -195.2603 | 0
43.75 | 0.017039 | 24.2416 | 696.9115 | 0.071954 | 3951.7542 | 0.017039 | -18.6329 | 0 | -8.9408 | 10.6155 | 0 | 91191.5551 | 1.1248 | 19.8697 | -195.2603 | 0
43.8 | 0.017037 | 24.241 | 695.9799 | 0.071952 | 3951.7542 | 0.017037 | -18.6321 | 0 | -8.9408 | 10.1684 | 0 | 91201.8319 | 1.1249 | 19.8697 | -195.2602 | 0
43.85 | 0.017035 | 24.2403 | 695.0483 | 0.071949 | 3951.7542 | 0.017035 | -18.6312 | 0 | -8.9408 | 9.7214 | 0 | 91212.1092 | 1.125 | 19.8697 | -195.2602 | 0
43.9 | 0.017033 | 24.2397 | 694.1167 | 0.071946 | 3951.7542 | 0.017033 | -18.6304 | 0 | -8.9408 | 9.2743 | 0 | 91222.387 | 1.1251 | 19.8697 | -195.2602 | 0
43.95 | 0.017032 | 24.239 | 693.1852 | 0.071943 | 3951.7542 | 0.017032 | -18.6295 | 0 | -8.9408 | 8.8273 | 0 | 91232.6652 | 1.1252 | 19.8697 | -195.2601 | 0
44 | 0.01703 | 24.2383 | 692.2538 | 0.071941 | 3951.7542 | 0.01703 | -18.6287 | 0 | -8.9408 | 8.3803 | 0 | 91242.9439 | 1.1253 | 19.8697 | -195.2601 | 0
44.05 | 0.017028 | 24.2377 | 691.3224 | 0.071938 | 3951.7542 | 0.017028 | -18.6278 | 0 | -8.9408 | 7.9332 | 0 | 91253.223 | 1.1254 | 19.8697 | -195.26 | 0
44.1 | 0.017026 | 24.237 | 690.391 | 0.071935 | 3951.7542 | 0.017026 | -18.627 | 0 | -8.9408 | 7.4862 | 0 | 91263.5026 | 1.1255 | 19.8697 | -195.26 | 0
44.15 | 0.017024 | 24.2364 | 689.4597 | 0.071933 | 3951.7542 | 0.017024 | -18.6261 | 0 | -8.9408 | 7.0391 | 0 | 91273.7827 | 1.1256 | 19.8697 | -195.26 | 0
44.2 | 0.017022 | 24.2357 | 688.5284 | 0.07193 | 3951.7542 | 0.017022 | -18.6253 | 0 | -8.9408 | 6.5921 | 0 | 91284.0633 | 1.1257 | 19.8697 | -195.2599 | 0
44.25 | 0.01702 | 24.2351 | 687.5971 | 0.071927 | 3951.7542 | 0.01702 | -18.6244 | 0 | -8.9408 | 6.1451 | 0 | 91294.3443 | 1.1258 | 19.8697 | -195.2599 | 0
44.3 | 0.017018 | 24.2344 | 686.6659 | 0.071924 | 3951.7542 | 0.017018 | -18.6236 | 0 | -8.9408 | 5.698 | 0 | 91304.6258 | 1.1259 | 19.8697 | -195.2599 | 0
44.35 | 0.017016 | 24.2338 | 685.7348 | 0.071922 | 3951.7542 | 0.017016 | -18.6227 | 0 | -8.9408 | 5.251 | 0 | 91314.9077 | 1.126 | 19.8697 | -195.2598 | 0
44.4 | 0.017014 | 24.2331 | 684.8037 | 0.071919 | 3951.7542 | 0.017014 | -18.6219 | 0 | -8.9408 | 4.8039 | 0 | 91325.1901 | 1.1261 | 19.8697 | -195.2598 | 0
44.45 | 0.017012 | 24.2325 | 683.8726 | 0.071916 | 3951.7542 | 0.017012 | -18.621 | 0 | -8.9408 | 4.3569 | 0 | 91335.473 | 1.1263 | 19.8697 | -195.2597 | 0
44.5 | 0.01701 | 24.2318 | 682.9416 | 0.071914 | 3951.7542 | 0.01701 | -18.6202 | 0 | -8.9408 | 3.9099 | 0 | 91345.7564 | 1.1264 | 19.8697 | -195.2597 | 0
44.55 | 0.017008 | 24.2311 | 682.0106 | 0.071911 | 3951.7542 | 0.017008 | -18.6193 | 0 | -8.9408 | 3.4628 | 0 | 91356.0402 | 1.1265 | 19.8697 | -195.2597 | 0
44.6 | 0.017007 | 24.2305 | 681.0796 | 0.071908 | 3951.7542 | 0.017007 | -18.6185 | 0 | -8.9408 | 3.0158 | 0 | 91366.3245 | 1.1266 | 19.8697 | -195.2596 | 0
44.65 | 0.017005 | 24.2298 | 680.1487 | 0.071906 | 3951.7542 | 0.017005 | -18.6176 | 0 | -8.9408 | 2.5687 | 0 | 91376.6093 | 1.1267 | 19.8697 | -195.2596 | 0
44.7 | 0.017003 | 24.2292 | 679.2179 | 0.071903 | 3951.7542 | 0.017003 | -18.6168 | 0 | -8.9408 | 2.1217 | 0 | 91386.8945 | 1.1268 | 19.8697 | -195.2596 | 0
44.75 | 0.017001 | 24.2285 | 678.2871 | 0.0719 | 3951.7542 | 0.017001 | -18.6159 | 0 | -8.9408 | 1.6747 | 0 | 91397.1802 | 1.1269 | 19.8697 | -195.2595 | 0
44.8 | 0.016999 | 24.2279 | 677.3563 | 0.071897 | 3951.7542 | 0.016999 | -18.6151 | 0 | -8.9408 | 1.2276 | 0 | 91407.4664 | 1.127 | 19.8697 | -195.2595 | 0
44.85 | 0.016997 | 24.2272 | 676.4256 | 0.071895 | 3951.7542 | 0.016997 | -18.6142 | 0 | -8.9408 | 0.78058 | 0 | 91417.753 | 1.1271 | 19.8697 | -195.2594 | 0
44.9 | 0.016995 | 24.2266 | 675.4949 | 0.071892 | 3951.7542 | 0.016995 | -18.6134 | 0 | -8.9408 | 0.33354 | 0 | 91428.0401 | 1.1272 | 19.8697 | -195.2594 | 0
44.95 | 0.016993 | 24.2259 | 674.5642 | 0.071889 | 3951.7542 | 0.016993 | -18.6125 | 0 | -8.9408 | -0.1135 | 0 | 91438.3277 | 1.1273 | 19.8697 | -195.2594 | 0
45 | 0.016991 | 24.2253 | 673.6336 | 0.071887 | 3951.7542 | 0.016991 | -18.6117 | 0 | -8.9408 | -0.56054 | 0 | 91448.6157 | 1.1274 | 19.8697 | -195.2593 | 0
45.05 | 0.016989 | 24.2246 | 672.703 | 0.071884 | 3951.7542 | 0.016989 | -18.6108 | 0 | -8.9408 | -1.0076 | 0 | 91458.9042 | 1.1275 | 19.8697 | -195.2593 | 0
45.1 | 0.016987 | 24.224 | 671.7725 | 0.071881 | 3951.7542 | 0.016987 | -18.61 | 0 | -8.9408 | -1.4546 | 0 | 91469.1932 | 1.1276 | 19.8697 | -195.2592 | 0
45.15 | 0.016985 | 24.2233 | 670.842 | 0.071878 | 3951.7542 | 0.016985 | -18.6091 | 0 | -8.9408 | -1.9017 | 0 | 91479.4826 | 1.1277 | 19.8697 | -195.2592 | 0
45.2 | 0.016984 | 24.2227 | 669.9116 | 0.071876 | 3951.7542 | 0.016984 | -18.6083 | 0 | -8.9408 | -2.3487 | 0 | 91489.7725 | 1.1278 | 19.8697 | -195.2592 | 0
45.25 | 0.016982 | 24.222 | 668.9812 | 0.071873 | 3951.7542 | 0.016982 | -18.6074 | 0 | -8.9408 | -2.7957 | 0 | 91500.0629 | 1.1279 | 19.8697 | -195.2591 | 0
45.3 | 0.01698 | 24.2214 | 668.0509 | 0.07187 | 3951.7542 | 0.01698 | -18.6066 | 0 | -8.9408 | -3.2428 | 0 | 91510.3537 | 1.128 | 19.8697 | -195.2591 | 0
45.35 | 0.016978 | 24.2207 | 667.1206 | 0.071868 | 3951.7542 | 0.016978 | -18.6057 | 0 | -8.9408 | -3.6898 | 0 | 91520.645 | 1.1281 | 19.8697 | -195.2591 | 0
45.4 | 0.016976 | 24.2201 | 666.1903 | 0.071865 | 3951.7542 | 0.016976 | -18.6049 | 0 | -8.9408 | -4.1369 | 0 | 91530.9368 | 1.1282 | 19.8697 | -195.259 | 0
45.45 | 0.016974 | 24.2194 | 665.2601 | 0.071862 | 3951.7542 | 0.016974 | -18.604 | 0 | -8.9408 | -4.5839 | 0 | 91541.2291 | 1.1283 | 19.8697 | -195.259 | 0
45.5 | 0.016972 | 24.2187 | 664.3299 | 0.07186 | 3951.7542 | 0.016972 | -18.6032 | 0 | -8.9408 | -5.0309 | 0 | 91551.5218 | 1.1284 | 19.8697 | -195.2589 | 0
45.55 | 0.01697 | 24.2181 | 663.3998 | 0.071857 | 3951.7542 | 0.01697 | -18.6023 | 0 | -8.9408 | -5.478 | 0 | 91561.8149 | 1.1285 | 19.8697 | -195.2589 | 0
45.6 | 0.016968 | 24.2174 | 662.4697 | 0.071854 | 3951.7542 | 0.016968 | -18.6015 | 0 | -8.9408 | -5.925 | 0 | 91572.1086 | 1.1286 | 19.8697 | -195.2589 | 0
45.65 | 0.016966 | 24.2168 | 661.5396 | 0.071851 | 3951.7542 | 0.016966 | -18.6006 | 0 | -8.9408 | -6.3721 | 0 | 91582.4027 | 1.1287 | 19.8697 | -195.2588 | 0
45.7 | 0.016964 | 24.2161 | 660.6096 | 0.071849 | 3951.7542 | 0.016964 | -18.5998 | 0 | -8.9408 | -6.8191 | 0 | 91592.6973 | 1.1288 | 19.8697 | -195.2588 | 0
45.75 | 0.016962 | 24.2155 | 659.6796 | 0.071846 | 3951.7542 | 0.016962 | -18.5989 | 0 | -8.9408 | -7.2661 | 0 | 91602.9923 | 1.1289 | 19.8697 | -195.2588 | 0
45.8 | 0.016961 | 24.2148 | 658.7497 | 0.071843 | 3951.7542 | 0.016961 | -18.5981 | 0 | -8.9408 | -7.7132 | 0 | 91613.2878 | 1.129 | 19.8697 | -195.2587 | 0
45.85 | 0.016959 | 24.2142 | 657.8198 | 0.071841 | 3951.7542 | 0.016959 | -18.5972 | 0 | -8.9408 | -8.1602 | 0 | 91623.5838 | 1.1291 | 19.8697 | -195.2587 | 0
45.9 | 0.016957 | 24.2135 | 656.89 | 0.071838 | 3951.7542 | 0.016957 | -18.5964 | 0 | -8.9408 | -8.6073 | 0 | 91633.8803 | 1.1292 | 19.8697 | -195.2586 | 0
45.95 | 0.016955 | 24.2129 | 655.9602 | 0.071835 | 3951.7542 | 0.016955 | -18.5955 | 0 | -8.9408 | -9.0543 | 0 | 91644.1772 | 1.1293 | 19.8697 | -195.2586 | 0
46 | 0.016953 | 24.2122 | 655.0304 | 0.071832 | 3951.7542 | 0.016953 | -18.5947 | 0 | -8.9408 | -9.5013 | 0 | 91654.4746 | 1.1294 | 19.8697 | -195.2586 | 0
46.05 | 0.016951 | 24.2116 | 654.1007 | 0.07183 | 3951.7542 | 0.016951 | -18.5939 | 0 | -8.9408 | -9.9484 | 0 | 91664.7724 | 1.1295 | 19.8697 | -195.2585 | 0
46.1 | 0.016949 | 24.2109 | 653.171 | 0.071827 | 3951.7542 | 0.016949 | -18.593 | 0 | -8.9408 | -10.3954 | 0 | 91675.0708 | 1.1296 | 19.8697 | -195.2585 | 0
46.15 | 0.016947 | 24.2103 | 652.2414 | 0.071824 | 3951.7542 | 0.016947 | -18.5922 | 0 | -8.9408 | -10.8425 | 0 | 91685.3695 | 1.1297 | 19.8697 | -195.2584 | 0
46.2 | 0.016945 | 24.2096 | 651.3118 | 0.071822 | 3951.7542 | 0.016945 | -18.5913 | 0 | -8.9408 | -11.2895 | 0 | 91695.6688 | 1.1298 | 19.8697 | -195.2584 | 0
46.25 | 0.016943 | 24.209 | 650.3823 | 0.071819 | 3951.7542 | 0.016943 | -18.5905 | 0 | -8.9408 | -11.7365 | 0 | 91705.9685 | 1.1299 | 19.8697 | -195.2584 | 0
46.3 | 0.016941 | 24.2083 | 649.4528 | 0.071816 | 3951.7542 | 0.016941 | -18.5896 | 0 | -8.9408 | -12.1836 | 0 | 91716.2687 | 1.1301 | 19.8697 | -195.2583 | 0
46.35 | 0.016939 | 24.2077 | 648.5233 | 0.071814 | 3951.7542 | 0.016939 | -18.5888 | 0 | -8.9408 | -12.6306 | 0 | 91726.5694 | 1.1302 | 19.8697 | -195.2583 | 0
46.4 | 0.016938 | 24.207 | 647.5939 | 0.071811 | 3951.7542 | 0.016938 | -18.5879 | 0 | -8.9408 | -13.0777 | 0 | 91736.8705 | 1.1303 | 19.8697 | -195.2583 | 0
46.45 | 0.016936 | 24.2064 | 646.6645 | 0.071808 | 3951.7542 | 0.016936 | -18.5871 | 0 | -8.9408 | -13.5247 | 0 | 91747.1721 | 1.1304 | 19.8697 | -195.2582 | 0
46.5 | 0.016934 | 24.2057 | 645.7352 | 0.071806 | 3951.7542 | 0.016934 | -18.5862 | 0 | -8.9408 | -13.9717 | 0 | 91757.4741 | 1.1305 | 19.8697 | -195.2582 | 0
46.55 | 0.016932 | 24.2051 | 644.8059 | 0.071803 | 3951.7542 | 0.016932 | -18.5854 | 0 | -8.9408 | -14.4188 | 0 | 91767.7767 | 1.1306 | 19.8697 | -195.2581 | 0
46.6 | 0.01693 | 24.2044 | 643.8767 | 0.0718 | 3951.7542 | 0.01693 | -18.5845 | 0 | -8.9408 | -14.8658 | 0 | 91778.0797 | 1.1307 | 19.8697 | -195.2581 | 0
46.65 | 0.016928 | 24.2038 | 642.9474 | 0.071797 | 3951.7542 | 0.016928 | -18.5837 | 0 | -8.9408 | -15.3129 | 0 | 91788.3831 | 1.1308 | 19.8697 | -195.2581 | 0
46.7 | 0.016926 | 24.2031 | 642.0183 | 0.071795 | 3951.7542 | 0.016926 | -18.5828 | 0 | -8.9408 | -15.7599 | 0 | 91798.687 | 1.1309 | 19.8697 | -195.258 | 0
46.75 | 0.016924 | 24.2025 | 641.0892 | 0.071792 | 3951.7542 | 0.016924 | -18.582 | 0 | -8.9408 | -16.2069 | 0 | 91808.9914 | 1.131 | 19.8697 | -195.258 | 0
46.8 | 0.016922 | 24.2018 | 640.1601 | 0.071789 | 3951.7542 | 0.016922 | -18.5812 | 0 | -8.9408 | -16.654 | 0 | 91819.2963 | 1.1311 | 19.8697 | -195.258 | 0
46.85 | 0.01692 | 24.2012 | 639.231 | 0.071787 | 3951.7542 | 0.01692 | -18.5803 | 0 | -8.9408 | -17.101 | 0 | 91829.6016 | 1.1312 | 19.8697 | -195.2579 | 0
46.9 | 0.016919 | 24.2005 | 638.3021 | 0.071784 | 3951.7542 | 0.016919 | -18.5795 | 0 | -8.9408 | -17.5481 | 0 | 91839.9074 | 1.1313 | 19.8697 | -195.2579 | 0
46.95 | 0.016917 | 24.1999 | 637.3731 | 0.071781 | 3951.7542 | 0.016917 | -18.5786 | 0 | -8.9408 | -17.9951 | 0 | 91850.2137 | 1.1314 | 19.8697 | -195.2578 | 0
47 | 0.016915 | 24.1992 | 636.4442 | 0.071779 | 3951.7542 | 0.016915 | -18.5778 | 0 | -8.9408 | -18.4421 | 0 | 91860.5204 | 1.1315 | 19.8697 | -195.2578 | 0
47.05 | 0.016913 | 24.1986 | 635.5153 | 0.071776 | 3951.7542 | 0.016913 | -18.5769 | 0 | -8.9408 | -18.8892 | 0 | 91870.8276 | 1.1316 | 19.8697 | -195.2578 | 0
47.1 | 0.016911 | 24.1979 | 634.5865 | 0.071773 | 3951.7542 | 0.016911 | -18.5761 | 0 | -8.9408 | -19.3362 | 0 | 91881.1353 | 1.1317 | 19.8697 | -195.2577 | 0
47.15 | 0.016909 | 24.1973 | 633.6577 | 0.071771 | 3951.7542 | 0.016909 | -18.5752 | 0 | -8.9408 | -19.7833 | 0 | 91891.4434 | 1.1318 | 19.8697 | -195.2577 | 0
47.2 | 0.016907 | 24.1966 | 632.729 | 0.071768 | 3951.7542 | 0.016907 | -18.5744 | 0 | -8.9408 | -20.2303 | 0 | 91901.752 | 1.1319 | 19.8697 | -195.2577 | 0
47.25 | 0.016905 | 24.196 | 631.8003 | 0.071765 | 3951.7542 | 0.016905 | -18.5735 | 0 | -8.9408 | -20.6773 | 0 | 91912.0611 | 1.132 | 19.8697 | -195.2576 | 0
47.3 | 0.016903 | 24.1953 | 630.8716 | 0.071762 | 3951.7542 | 0.016903 | -18.5727 | 0 | -8.9408 | -21.1244 | 0 | 91922.3706 | 1.1321 | 19.8697 | -195.2576 | 0
47.35 | 0.016901 | 24.1947 | 629.943 | 0.07176 | 3951.7542 | 0.016901 | -18.5718 | 0 | -8.9408 | -21.5714 | 0 | 91932.6806 | 1.1322 | 19.8697 | -195.2575 | 0
47.4 | 0.016899 | 24.194 | 629.0144 | 0.071757 | 3951.7542 | 0.016899 | -18.571 | 0 | -8.9408 | -22.0185 | 0 | 91942.9911 | 1.1323 | 19.8697 | -195.2575 | 0
47.45 | 0.016898 | 24.1934 | 628.0859 | 0.071754 | 3951.7542 | 0.016898 | -18.5702 | 0 | -8.9408 | -22.4655 | 0 | 91953.302 | 1.1324 | 19.8697 | -195.2575 | 0
47.5 | 0.016896 | 24.1927 | 627.1574 | 0.071752 | 3951.7542 | 0.016896 | -18.5693 | 0 | -8.9408 | -22.9125 | 0 | 91963.6134 | 1.1325 | 19.8697 | -195.2574 | 0
47.55 | 0.016894 | 24.1921 | 626.229 | 0.071749 | 3951.7542 | 0.016894 | -18.5685 | 0 | -8.9408 | -23.3596 | 0 | 91973.9253 | 1.1326 | 19.8697 | -195.2574 | 0
47.6 | 0.016892 | 24.1914 | 625.3006 | 0.071746 | 3951.7542 | 0.016892 | -18.5676 | 0 | -8.9408 | -23.8066 | 0 | 91984.2377 | 1.1327 | 19.8697 | -195.2574 | 0
47.65 | 0.01689 | 24.1908 | 624.3722 | 0.071744 | 3951.7542 | 0.01689 | -18.5668 | 0 | -8.9408 | -24.2537 | 0 | 91994.5505 | 1.1328 | 19.8697 | -195.2573 | 0
47.7 | 0.016888 | 24.1902 | 623.4439 | 0.071741 | 3951.7542 | 0.016888 | -18.5659 | 0 | -8.9408 | -24.7007 | 0 | 92004.8637 | 1.1329 | 19.8697 | -195.2573 | 0
47.75 | 0.016886 | 24.1895 | 622.5156 | 0.071738 | 3951.7542 | 0.016886 | -18.5651 | 0 | -8.9408 | -25.1477 | 0 | 92015.1775 | 1.133 | 19.8697 | -195.2572 | 0
47.8 | 0.016884 | 24.1889 | 621.5874 | 0.071736 | 3951.7542 | 0.016884 | -18.5642 | 0 | -8.9408 | -25.5948 | 0 | 92025.4917 | 1.1331 | 19.8697 | -195.2572 | 0
47.85 | 0.016882 | 24.1882 | 620.6592 | 0.071733 | 3951.7542 | 0.016882 | -18.5634 | 0 | -8.9408 | -26.0418 | 0 | 92035.8063 | 1.1332 | 19.8697 | -195.2572 | 0
47.9 | 0.01688 | 24.1876 | 619.731 | 0.07173 | 3951.7542 | 0.01688 | -18.5626 | 0 | -8.9408 | -26.4889 | 0 | 92046.1215 | 1.1333 | 19.8697 | -195.2571 | 0
47.95 | 0.016879 | 24.1869 | 618.8029 | 0.071728 | 3951.7542 | 0.016879 | -18.5617 | 0 | -8.9408 | -26.9359 | 0 | 92056.4371 | 1.1334 | 19.8697 | -195.2571 | 0
48 | 0.016877 | 24.1863 | 617.8749 | 0.071725 | 3951.7542 | 0.016877 | -18.5609 | 0 | -8.9408 | -27.3829 | 0 | 92066.7532 | 1.1335 | 19.8697 | -195.257 | 0
48.05 | 0.016875 | 24.1856 | 616.9469 | 0.071722 | 3951.7542 | 0.016875 | -18.56 | 0 | -8.9408 | -27.83 | 0 | 92077.0697 | 1.1337 | 19.8697 | -195.257 | 0
48.1 | 0.016873 | 24.185 | 616.0189 | 0.071719 | 3951.7542 | 0.016873 | -18.5592 | 0 | -8.9408 | -28.277 | 0 | 92087.3867 | 1.1338 | 19.8697 | -195.257 | 0
48.15 | 0.016871 | 24.1843 | 615.0909 | 0.071717 | 3951.7542 | 0.016871 | -18.5583 | 0 | -8.9408 | -28.7241 | 0 | 92097.7042 | 1.1339 | 19.8697 | -195.2569 | 0
48.2 | 0.016869 | 24.1837 | 614.163 | 0.071714 | 3951.7542 | 0.016869 | -18.5575 | 0 | -8.9408 | -29.1711 | 0 | 92108.0221 | 1.134 | 19.8697 | -195.2569 | 0
48.25 | 0.016867 | 24.183 | 613.2352 | 0.071711 | 3951.7542 | 0.016867 | -18.5567 | 0 | -8.9408 | -29.6181 | 0 | 92118.3405 | 1.1341 | 19.8697 | -195.2569 | 0
48.3 | 0.016865 | 24.1824 | 612.3074 | 0.071709 | 3951.7542 | 0.016865 | -18.5558 | 0 | -8.9408 | -30.0652 | 0 | 92128.6594 | 1.1342 | 19.8697 | -195.2568 | 0
48.35 | 0.016863 | 24.1817 | 611.3796 | 0.071706 | 3951.7542 | 0.016863 | -18.555 | 0 | -8.9408 | -30.5122 | 0 | 92138.9788 | 1.1343 | 19.8697 | -195.2568 | 0
48.4 | 0.016861 | 24.1811 | 610.4519 | 0.071703 | 3951.7542 | 0.016861 | -18.5541 | 0 | -8.9408 | -30.9593 | 0 | 92149.2986 | 1.1344 | 19.8697 | -195.2567 | 0
48.45 | 0.01686 | 24.1804 | 609.5242 | 0.071701 | 3951.7542 | 0.01686 | -18.5533 | 0 | -8.9408 | -31.4063 | 0 | 92159.6189 | 1.1345 | 19.8697 | -195.2567 | 0
48.5 | 0.016858 | 24.1798 | 608.5965 | 0.071698 | 3951.7542 | 0.016858 | -18.5524 | 0 | -8.9408 | -31.8533 | 0 | 92169.9396 | 1.1346 | 19.8697 | -195.2567 | 0
48.55 | 0.016856 | 24.1791 | 607.6689 | 0.071695 | 3951.7542 | 0.016856 | -18.5516 | 0 | -8.9408 | -32.3004 | 0 | 92180.2608 | 1.1347 | 19.8697 | -195.2566 | 0
48.6 | 0.016854 | 24.1785 | 606.7414 | 0.071693 | 3951.7542 | 0.016854 | -18.5508 | 0 | -8.9408 | -32.7474 | 0 | 92190.5825 | 1.1348 | 19.8697 | -195.2566 | 0
48.65 | 0.016852 | 24.1779 | 605.8139 | 0.07169 | 3951.7542 | 0.016852 | -18.5499 | 0 | -8.9408 | -33.1945 | 0 | 92200.9046 | 1.1349 | 19.8697 | -195.2566 | 0
48.7 | 0.01685 | 24.1772 | 604.8864 | 0.071687 | 3951.7542 | 0.01685 | -18.5491 | 0 | -8.9408 | -33.6415 | 0 | 92211.2272 | 1.135 | 19.8697 | -195.2565 | 0
48.75 | 0.016848 | 24.1766 | 603.959 | 0.071685 | 3951.7542 | 0.016848 | -18.5482 | 0 | -8.9408 | -34.0885 | 0 | 92221.5503 | 1.1351 | 19.8697 | -195.2565 | 0
48.8 | 0.016846 | 24.1759 | 603.0316 | 0.071682 | 3951.7542 | 0.016846 | -18.5474 | 0 | -8.9408 | -34.5356 | 0 | 92231.8739 | 1.1352 | 19.8697 | -195.2564 | 0
48.85 | 0.016844 | 24.1753 | 602.1042 | 0.071679 | 3951.7542 | 0.016844 | -18.5465 | 0 | -8.9408 | -34.9826 | 0 | 92242.1979 | 1.1353 | 19.8697 | -195.2564 | 0
48.9 | 0.016843 | 24.1746 | 601.1769 | 0.071677 | 3951.7542 | 0.016843 | -18.5457 | 0 | -8.9408 | -35.4297 | 0 | 92252.5224 | 1.1354 | 19.8697 | -195.2564 | 0
48.95 | 0.016841 | 24.174 | 600.2497 | 0.071674 | 3951.7542 | 0.016841 | -18.5449 | 0 | -8.9408 | -35.8767 | 0 | 92262.8473 | 1.1355 | 19.8697 | -195.2563 | 0
49 | 0.016839 | 24.1733 | 599.3224 | 0.071671 | 3951.7542 | 0.016839 | -18.544 | 0 | -8.9408 | -36.3237 | 0 | 92273.1727 | 1.1356 | 19.8697 | -195.2563 | 0
49.05 | 0.016837 | 24.1727 | 598.3953 | 0.071669 | 3951.7542 | 0.016837 | -18.5432 | 0 | -8.9408 | -36.7708 | 0 | 92283.4986 | 1.1357 | 19.8697 | -195.2563 | 0
49.1 | 0.016835 | 24.172 | 597.4681 | 0.071666 | 3951.7542 | 0.016835 | -18.5423 | 0 | -8.9408 | -37.2178 | 0 | 92293.8249 | 1.1358 | 19.8697 | -195.2562 | 0
49.15 | 0.016833 | 24.1714 | 596.541 | 0.071663 | 3951.7542 | 0.016833 | -18.5415 | 0 | -8.9408 | -37.6649 | 0 | 92304.1518 | 1.1359 | 19.8697 | -195.2562 | 0
49.2 | 0.016831 | 24.1707 | 595.614 | 0.07166 | 3951.7542 | 0.016831 | -18.5406 | 0 | -8.9408 | -38.1119 | 0 | 92314.479 | 1.136 | 19.8697 | -195.2561 | 0
49.25 | 0.016829 | 24.1701 | 594.687 | 0.071658 | 3951.7542 | 0.016829 | -18.5398 | 0 | -8.9408 | -38.5589 | 0 | 92324.8068 | 1.1361 | 19.8697 | -195.2561 | 0
49.3 | 0.016827 | 24.1695 | 593.76 | 0.071655 | 3951.7542 | 0.016827 | -18.539 | 0 | -8.9408 | -39.006 | 0 | 92335.135 | 1.1362 | 19.8697 | -195.2561 | 0
49.35 | 0.016826 | 24.1688 | 592.8331 | 0.071652 | 3951.7542 | 0.016826 | -18.5381 | 0 | -8.9408 | -39.453 | 0 | 92345.4637 | 1.1363 | 19.8697 | -195.256 | 0
49.4 | 0.016824 | 24.1682 | 591.9062 | 0.07165 | 3951.7542 | 0.016824 | -18.5373 | 0 | -8.9408 | -39.9001 | 0 | 92355.7928 | 1.1364 | 19.8697 | -195.256 | 0
49.45 | 0.016822 | 24.1675 | 590.9793 | 0.071647 | 3951.7542 | 0.016822 | -18.5364 | 0 | -8.9408 | -40.3471 | 0 | 92366.1224 | 1.1365 | 19.8697 | -195.256 | 0
49.5 | 0.01682 | 24.1669 | 590.0525 | 0.071644 | 3951.7542 | 0.01682 | -18.5356 | 0 | -8.9408 | -40.7941 | 0 | 92376.4525 | 1.1366 | 19.8697 | -195.2559 | 0
49.55 | 0.016818 | 24.1662 | 589.1258 | 0.071642 | 3951.7542 | 0.016818 | -18.5348 | 0 | -8.9408 | -41.2412 | 0 | 92386.7831 | 1.1367 | 19.8697 | -195.2559 | 0
49.6 | 0.016816 | 24.1656 | 588.1991 | 0.071639 | 3951.7542 | 0.016816 | -18.5339 | 0 | -8.9408 | -41.6882 | 0 | 92397.1141 | 1.1368 | 19.8697 | -195.2558 | 0
49.65 | 0.016814 | 24.1649 | 587.2724 | 0.071636 | 3951.7542 | 0.016814 | -18.5331 | 0 | -8.9408 | -42.1353 | 0 | 92407.4456 | 1.1369 | 19.8697 | -195.2558 | 0
49.7 | 0.016812 | 24.1643 | 586.3457 | 0.071634 | 3951.7542 | 0.016812 | -18.5322 | 0 | -8.9408 | -42.5823 | 0 | 92417.7775 | 1.137 | 19.8697 | -195.2558 | 0
49.75 | 0.01681 | 24.1637 | 585.4192 | 0.071631 | 3951.7542 | 0.01681 | -18.5314 | 0 | -8.9408 | -43.0293 | 0 | 92428.1099 | 1.1371 | 19.8697 | -195.2557 | 0
49.8 | 0.016809 | 24.163 | 584.4926 | 0.071628 | 3951.7542 | 0.016809 | -18.5306 | 0 | -8.9408 | -43.4764 | 0 | 92438.4428 | 1.1373 | 19.8697 | -195.2557 | 0
49.85 | 0.016807 | 24.1624 | 583.5661 | 0.071626 | 3951.7542 | 0.016807 | -18.5297 | 0 | -8.9408 | -43.9234 | 0 | 92448.7761 | 1.1374 | 19.8697 | -195.2557 | 0
49.9 | 0.016805 | 24.1617 | 582.6396 | 0.071623 | 3951.7542 | 0.016805 | -18.5289 | 0 | -8.9408 | -44.3705 | 0 | 92459.11 | 1.1375 | 19.8697 | -195.2556 | 0
49.95 | 0.016803 | 24.1611 | 581.7132 | 0.07162 | 3951.7542 | 0.016803 | -18.528 | 0 | -8.9408 | -44.8175 | 0 | 92469.4442 | 1.1376 | 19.8697 | -195.2556 | 0
50 | 0.016801 | 24.1604 | 580.7868 | 0.071618 | 3951.7542 | 0.016801 | -18.5272 | 0 | -8.9408 | -45.2645 | 0 | 92479.779 | 1.1377 | 19.8697 | -195.2555 | 0
50.05 | 0.016799 | 24.1598 | 579.8605 | 0.071615 | 3951.7542 | 0.016799 | -18.5264 | 0 | -8.9408 | -45.7116 | 0 | 92490.1142 | 1.1378 | 19.8697 | -195.2555 | 0
50.1 | 0.016797 | 24.1591 | 578.9342 | 0.071612 | 3951.7542 | 0.016797 | -18.5255 | 0 | -8.9408 | -46.1586 | 0 | 92500.4499 | 1.1379 | 19.8697 | -195.2555 | 0
50.15 | 0.016795 | 24.1585 | 578.0079 | 0.07161 | 3951.7542 | 0.016795 | -18.5247 | 0 | -8.9408 | -46.6057 | 0 | 92510.786 | 1.138 | 19.8697 | -195.2554 | 0
50.2 | 0.016793 | 24.1579 | 577.0817 | 0.071607 | 3951.7542 | 0.016793 | -18.5238 | 0 | -8.9408 | -47.0527 | 0 | 92521.1226 | 1.1381 | 19.8697 | -195.2554 | 0
50.25 | 0.016792 | 24.1572 | 576.1556 | 0.071604 | 3951.7542 | 0.016792 | -18.523 | 0 | -8.9408 | -47.4997 | 0 | 92531.4597 | 1.1382 | 19.8697 | -195.2554 | 0
50.3 | 0.01679 | 24.1566 | 575.2294 | 0.071602 | 3951.7542 | 0.01679 | -18.5222 | 0 | -8.9408 | -47.9468 | 0 | 92541.7973 | 1.1383 | 19.8697 | -195.2553 | 0
50.35 | 0.016788 | 24.1559 | 574.3033 | 0.071599 | 3951.7542 | 0.016788 | -18.5213 | 0 | -8.9408 | -48.3938 | 0 | 92552.1353 | 1.1384 | 19.8697 | -195.2553 | 0
50.4 | 0.016786 | 24.1553 | 573.3773 | 0.071596 | 3951.7542 | 0.016786 | -18.5205 | 0 | -8.9408 | -48.8409 | 0 | 92562.4738 | 1.1385 | 19.8697 | -195.2552 | 0
50.45 | 0.016784 | 24.1546 | 572.4513 | 0.071594 | 3951.7542 | 0.016784 | -18.5196 | 0 | -8.9408 | -49.2879 | 0 | 92572.8127 | 1.1386 | 19.8697 | -195.2552 | 0
50.5 | 0.016782 | 24.154 | 571.5253 | 0.071591 | 3951.7542 | 0.016782 | -18.5188 | 0 | -8.9408 | -49.7349 | 0 | 92583.1521 | 1.1387 | 19.8697 | -195.2552 | 0
50.55 | 0.01678 | 24.1533 | 570.5994 | 0.071588 | 3951.7542 | 0.01678 | -18.518 | 0 | -8.9408 | -50.182 | 0 | 92593.492 | 1.1388 | 19.8697 | -195.2551 | 0
50.6 | 0.016778 | 24.1527 | 569.6735 | 0.071586 | 3951.7542 | 0.016778 | -18.5171 | 0 | -8.9408 | -50.629 | 0 | 92603.8323 | 1.1389 | 19.8697 | -195.2551 | 0
50.65 | 0.016777 | 24.1521 | 568.7477 | 0.071583 | 3951.7542 | 0.016777 | -18.5163 | 0 | -8.9408 | -51.0761 | 0 | 92614.1732 | 1.139 | 19.8697 | -195.2551 | 0
50.7 | 0.016775 | 24.1514 | 567.8219 | 0.07158 | 3951.7542 | 0.016775 | -18.5154 | 0 | -8.9408 | -51.5231 | 0 | 92624.5144 | 1.1391 | 19.8697 | -195.255 | 0
50.75 | 0.016773 | 24.1508 | 566.8962 | 0.071578 | 3951.7542 | 0.016773 | -18.5146 | 0 | -8.9408 | -51.9701 | 0 | 92634.8562 | 1.1392 | 19.8697 | -195.255 | 0
50.8 | 0.016771 | 24.1501 | 565.9705 | 0.071575 | 3951.7542 | 0.016771 | -18.5138 | 0 | -8.9408 | -52.4172 | 0 | 92645.1984 | 1.1393 | 19.8697 | -195.2549 | 0
50.85 | 0.016769 | 24.1495 | 565.0448 | 0.071572 | 3951.7542 | 0.016769 | -18.5129 | 0 | -8.9408 | -52.8642 | 0 | 92655.5411 | 1.1394 | 19.8697 | -195.2549 | 0
50.9 | 0.016767 | 24.1488 | 564.1192 | 0.07157 | 3951.7542 | 0.016767 | -18.5121 | 0 | -8.9408 | -53.3113 | 0 | 92665.8842 | 1.1395 | 19.8697 | -195.2549 | 0
50.95 | 0.016765 | 24.1482 | 563.1936 | 0.071567 | 3951.7542 | 0.016765 | -18.5113 | 0 | -8.9408 | -53.7583 | 0 | 92676.2278 | 1.1396 | 19.8697 | -195.2548 | 0
51 | 0.016763 | 24.1476 | 562.268 | 0.071564 | 3951.7542 | 0.016763 | -18.5104 | 0 | -8.9408 | -54.2053 | 0 | 92686.5719 | 1.1397 | 19.8697 | -195.2548 | 0
51.05 | 0.016761 | 24.1469 | 561.3425 | 0.071562 | 3951.7542 | 0.016761 | -18.5096 | 0 | -8.9408 | -54.6524 | 0 | 92696.9165 | 1.1398 | 19.8697 | -195.2548 | 0
51.1 | 0.01676 | 24.1463 | 560.4171 | 0.071559 | 3951.7542 | 0.01676 | -18.5087 | 0 | -8.9408 | -55.0994 | 0 | 92707.2615 | 1.1399 | 19.8697 | -195.2547 | 0
51.15 | 0.016758 | 24.1456 | 559.4917 | 0.071556 | 3951.7542 | 0.016758 | -18.5079 | 0 | -8.9408 | -55.5465 | 0 | 92717.6069 | 1.14 | 19.8697 | -195.2547 | 0
51.2 | 0.016756 | 24.145 | 558.5663 | 0.071554 | 3951.7542 | 0.016756 | -18.5071 | 0 | -8.9408 | -55.9935 | 0 | 92727.9529 | 1.1401 | 19.8697 | -195.2546 | 0
51.25 | 0.016754 | 24.1443 | 557.641 | 0.071551 | 3951.7542 | 0.016754 | -18.5062 | 0 | -8.9408 | -56.4405 | 0 | 92738.2993 | 1.1402 | 19.8697 | -195.2546 | 0
51.3 | 0.016752 | 24.1437 | 556.7157 | 0.071548 | 3951.7542 | 0.016752 | -18.5054 | 0 | -8.9408 | -56.8876 | 0 | 92748.6462 | 1.1403 | 19.8697 | -195.2546 | 0
51.35 | 0.01675 | 24.1431 | 555.7904 | 0.071546 | 3951.7542 | 0.01675 | -18.5045 | 0 | -8.9408 | -57.3346 | 0 | 92758.9935 | 1.1404 | 19.8697 | -195.2545 | 0
51.4 | 0.016748 | 24.1424 | 554.8652 | 0.071543 | 3951.7542 | 0.016748 | -18.5037 | 0 | -8.9408 | -57.7817 | 0 | 92769.3413 | 1.1405 | 19.8697 | -195.2545 | 0
51.45 | 0.016746 | 24.1418 | 553.94 | 0.07154 | 3951.7542 | 0.016746 | -18.5029 | 0 | -8.9408 | -58.2287 | 0 | 92779.6896 | 1.1407 | 19.8697 | -195.2545 | 0
51.5 | 0.016745 | 24.1411 | 553.0149 | 0.071538 | 3951.7542 | 0.016745 | -18.502 | 0 | -8.9408 | -58.6757 | 0 | 92790.0383 | 1.1408 | 19.8697 | -195.2544 | 0
51.55 | 0.016743 | 24.1405 | 552.0898 | 0.071535 | 3951.7542 | 0.016743 | -18.5012 | 0 | -8.9408 | -59.1228 | 0 | 92800.3875 | 1.1409 | 19.8697 | -195.2544 | 0
51.6 | 0.016741 | 24.1399 | 551.1648 | 0.071532 | 3951.7542 | 0.016741 | -18.5004 | 0 | -8.9408 | -59.5698 | 0 | 92810.7372 | 1.141 | 19.8697 | -195.2543 | 0
51.65 | 0.016739 | 24.1392 | 550.2398 | 0.07153 | 3951.7542 | 0.016739 | -18.4995 | 0 | -8.9408 | -60.0169 | 0 | 92821.0874 | 1.1411 | 19.8697 | -195.2543 | 0
51.7 | 0.016737 | 24.1386 | 549.3148 | 0.071527 | 3951.7542 | 0.016737 | -18.4987 | 0 | -8.9408 | -60.4639 | 0 | 92831.438 | 1.1412 | 19.8697 | -195.2543 | 0
51.75 | 0.016735 | 24.1379 | 548.3899 | 0.071524 | 3951.7542 | 0.016735 | -18.4979 | 0 | -8.9408 | -60.9109 | 0 | 92841.789 | 1.1413 | 19.8697 | -195.2542 | 0
51.8 | 0.016733 | 24.1373 | 547.4651 | 0.071522 | 3951.7542 | 0.016733 | -18.497 | 0 | -8.9408 | -61.358 | 0 | 92852.1406 | 1.1414 | 19.8697 | -195.2542 | 0
51.85 | 0.016731 | 24.1367 | 546.5402 | 0.071519 | 3951.7542 | 0.016731 | -18.4962 | 0 | -8.9408 | -61.805 | 0 | 92862.4926 | 1.1415 | 19.8697 | -195.2542 | 0
51.9 | 0.01673 | 24.136 | 545.6154 | 0.071516 | 3951.7542 | 0.01673 | -18.4953 | 0 | -8.9408 | -62.2521 | 0 | 92872.8451 | 1.1416 | 19.8697 | -195.2541 | 0
51.95 | 0.016728 | 24.1354 | 544.6907 | 0.071514 | 3951.7542 | 0.016728 | -18.4945 | 0 | -8.9408 | -62.6991 | 0 | 92883.198 | 1.1417 | 19.8697 | -195.2541 | 0
52 | 0.016726 | 24.1347 | 543.766 | 0.071511 | 3951.7542 | 0.016726 | -18.4937 | 0 | -8.9408 | -63.1461 | 0 | 92893.5514 | 1.1418 | 19.8697 | -195.2541 | 0
52.05 | 0.016724 | 24.1341 | 542.8413 | 0.071508 | 3951.7542 | 0.016724 | -18.4928 | 0 | -8.9408 | -63.5932 | 0 | 92903.9053 | 1.1419 | 19.8697 | -195.254 | 0
52.1 | 0.016722 | 24.1334 | 541.9167 | 0.071506 | 3951.7542 | 0.016722 | -18.492 | 0 | -8.9408 | -64.0402 | 0 | 92914.2596 | 1.142 | 19.8697 | -195.254 | 0
52.15 | 0.01672 | 24.1328 | 540.9921 | 0.071503 | 3951.7542 | 0.01672 | -18.4912 | 0 | -8.9408 | -64.4873 | 0 | 92924.6144 | 1.1421 | 19.8697 | -195.2539 | 0
52.2 | 0.016718 | 24.1322 | 540.0676 | 0.071501 | 3951.7542 | 0.016718 | -18.4903 | 0 | -8.9408 | -64.9343 | 0 | 92934.9697 | 1.1422 | 19.8697 | -195.2539 | 0
52.25 | 0.016717 | 24.1315 | 539.1431 | 0.071498 | 3951.7542 | 0.016717 | -18.4895 | 0 | -8.9408 | -65.3813 | 0 | 92945.3254 | 1.1423 | 19.8697 | -195.2539 | 0
52.3 | 0.016715 | 24.1309 | 538.2186 | 0.071495 | 3951.7542 | 0.016715 | -18.4887 | 0 | -8.9408 | -65.8284 | 0 | 92955.6816 | 1.1424 | 19.8697 | -195.2538 | 0
52.35 | 0.016713 | 24.1302 | 537.2942 | 0.071493 | 3951.7542 | 0.016713 | -18.4878 | 0 | -8.9408 | -66.2754 | 0 | 92966.0383 | 1.1425 | 19.8697 | -195.2538 | 0
52.4 | 0.016711 | 24.1296 | 536.3699 | 0.07149 | 3951.7542 | 0.016711 | -18.487 | 0 | -8.9408 | -66.7225 | 0 | 92976.3954 | 1.1426 | 19.8697 | -195.2538 | 0
52.45 | 0.016709 | 24.129 | 535.4455 | 0.071487 | 3951.7542 | 0.016709 | -18.4861 | 0 | -8.9408 | -67.1695 | 0 | 92986.753 | 1.1427 | 19.8697 | -195.2537 | 0
52.5 | 0.016707 | 24.1283 | 534.5213 | 0.071485 | 3951.7542 | 0.016707 | -18.4853 | 0 | -8.9408 | -67.6165 | 0 | 92997.1111 | 1.1428 | 19.8697 | -195.2537 | 0
52.55 | 0.016705 | 24.1277 | 533.597 | 0.071482 | 3951.7542 | 0.016705 | -18.4845 | 0 | -8.9408 | -68.0636 | 0 | 93007.4696 | 1.1429 | 19.8697 | -195.2536 | 0
52.6 | 0.016703 | 24.127 | 532.6728 | 0.071479 | 3951.7542 | 0.016703 | -18.4836 | 0 | -8.9408 | -68.5106 | 0 | 93017.8286 | 1.143 | 19.8697 | -195.2536 | 0
52.65 | 0.016702 | 24.1264 | 531.7486 | 0.071477 | 3951.7542 | 0.016702 | -18.4828 | 0 | -8.9408 | -68.9577 | 0 | 93028.1881 | 1.1431 | 19.8697 | -195.2536 | 0
52.7 | 0.0167 | 24.1258 | 530.8245 | 0.071474 | 3951.7542 | 0.0167 | -18.482 | 0 | -8.9408 | -69.4047 | 0 | 93038.548 | 1.1432 | 19.8697 | -195.2535 | 0
52.75 | 0.016698 | 24.1251 | 529.9004 | 0.071471 | 3951.7542 | 0.016698 | -18.4811 | 0 | -8.9408 | -69.8517 | 0 | 93048.9084 | 1.1433 | 19.8697 | -195.2535 | 0
52.8 | 0.016696 | 24.1245 | 528.9764 | 0.071469 | 3951.7542 | 0.016696 | -18.4803 | 0 | -8.9408 | -70.2988 | 0 | 93059.2693 | 1.1434 | 19.8697 | -195.2535 | 0
52.85 | 0.016694 | 24.1238 | 528.0524 | 0.071466 | 3951.7542 | 0.016694 | -18.4795 | 0 | -8.9408 | -70.7458 | 0 | 93069.6306 | 1.1435 | 19.8697 | -195.2534 | 0
52.9 | 0.016692 | 24.1232 | 527.1285 | 0.071463 | 3951.7542 | 0.016692 | -18.4786 | 0 | -8.9408 | -71.1929 | 0 | 93079.9924 | 1.1436 | 19.8697 | -195.2534 | 0
52.95 | 0.01669 | 24.1226 | 526.2046 | 0.071461 | 3951.7542 | 0.01669 | -18.4778 | 0 | -8.9408 | -71.6399 | 0 | 93090.3546 | 1.1437 | 19.8697 | -195.2533 | 0
53 | 0.016689 | 24.1219 | 525.2807 | 0.071458 | 3951.7542 | 0.016689 | -18.477 | 0 | -8.9408 | -72.0869 | 0 | 93100.7174 | 1.1438 | 19.8697 | -195.2533 | 0
53.05 | 0.016687 | 24.1213 | 524.3569 | 0.071455 | 3951.7542 | 0.016687 | -18.4761 | 0 | -8.9408 | -72.534 | 0 | 93111.0806 | 1.1439 | 19.8697 | -195.2533 | 0
53.1 | 0.016685 | 24.1207 | 523.4331 | 0.071453 | 3951.7542 | 0.016685 | -18.4753 | 0 | -8.9408 | -72.981 | 0 | 93121.4442 | 1.1441 | 19.8697 | -195.2532 | 0
53.15 | 0.016683 | 24.12 | 522.5093 | 0.07145 | 3951.7542 | 0.016683 | -18.4745 | 0 | -8.9408 | -73.4281 | 0 | 93131.8084 | 1.1442 | 19.8697 | -195.2532 | 0
53.2 | 0.016681 | 24.1194 | 521.5856 | 0.071447 | 3951.7542 | 0.016681 | -18.4736 | 0 | -8.9408 | -73.8751 | 0 | 93142.1729 | 1.1443 | 19.8697 | -195.2532 | 0
53.25 | 0.016679 | 24.1187 | 520.662 | 0.071445 | 3951.7542 | 0.016679 | -18.4728 | 0 | -8.9408 | -74.3221 | 0 | 93152.538 | 1.1444 | 19.8697 | -195.2531 | 0
53.3 | 0.016677 | 24.1181 | 519.7383 | 0.071442 | 3951.7542 | 0.016677 | -18.472 | 0 | -8.9408 | -74.7692 | 0 | 93162.9035 | 1.1445 | 19.8697 | -195.2531 | 0
53.35 | 0.016675 | 24.1175 | 518.8148 | 0.07144 | 3951.7542 | 0.016675 | -18.4711 | 0 | -8.9408 | -75.2162 | 0 | 93173.2695 | 1.1446 | 19.8697 | -195.2531 | 0
53.4 | 0.016674 | 24.1168 | 517.8912 | 0.071437 | 3951.7542 | 0.016674 | -18.4703 | 0 | -8.9408 | -75.6633 | 0 | 93183.636 | 1.1447 | 19.8697 | -195.253 | 0
53.45 | 0.016672 | 24.1162 | 516.9677 | 0.071434 | 3951.7542 | 0.016672 | -18.4695 | 0 | -8.9408 | -76.1103 | 0 | 93194.0029 | 1.1448 | 19.8697 | -195.253 | 0
53.5 | 0.01667 | 24.1155 | 516.0443 | 0.071432 | 3951.7542 | 0.01667 | -18.4686 | 0 | -8.9408 | -76.5573 | 0 | 93204.3703 | 1.1449 | 19.8697 | -195.2529 | 0
53.55 | 0.016668 | 24.1149 | 515.1209 | 0.071429 | 3951.7542 | 0.016668 | -18.4678 | 0 | -8.9408 | -77.0044 | 0 | 93214.7381 | 1.145 | 19.8697 | -195.2529 | 0
53.6 | 0.016666 | 24.1143 | 514.1975 | 0.071426 | 3951.7542 | 0.016666 | -18.467 | 0 | -8.9408 | -77.4514 | 0 | 93225.1064 | 1.1451 | 19.8697 | -195.2529 | 0
53.65 | 0.016664 | 24.1136 | 513.2742 | 0.071424 | 3951.7542 | 0.016664 | -18.4661 | 0 | -8.9408 | -77.8985 | 0 | 93235.4752 | 1.1452 | 19.8697 | -195.2528 | 0
53.7 | 0.016662 | 24.113 | 512.3509 | 0.071421 | 3951.7542 | 0.016662 | -18.4653 | 0 | -8.9408 | -78.3455 | 0 | 93245.8445 | 1.1453 | 19.8697 | -195.2528 | 0
53.75 | 0.016661 | 24.1124 | 511.4277 | 0.071418 | 3951.7542 | 0.016661 | -18.4645 | 0 | -8.9408 | -78.7925 | 0 | 93256.2142 | 1.1454 | 19.8697 | -195.2528 | 0
53.8 | 0.016659 | 24.1117 | 510.5045 | 0.071416 | 3951.7542 | 0.016659 | -18.4636 | 0 | -8.9408 | -79.2396 | 0 | 93266.5844 | 1.1455 | 19.8697 | -195.2527 | 0
53.85 | 0.016657 | 24.1111 | 509.5813 | 0.071413 | 3951.7542 | 0.016657 | -18.4628 | 0 | -8.9408 | -79.6866 | 0 | 93276.955 | 1.1456 | 19.8697 | -195.2527 | 0
53.9 | 0.016655 | 24.1104 | 508.6582 | 0.07141 | 3951.7542 | 0.016655 | -18.462 | 0 | -8.9408 | -80.1337 | 0 | 93287.3261 | 1.1457 | 19.8697 | -195.2526 | 0
53.95 | 0.016653 | 24.1098 | 507.7351 | 0.071408 | 3951.7542 | 0.016653 | -18.4611 | 0 | -8.9408 | -80.5807 | 0 | 93297.6977 | 1.1458 | 19.8697 | -195.2526 | 0
54 | 0.016651 | 24.1092 | 506.8121 | 0.071405 | 3951.7542 | 0.016651 | -18.4603 | 0 | -8.9408 | -81.0277 | 0 | 93308.0698 | 1.1459 | 19.8697 | -195.2526 | 0
54.05 | 0.016649 | 24.1085 | 505.8891 | 0.071402 | 3951.7542 | 0.016649 | -18.4595 | 0 | -8.9408 | -81.4748 | 0 | 93318.4423 | 1.146 | 19.8697 | -195.2525 | 0
54.1 | 0.016648 | 24.1079 | 504.9661 | 0.0714 | 3951.7542 | 0.016648 | -18.4586 | 0 | -8.9408 | -81.9218 | 0 | 93328.8153 | 1.1461 | 19.8697 | -195.2525 | 0
54.15 | 0.016646 | 24.1072 | 504.0432 | 0.071397 | 3951.7542 | 0.016646 | -18.4578 | 0 | -8.9408 | -82.3689 | 0 | 93339.1887 | 1.1462 | 19.8697 | -195.2525 | 0
54.2 | 0.016644 | 24.1066 | 503.1203 | 0.071395 | 3951.7542 | 0.016644 | -18.457 | 0 | -8.9408 | -82.8159 | 0 | 93349.5626 | 1.1463 | 19.8697 | -195.2524 | 0
54.25 | 0.016642 | 24.106 | 502.1975 | 0.071392 | 3951.7542 | 0.016642 | -18.4561 | 0 | -8.9408 | -83.2629 | 0 | 93359.937 | 1.1464 | 19.8697 | -195.2524 | 0
54.3 | 0.01664 | 24.1053 | 501.2747 | 0.071389 | 3951.7542 | 0.01664 | -18.4553 | 0 | -8.9408 | -83.71 | 0 | 93370.3118 | 1.1465 | 19.8697 | -195.2523 | 0
54.35 | 0.016638 | 24.1047 | 500.352 | 0.071387 | 3951.7542 | 0.016638 | -18.4545 | 0 | -8.9408 | -84.157 | 0 | 93380.6871 | 1.1466 | 19.8697 | -195.2523 | 0
54.4 | 0.016636 | 24.1041 | 499.4293 | 0.071384 | 3951.7542 | 0.016636 | -18.4536 | 0 | -8.9408 | -84.6041 | 0 | 93391.0629 | 1.1467 | 19.8697 | -195.2523 | 0
54.45 | 0.016635 | 24.1034 | 498.5066 | 0.071381 | 3951.7542 | 0.016635 | -18.4528 | 0 | -8.9408 | -85.0511 | 0 | 93401.4391 | 1.1468 | 19.8697 | -195.2522 | 0
54.5 | 0.016633 | 24.1028 | 497.584 | 0.071379 | 3951.7542 | 0.016633 | -18.452 | 0 | -8.9408 | -85.4981 | 0 | 93411.8158 | 1.1469 | 19.8697 | -195.2522 | 0
54.55 | 0.016631 | 24.1022 | 496.6614 | 0.071376 | 3951.7542 | 0.016631 | -18.4511 | 0 | -8.9408 | -85.9452 | 0 | 93422.193 | 1.147 | 19.8697 | -195.2522 | 0
54.6 | 0.016629 | 24.1015 | 495.7389 | 0.071373 | 3951.7542 | 0.016629 | -18.4503 | 0 | -8.9408 | -86.3922 | 0 | 93432.5706 | 1.1471 | 19.8697 | -195.2521 | 0
54.65 | 0.016627 | 24.1009 | 494.8164 | 0.071371 | 3951.7542 | 0.016627 | -18.4495 | 0 | -8.9408 | -86.8393 | 0 | 93442.9487 | 1.1472 | 19.8697 | -195.2521 | 0
54.7 | 0.016625 | 24.1002 | 493.8939 | 0.071368 | 3951.7542 | 0.016625 | -18.4486 | 0 | -8.9408 | -87.2863 | 0 | 93453.3273 | 1.1474 | 19.8697 | -195.2521 | 0
54.75 | 0.016623 | 24.0996 | 492.9715 | 0.071366 | 3951.7542 | 0.016623 | -18.4478 | 0 | -8.9408 | -87.7333 | 0 | 93463.7063 | 1.1475 | 19.8697 | -195.252 | 0
54.8 | 0.016622 | 24.099 | 492.0492 | 0.071363 | 3951.7542 | 0.016622 | -18.447 | 0 | -8.9408 | -88.1804 | 0 | 93474.0858 | 1.1476 | 19.8697 | -195.252 | 0
54.85 | 0.01662 | 24.0983 | 491.1268 | 0.07136 | 3951.7542 | 0.01662 | -18.4462 | 0 | -8.9408 | -88.6274 | 0 | 93484.4658 | 1.1477 | 19.8697 | -195.2519 | 0
54.9 | 0.016618 | 24.0977 | 490.2045 | 0.071358 | 3951.7542 | 0.016618 | -18.4453 | 0 | -8.9408 | -89.0745 | 0 | 93494.8462 | 1.1478 | 19.8697 | -195.2519 | 0
54.95 | 0.016616 | 24.0971 | 489.2823 | 0.071355 | 3951.7542 | 0.016616 | -18.4445 | 0 | -8.9408 | -89.5215 | 0 | 93505.2271 | 1.1479 | 19.8697 | -195.2519 | 0
55 | 0.016614 | 24.0964 | 488.3601 | 0.071352 | 3951.7542 | 0.016614 | -18.4437 | 0 | -8.9408 | -89.9685 | 0 | 93515.6085 | 1.148 | 19.8697 | -195.2518 | 0
55.05 | 0.016612 | 24.0958 | 487.4379 | 0.07135 | 3951.7542 | 0.016612 | -18.4428 | 0 | -8.9408 | -90.4156 | 0 | 93525.9903 | 1.1481 | 19.8697 | -195.2518 | 0
55.1 | 0.01661 | 24.0952 | 486.5158 | 0.071347 | 3951.7542 | 0.01661 | -18.442 | 0 | -8.9408 | -90.8626 | 0 | 93536.3726 | 1.1482 | 19.8697 | -195.2518 | 0
55.15 | 0.016609 | 24.0945 | 485.5937 | 0.071344 | 3951.7542 | 0.016609 | -18.4412 | 0 | -8.9408 | -91.3097 | 0 | 93546.7554 | 1.1483 | 19.8697 | -195.2517 | 0
55.2 | 0.016607 | 24.0939 | 484.6717 | 0.071342 | 3951.7542 | 0.016607 | -18.4403 | 0 | -8.9408 | -91.7567 | 0 | 93557.1386 | 1.1484 | 19.8697 | -195.2517 | 0
55.25 | 0.016605 | 24.0933 | 483.7497 | 0.071339 | 3951.7542 | 0.016605 | -18.4395 | 0 | -8.9408 | -92.2037 | 0 | 93567.5223 | 1.1485 | 19.8697 | -195.2516 | 0
55.3 | 0.016603 | 24.0926 | 482.8277 | 0.071337 | 3951.7542 | 0.016603 | -18.4387 | 0 | -8.9408 | -92.6508 | 0 | 93577.9064 | 1.1486 | 19.8697 | -195.2516 | 0
55.35 | 0.016601 | 24.092 | 481.9058 | 0.071334 | 3951.7542 | 0.016601 | -18.4378 | 0 | -8.9408 | -93.0978 | 0 | 93588.2911 | 1.1487 | 19.8697 | -195.2516 | 0
55.4 | 0.016599 | 24.0913 | 480.984 | 0.071331 | 3951.7542 | 0.016599 | -18.437 | 0 | -8.9408 | -93.5449 | 0 | 93598.6761 | 1.1488 | 19.8697 | -195.2515 | 0
55.45 | 0.016598 | 24.0907 | 480.0621 | 0.071329 | 3951.7542 | 0.016598 | -18.4362 | 0 | -8.9408 | -93.9919 | 0 | 93609.0617 | 1.1489 | 19.8697 | -195.2515 | 0
55.5 | 0.016596 | 24.0901 | 479.1403 | 0.071326 | 3951.7542 | 0.016596 | -18.4354 | 0 | -8.9408 | -94.4389 | 0 | 93619.4477 | 1.149 | 19.8697 | -195.2515 | 0
55.55 | 0.016594 | 24.0894 | 478.2186 | 0.071323 | 3951.7542 | 0.016594 | -18.4345 | 0 | -8.9408 | -94.886 | 0 | 93629.8342 | 1.1491 | 19.8697 | -195.2514 | 0
55.6 | 0.016592 | 24.0888 | 477.2969 | 0.071321 | 3951.7542 | 0.016592 | -18.4337 | 0 | -8.9408 | -95.333 | 0 | 93640.2211 | 1.1492 | 19.8697 | -195.2514 | 0
55.65 | 0.01659 | 24.0882 | 476.3752 | 0.071318 | 3951.7542 | 0.01659 | -18.4329 | 0 | -8.9408 | -95.7801 | 0 | 93650.6085 | 1.1493 | 19.8697 | -195.2514 | 0
55.7 | 0.016588 | 24.0875 | 475.4536 | 0.071315 | 3951.7542 | 0.016588 | -18.432 | 0 | -8.9408 | -96.2271 | 0 | 93660.9964 | 1.1494 | 19.8697 | -195.2513 | 0
55.75 | 0.016586 | 24.0869 | 474.532 | 0.071313 | 3951.7542 | 0.016586 | -18.4312 | 0 | -8.9408 | -96.6741 | 0 | 93671.3848 | 1.1495 | 19.8697 | -195.2513 | 0
55.8 | 0.016585 | 24.0863 | 473.6105 | 0.07131 | 3951.7542 | 0.016585 | -18.4304 | 0 | -8.9408 | -97.1212 | 0 | 93681.7736 | 1.1496 | 19.8697 | -195.2512 | 0
55.85 | 0.016583 | 24.0856 | 472.689 | 0.071308 | 3951.7542 | 0.016583 | -18.4295 | 0 | -8.9408 | -97.5682 | 0 | 93692.1629 | 1.1497 | 19.8697 | -195.2512 | 0
55.9 | 0.016581 | 24.085 | 471.7675 | 0.071305 | 3951.7542 | 0.016581 | -18.4287 | 0 | -8.9408 | -98.0153 | 0 | 93702.5526 | 1.1498 | 19.8697 | -195.2512 | 0
55.95 | 0.016579 | 24.0844 | 470.8461 | 0.071302 | 3951.7542 | 0.016579 | -18.4279 | 0 | -8.9408 | -98.4623 | 0 | 93712.9428 | 1.1499 | 19.8697 | -195.2511 | 0
56 | 0.016577 | 24.0837 | 469.9247 | 0.0713 | 3951.7542 | 0.016577 | -18.4271 | 0 | -8.9408 | -98.9093 | 0 | 93723.3335 | 1.15 | 19.8697 | -195.2511 | 0
56.05 | 0.016575 | 24.0831 | 469.0034 | 0.071297 | 3951.7542 | 0.016575 | -18.4262 | 0 | -8.9408 | -99.3564 | 0 | 93733.7246 | 1.1501 | 19.8697 | -195.2511 | 0
56.1 | 0.016574 | 24.0825 | 468.0821 | 0.071294 | 3951.7542 | 0.016574 | -18.4254 | 0 | -8.9408 | -99.8034 | 0 | 93744.1162 | 1.1502 | 19.8697 | -195.251 | 0
56.15 | 0.016572 | 24.0818 | 467.1609 | 0.071292 | 3951.7542 | 0.016572 | -18.4246 | 0 | -8.9408 | -100.2505 | 0 | 93754.5083 | 1.1503 | 19.8697 | -195.251 | 0
56.2 | 0.01657 | 24.0812 | 466.2397 | 0.071289 | 3951.7542 | 0.01657 | -18.4237 | 0 | -8.9408 | -100.6975 | 0 | 93764.9008 | 1.1504 | 19.8697 | -195.251 | 0
56.25 | 0.016568 | 24.0806 | 465.3185 | 0.071287 | 3951.7542 | 0.016568 | -18.4229 | 0 | -8.9408 | -101.1445 | 0 | 93775.2938 | 1.1506 | 19.8697 | -195.2509 | 0
56.3 | 0.016566 | 24.0799 | 464.3974 | 0.071284 | 3951.7542 | 0.016566 | -18.4221 | 0 | -8.9408 | -101.5916 | 0 | 93785.6873 | 1.1507 | 19.8697 | -195.2509 | 0
56.35 | 0.016564 | 24.0793 | 463.4763 | 0.071281 | 3951.7542 | 0.016564 | -18.4213 | 0 | -8.9408 | -102.0386 | 0 | 93796.0812 | 1.1508 | 19.8697 | -195.2508 | 0
56.4 | 0.016562 | 24.0787 | 462.5552 | 0.071279 | 3951.7542 | 0.016562 | -18.4204 | 0 | -8.9408 | -102.4857 | 0 | 93806.4756 | 1.1509 | 19.8697 | -195.2508 | 0
56.45 | 0.016561 | 24.078 | 461.6342 | 0.071276 | 3951.7542 | 0.016561 | -18.4196 | 0 | -8.9408 | -102.9327 | 0 | 93816.8705 | 1.151 | 19.8697 | -195.2508 | 0
56.5 | 0.016559 | 24.0774 | 460.7133 | 0.071273 | 3951.7542 | 0.016559 | -18.4188 | 0 | -8.9408 | -103.3797 | 0 | 93827.2658 | 1.1511 | 19.8697 | -195.2507 | 0
56.55 | 0.016557 | 24.0768 | 459.7924 | 0.071271 | 3951.7542 | 0.016557 | -18.418 | 0 | -8.9408 | -103.8268 | 0 | 93837.6616 | 1.1512 | 19.8697 | -195.2507 | 0
56.6 | 0.016555 | 24.0761 | 458.8715 | 0.071268 | 3951.7542 | 0.016555 | -18.4171 | 0 | -8.9408 | -104.2738 | 0 | 93848.0578 | 1.1513 | 19.8697 | -195.2507 | 0
56.65 | 0.016553 | 24.0755 | 457.9506 | 0.071266 | 3951.7542 | 0.016553 | -18.4163 | 0 | -8.9408 | -104.7209 | 0 | 93858.4545 | 1.1514 | 19.8697 | -195.2506 | 0
56.7 | 0.016551 | 24.0749 | 457.0299 | 0.071263 | 3951.7542 | 0.016551 | -18.4155 | 0 | -8.9408 | -105.1679 | 0 | 93868.8517 | 1.1515 | 19.8697 | -195.2506 | 0
56.75 | 0.01655 | 24.0742 | 456.1091 | 0.07126 | 3951.7542 | 0.01655 | -18.4146 | 0 | -8.9408 | -105.6149 | 0 | 93879.2494 | 1.1516 | 19.8697 | -195.2505 | 0
56.8 | 0.016548 | 24.0736 | 455.1884 | 0.071258 | 3951.7542 | 0.016548 | -18.4138 | 0 | -8.9408 | -106.062 | 0 | 93889.6475 | 1.1517 | 19.8697 | -195.2505 | 0
56.85 | 0.016546 | 24.073 | 454.2677 | 0.071255 | 3951.7542 | 0.016546 | -18.413 | 0 | -8.9408 | -106.509 | 0 | 93900.0461 | 1.1518 | 19.8697 | -195.2505 | 0
56.9 | 0.016544 | 24.0723 | 453.3471 | 0.071252 | 3951.7542 | 0.016544 | -18.4122 | 0 | -8.9408 | -106.9561 | 0 | 93910.4451 | 1.1519 | 19.8697 | -195.2504 | 0
56.95 | 0.016542 | 24.0717 | 452.4265 | 0.07125 | 3951.7542 | 0.016542 | -18.4113 | 0 | -8.9408 | -107.4031 | 0 | 93920.8446 | 1.152 | 19.8697 | -195.2504 | 0
57 | 0.01654 | 24.0711 | 451.506 | 0.071247 | 3951.7542 | 0.01654 | -18.4105 | 0 | -8.9408 | -107.8501 | 0 | 93931.2446 | 1.1521 | 19.8697 | -195.2504 | 0
57.05 | 0.016539 | 24.0704 | 450.5855 | 0.071245 | 3951.7542 | 0.016539 | -18.4097 | 0 | -8.9408 | -108.2972 | 0 | 93941.6451 | 1.1522 | 19.8697 | -195.2503 | 0
57.1 | 0.016537 | 24.0698 | 449.665 | 0.071242 | 3951.7542 | 0.016537 | -18.4088 | 0 | -8.9408 | -108.7442 | 0 | 93952.046 | 1.1523 | 19.8697 | -195.2503 | 0
57.15 | 0.016535 | 24.0692 | 448.7446 | 0.071239 | 3951.7542 | 0.016535 | -18.408 | 0 | -8.9408 | -109.1913 | 0 | 93962.4473 | 1.1524 | 19.8697 | -195.2503 | 0
57.2 | 0.016533 | 24.0685 | 447.8242 | 0.071237 | 3951.7542 | 0.016533 | -18.4072 | 0 | -8.9408 | -109.6383 | 0 | 93972.8492 | 1.1525 | 19.8697 | -195.2502 | 0
57.25 | 0.016531 | 24.0679 | 446.9038 | 0.071234 | 3951.7542 | 0.016531 | -18.4064 | 0 | -8.9408 | -110.0853 | 0 | 93983.2515 | 1.1526 | 19.8697 | -195.2502 | 0
57.3 | 0.016529 | 24.0673 | 445.9835 | 0.071231 | 3951.7542 | 0.016529 | -18.4055 | 0 | -8.9408 | -110.5324 | 0 | 93993.6543 | 1.1527 | 19.8697 | -195.2501 | 0
57.35 | 0.016528 | 24.0666 | 445.0633 | 0.071229 | 3951.7542 | 0.016528 | -18.4047 | 0 | -8.9408 | -110.9794 | 0 | 94004.0575 | 1.1528 | 19.8697 | -195.2501 | 0
57.4 | 0.016526 | 24.066 | 444.1431 | 0.071226 | 3951.7542 | 0.016526 | -18.4039 | 0 | -8.9408 | -111.4265 | 0 | 94014.4612 | 1.1529 | 19.8697 | -195.2501 | 0
57.45 | 0.016524 | 24.0654 | 443.2229 | 0.071224 | 3951.7542 | 0.016524 | -18.4031 | 0 | -8.9408 | -111.8735 | 0 | 94024.8654 | 1.153 | 19.8697 | -195.25 | 0
57.5 | 0.016522 | 24.0647 | 442.3028 | 0.071221 | 3951.7542 | 0.016522 | -18.4022 | 0 | -8.9408 | -112.3205 | 0 | 94035.27 | 1.1531 | 19.8697 | -195.25 | 0
57.55 | 0.01652 | 24.0641 | 441.3827 | 0.071218 | 3951.7542 | 0.01652 | -18.4014 | 0 | -8.9408 | -112.7676 | 0 | 94045.6751 | 1.1532 | 19.8697 | -195.25 | 0
57.6 | 0.016518 | 24.0635 | 440.4626 | 0.071216 | 3951.7542 | 0.016518 | -18.4006 | 0 | -8.9408 | -113.2146 | 0 | 94056.0806 | 1.1533 | 19.8697 | -195.2499 | 0
57.65 | 0.016517 | 24.0628 | 439.5426 | 0.071213 | 3951.7542 | 0.016517 | -18.3998 | 0 | -8.9408 | -113.6617 | 0 | 94066.4867 | 1.1534 | 19.8697 | -195.2499 | 0
57.7 | 0.016515 | 24.0622 | 438.6227 | 0.07121 | 3951.7542 | 0.016515 | -18.3989 | 0 | -8.9408 | -114.1087 | 0 | 94076.8932 | 1.1535 | 19.8697 | -195.2499 | 0
57.75 | 0.016513 | 24.0616 | 437.7027 | 0.071208 | 3951.7542 | 0.016513 | -18.3981 | 0 | -8.9408 | -114.5557 | 0 | 94087.3001 | 1.1537 | 19.8697 | -195.2498 | 0
57.8 | 0.016511 | 24.061 | 436.7828 | 0.071205 | 3951.7542 | 0.016511 | -18.3973 | 0 | -8.9408 | -115.0028 | 0 | 94097.7075 | 1.1538 | 19.8697 | -195.2498 | 0
57.85 | 0.016509 | 24.0603 | 435.863 | 0.071203 | 3951.7542 | 0.016509 | -18.3965 | 0 | -8.9408 | -115.4498 | 0 | 94108.1154 | 1.1539 | 19.8697 | -195.2497 | 0
57.9 | 0.016507 | 24.0597 | 434.9432 | 0.0712 | 3951.7542 | 0.016507 | -18.3956 | 0 | -8.9408 | -115.8969 | 0 | 94118.5238 | 1.154 | 19.8697 | -195.2497 | 0
57.95 | 0.016506 | 24.0591 | 434.0234 | 0.071197 | 3951.7542 | 0.016506 | -18.3948 | 0 | -8.9408 | -116.3439 | 0 | 94128.9326 | 1.1541 | 19.8697 | -195.2497 | 0
58 | 0.016504 | 24.0584 | 433.1037 | 0.071195 | 3951.7542 | 0.016504 | -18.394 | 0 | -8.9408 | -116.7909 | 0 | 94139.3419 | 1.1542 | 19.8697 | -195.2496 | 0
58.05 | 0.016502 | 24.0578 | 432.184 | 0.071192 | 3951.7542 | 0.016502 | -18.3932 | 0 | -8.9408 | -117.238 | 0 | 94149.7516 | 1.1543 | 19.8697 | -195.2496 | 0
58.1 | 0.0165 | 24.0572 | 431.2644 | 0.07119 | 3951.7542 | 0.0165 | -18.3923 | 0 | -8.9408 | -117.685 | 0 | 94160.1618 | 1.1544 | 19.8697 | -195.2496 | 0
58.15 | 0.016498 | 24.0565 | 430.3448 | 0.071187 | 3951.7542 | 0.016498 | -18.3915 | 0 | -8.9408 | -118.1321 | 0 | 94170.5725 | 1.1545 | 19.8697 | -195.2495 | 0
58.2 | 0.016496 | 24.0559 | 429.4252 | 0.071184 | 3951.7542 | 0.016496 | -18.3907 | 0 | -8.9408 | -118.5791 | 0 | 94180.9836 | 1.1546 | 19.8697 | -195.2495 | 0
58.25 | 0.016495 | 24.0553 | 428.5057 | 0.071182 | 3951.7542 | 0.016495 | -18.3899 | 0 | -8.9408 | -119.0261 | 0 | 94191.3953 | 1.1547 | 19.8697 | -195.2495 | 0
58.3 | 0.016493 | 24.0546 | 427.5863 | 0.071179 | 3951.7542 | 0.016493 | -18.389 | 0 | -8.9408 | -119.4732 | 0 | 94201.8073 | 1.1548 | 19.8697 | -195.2494 | 0
58.35 | 0.016491 | 24.054 | 426.6668 | 0.071176 | 3951.7542 | 0.016491 | -18.3882 | 0 | -8.9408 | -119.9202 | 0 | 94212.2199 | 1.1549 | 19.8697 | -195.2494 | 0
58.4 | 0.016489 | 24.0534 | 425.7474 | 0.071174 | 3951.7542 | 0.016489 | -18.3874 | 0 | -8.9408 | -120.3673 | 0 | 94222.6329 | 1.155 | 19.8697 | -195.2493 | 0
58.45 | 0.016487 | 24.0528 | 424.8281 | 0.071171 | 3951.7542 | 0.016487 | -18.3866 | 0 | -8.9408 | -120.8143 | 0 | 94233.0463 | 1.1551 | 19.8697 | -195.2493 | 0
58.5 | 0.016485 | 24.0521 | 423.9088 | 0.071169 | 3951.7542 | 0.016485 | -18.3857 | 0 | -8.9408 | -121.2613 | 0 | 94243.4603 | 1.1552 | 19.8697 | -195.2493 | 0
58.55 | 0.016484 | 24.0515 | 422.9895 | 0.071166 | 3951.7542 | 0.016484 | -18.3849 | 0 | -8.9408 | -121.7084 | 0 | 94253.8747 | 1.1553 | 19.8697 | -195.2492 | 0
58.6 | 0.016482 | 24.0509 | 422.0703 | 0.071163 | 3951.7542 | 0.016482 | -18.3841 | 0 | -8.9408 | -122.1554 | 0 | 94264.2895 | 1.1554 | 19.8697 | -195.2492 | 0
58.65 | 0.01648 | 24.0502 | 421.1511 | 0.071161 | 3951.7542 | 0.01648 | -18.3833 | 0 | -8.9408 | -122.6025 | 0 | 94274.7048 | 1.1555 | 19.8697 | -195.2492 | 0
58.7 | 0.016478 | 24.0496 | 420.232 | 0.071158 | 3951.7542 | 0.016478 | -18.3824 | 0 | -8.9408 | -123.0495 | 0 | 94285.1206 | 1.1556 | 19.8697 | -195.2491 | 0
58.75 | 0.016476 | 24.049 | 419.3129 | 0.071156 | 3951.7542 | 0.016476 | -18.3816 | 0 | -8.9408 | -123.4965 | 0 | 94295.5369 | 1.1557 | 19.8697 | -195.2491 | 0
58.8 | 0.016474 | 24.0483 | 418.3938 | 0.071153 | 3951.7542 | 0.016474 | -18.3808 | 0 | -8.9408 | -123.9436 | 0 | 94305.9536 | 1.1558 | 19.8697 | -195.2491 | 0
58.85 | 0.016473 | 24.0477 | 417.4748 | 0.07115 | 3951.7542 | 0.016473 | -18.38 | 0 | -8.9408 | -124.3906 | 0 | 94316.3708 | 1.1559 | 19.8697 | -195.249 | 0
58.9 | 0.016471 | 24.0471 | 416.5558 | 0.071148 | 3951.7542 | 0.016471 | -18.3791 | 0 | -8.9408 | -124.8377 | 0 | 94326.7884 | 1.156 | 19.8697 | -195.249 | 0
58.95 | 0.016469 | 24.0465 | 415.6369 | 0.071145 | 3951.7542 | 0.016469 | -18.3783 | 0 | -8.9408 | -125.2847 | 0 | 94337.2066 | 1.1561 | 19.8697 | -195.2489 | 0
59 | 0.016467 | 24.0458 | 414.718 | 0.071143 | 3951.7542 | 0.016467 | -18.3775 | 0 | -8.9408 | -125.7317 | 0 | 94347.6251 | 1.1562 | 19.8697 | -195.2489 | 0
59.05 | 0.016465 | 24.0452 | 413.7991 | 0.07114 | 3951.7542 | 0.016465 | -18.3767 | 0 | -8.9408 | -126.1788 | 0 | 94358.0442 | 1.1563 | 19.8697 | -195.2489 | 0
59.1 | 0.016463 | 24.0446 | 412.8803 | 0.071137 | 3951.7542 | 0.016463 | -18.3758 | 0 | -8.9408 | -126.6258 | 0 | 94368.4637 | 1.1564 | 19.8697 | -195.2488 | 0
59.15 | 0.016462 | 24.0439 | 411.9615 | 0.071135 | 3951.7542 | 0.016462 | -18.375 | 0 | -8.9408 | -127.0729 | 0 | 94378.8837 | 1.1565 | 19.8697 | -195.2488 | 0
59.2 | 0.01646 | 24.0433 | 411.0428 | 0.071132 | 3951.7542 | 0.01646 | -18.3742 | 0 | -8.9408 | -127.5199 | 0 | 94389.3041 | 1.1566 | 19.8697 | -195.2488 | 0
59.25 | 0.016458 | 24.0427 | 410.1241 | 0.071129 | 3951.7542 | 0.016458 | -18.3734 | 0 | -8.9408 | -127.9669 | 0 | 94399.725 | 1.1568 | 19.8697 | -195.2487 | 0
59.3 | 0.016456 | 24.0421 | 409.2055 | 0.071127 | 3951.7542 | 0.016456 | -18.3726 | 0 | -8.9408 | -128.414 | 0 | 94410.1464 | 1.1569 | 19.8697 | -195.2487 | 0
59.35 | 0.016454 | 24.0414 | 408.2869 | 0.071124 | 3951.7542 | 0.016454 | -18.3717 | 0 | -8.9408 | -128.861 | 0 | 94420.5682 | 1.157 | 19.8697 | -195.2487 | 0
59.4 | 0.016453 | 24.0408 | 407.3683 | 0.071122 | 3951.7542 | 0.016453 | -18.3709 | 0 | -8.9408 | -129.3081 | 0 | 94430.9905 | 1.1571 | 19.8697 | -195.2486 | 0
59.45 | 0.016451 | 24.0402 | 406.4498 | 0.071119 | 3951.7542 | 0.016451 | -18.3701 | 0 | -8.9408 | -129.7551 | 0 | 94441.4133 | 1.1572 | 19.8697 | -195.2486 | 0
59.5 | 0.016449 | 24.0395 | 405.5313 | 0.071116 | 3951.7542 | 0.016449 | -18.3693 | 0 | -8.9408 | -130.2021 | 0 | 94451.8365 | 1.1573 | 19.8697 | -195.2485 | 0
59.55 | 0.016447 | 24.0389 | 404.6128 | 0.071114 | 3951.7542 | 0.016447 | -18.3684 | 0 | -8.9408 | -130.6492 | 0 | 94462.2602 | 1.1574 | 19.8697 | -195.2485 | 0
59.6 | 0.016445 | 24.0383 | 403.6944 | 0.071111 | 3951.7542 | 0.016445 | -18.3676 | 0 | -8.9408 | -131.0962 | 0 | 94472.6844 | 1.1575 | 19.8697 | -195.2485 | 0
59.65 | 0.016443 | 24.0377 | 402.7761 | 0.071109 | 3951.7542 | 0.016443 | -18.3668 | 0 | -8.9408 | -131.5433 | 0 | 94483.109 | 1.1576 | 19.8697 | -195.2484 | 0
59.7 | 0.016442 | 24.037 | 401.8578 | 0.071106 | 3951.7542 | 0.016442 | -18.366 | 0 | -8.9408 | -131.9903 | 0 | 94493.5341 | 1.1577 | 19.8697 | -195.2484 | 0
59.75 | 0.01644 | 24.0364 | 400.9395 | 0.071103 | 3951.7542 | 0.01644 | -18.3652 | 0 | -8.9408 | -132.4373 | 0 | 94503.9596 | 1.1578 | 19.8697 | -195.2484 | 0
59.8 | 0.016438 | 24.0358 | 400.0212 | 0.071101 | 3951.7542 | 0.016438 | -18.3643 | 0 | -8.9408 | -132.8844 | 0 | 94514.3856 | 1.1579 | 19.8697 | -195.2483 | 0
59.85 | 0.016436 | 24.0351 | 399.1031 | 0.071098 | 3951.7542 | 0.016436 | -18.3635 | 0 | -8.9408 | -133.3314 | 0 | 94524.8121 | 1.158 | 19.8697 | -195.2483 | 0
59.9 | 0.016434 | 24.0345 | 398.1849 | 0.071096 | 3951.7542 | 0.016434 | -18.3627 | 0 | -8.9408 | -133.7785 | 0 | 94535.2391 | 1.1581 | 19.8697 | -195.2483 | 0
59.95 | 0.016432 | 24.0339 | 397.2668 | 0.071093 | 3951.7542 | 0.016432 | -18.3619 | 0 | -8.9408 | -134.2255 | 0 | 94545.6665 | 1.1582 | 19.8697 | -195.2482 | 0
60 | 0.016431 | 24.0333 | 396.3487 | 0.07109 | 3951.7542 | 0.016431 | -18.361 | 0 | -8.9408 | -134.6725 | 0 | 94556.0944 | 1.1583 | 19.8697 | -195.2482 | 0
60.05 | 0.016429 | 24.0326 | 395.4307 | 0.071088 | 3951.7542 | 0.016429 | -18.3602 | 0 | -8.9408 | -135.1196 | 0 | 94566.5227 | 1.1584 | 19.8697 | -195.2482 | 0
60.1 | 0.016427 | 24.032 | 394.5127 | 0.071085 | 3951.7542 | 0.016427 | -18.3594 | 0 | -8.9408 | -135.5666 | 0 | 94576.9515 | 1.1585 | 19.8697 | -195.2481 | 0
60.15 | 0.016425 | 24.0314 | 393.5947 | 0.071083 | 3951.7542 | 0.016425 | -18.3586 | 0 | -8.9408 | -136.0137 | 0 | 94587.3808 | 1.1586 | 19.8697 | -195.2481 | 0
60.2 | 0.016423 | 24.0307 | 392.6768 | 0.07108 | 3951.7542 | 0.016423 | -18.3578 | 0 | -8.9408 | -136.4607 | 0 | 94597.8105 | 1.1587 | 19.8697 | -195.248 | 0
60.25 | 0.016422 | 24.0301 | 391.759 | 0.071077 | 3951.7542 | 0.016422 | -18.3569 | 0 | -8.9408 | -136.9077 | 0 | 94608.2407 | 1.1588 | 19.8697 | -195.248 | 0
60.3 | 0.01642 | 24.0295 | 390.8411 | 0.071075 | 3951.7542 | 0.01642 | -18.3561 | 0 | -8.9408 | -137.3548 | 0 | 94618.6714 | 1.1589 | 19.8697 | -195.248 | 0
60.35 | 0.016418 | 24.0289 | 389.9234 | 0.071072 | 3951.7542 | 0.016418 | -18.3553 | 0 | -8.9408 | -137.8018 | 0 | 94629.1025 | 1.159 | 19.8697 | -195.2479 | 0
60.4 | 0.016416 | 24.0282 | 389.0056 | 0.07107 | 3951.7542 | 0.016416 | -18.3545 | 0 | -8.9408 | -138.2489 | 0 | 94639.5341 | 1.1591 | 19.8697 | -195.2479 | 0
60.45 | 0.016414 | 24.0276 | 388.0879 | 0.071067 | 3951.7542 | 0.016414 | -18.3537 | 0 | -8.9408 | -138.6959 | 0 | 94649.9661 | 1.1592 | 19.8697 | -195.2479 | 0
60.5 | 0.016413 | 24.027 | 387.1702 | 0.071064 | 3951.7542 | 0.016413 | -18.3528 | 0 | -8.9408 | -139.1429 | 0 | 94660.3987 | 1.1593 | 19.8697 | -195.2478 | 0
60.55 | 0.016411 | 24.0264 | 386.2526 | 0.071062 | 3951.7542 | 0.016411 | -18.352 | 0 | -8.9408 | -139.59 | 0 | 94670.8316 | 1.1594 | 19.8697 | -195.2478 | 0
60.6 | 0.016409 | 24.0257 | 385.335 | 0.071059 | 3951.7542 | 0.016409 | -18.3512 | 0 | -8.9408 | -140.037 | 0 | 94681.2651 | 1.1595 | 19.8697 | -195.2478 | 0
60.65 | 0.016407 | 24.0251 | 384.4175 | 0.071057 | 3951.7542 | 0.016407 | -18.3504 | 0 | -8.9408 | -140.4841 | 0 | 94691.699 | 1.1596 | 19.8697 | -195.2477 | 0
60.7 | 0.016405 | 24.0245 | 383.5 | 0.071054 | 3951.7542 | 0.016405 | -18.3496 | 0 | -8.9408 | -140.9311 | 0 | 94702.1334 | 1.1598 | 19.8697 | -195.2477 | 0
60.75 | 0.016403 | 24.0239 | 382.5825 | 0.071051 | 3951.7542 | 0.016403 | -18.3487 | 0 | -8.9408 | -141.3781 | 0 | 94712.5682 | 1.1599 | 19.8697 | -195.2476 | 0
60.8 | 0.016402 | 24.0232 | 381.6651 | 0.071049 | 3951.7542 | 0.016402 | -18.3479 | 0 | -8.9408 | -141.8252 | 0 | 94723.0035 | 1.16 | 19.8697 | -195.2476 | 0
60.85 | 0.0164 | 24.0226 | 380.7478 | 0.071046 | 3951.7542 | 0.0164 | -18.3471 | 0 | -8.9408 | -142.2722 | 0 | 94733.4393 | 1.1601 | 19.8697 | -195.2476 | 0
60.9 | 0.016398 | 24.022 | 379.8304 | 0.071044 | 3951.7542 | 0.016398 | -18.3463 | 0 | -8.9408 | -142.7193 | 0 | 94743.8756 | 1.1602 | 19.8697 | -195.2475 | 0
60.95 | 0.016396 | 24.0213 | 378.9131 | 0.071041 | 3951.7542 | 0.016396 | -18.3455 | 0 | -8.9408 | -143.1663 | 0 | 94754.3123 | 1.1603 | 19.8697 | -195.2475 | 0
61 | 0.016394 | 24.0207 | 377.9959 | 0.071038 | 3951.7542 | 0.016394 | -18.3446 | 0 | -8.9408 | -143.6133 | 0 | 94764.7494 | 1.1604 | 19.8697 | -195.2475 | 0
61.05 | 0.016393 | 24.0201 | 377.0787 | 0.071036 | 3951.7542 | 0.016393 | -18.3438 | 0 | -8.9408 | -144.0604 | 0 | 94775.1871 | 1.1605 | 19.8697 | -195.2474 | 0
61.1 | 0.016391 | 24.0195 | 376.1615 | 0.071033 | 3951.7542 | 0.016391 | -18.343 | 0 | -8.9408 | -144.5074 | 0 | 94785.6252 | 1.1606 | 19.8697 | -195.2474 | 0
61.15 | 0.016389 | 24.0188 | 375.2444 | 0.071031 | 3951.7542 | 0.016389 | -18.3422 | 0 | -8.9408 | -144.9545 | 0 | 94796.0637 | 1.1607 | 19.8697 | -195.2474 | 0
61.2 | 0.016387 | 24.0182 | 374.3273 | 0.071028 | 3951.7542 | 0.016387 | -18.3414 | 0 | -8.9408 | -145.4015 | 0 | 94806.5027 | 1.1608 | 19.8697 | -195.2473 | 0
61.25 | 0.016385 | 24.0176 | 373.4102 | 0.071025 | 3951.7542 | 0.016385 | -18.3405 | 0 | -8.9408 | -145.8485 | 0 | 94816.9422 | 1.1609 | 19.8697 | -195.2473 | 0
61.3 | 0.016383 | 24.017 | 372.4932 | 0.071023 | 3951.7542 | 0.016383 | -18.3397 | 0 | -8.9408 | -146.2956 | 0 | 94827.3822 | 1.161 | 19.8697 | -195.2472 | 0
61.35 | 0.016382 | 24.0163 | 371.5763 | 0.07102 | 3951.7542 | 0.016382 | -18.3389 | 0 | -8.9408 | -146.7426 | 0 | 94837.8226 | 1.1611 | 19.8697 | -195.2472 | 0
61.4 | 0.01638 | 24.0157 | 370.6593 | 0.071018 | 3951.7542 | 0.01638 | -18.3381 | 0 | -8.9408 | -147.1897 | 0 | 94848.2635 | 1.1612 | 19.8697 | -195.2472 | 0
61.45 | 0.016378 | 24.0151 | 369.7424 | 0.071015 | 3951.7542 | 0.016378 | -18.3373 | 0 | -8.9408 | -147.6367 | 0 | 94858.7048 | 1.1613 | 19.8697 | -195.2471 | 0
61.5 | 0.016376 | 24.0145 | 368.8256 | 0.071012 | 3951.7542 | 0.016376 | -18.3364 | 0 | -8.9408 | -148.0837 | 0 | 94869.1466 | 1.1614 | 19.8697 | -195.2471 | 0
61.55 | 0.016374 | 24.0138 | 367.9088 | 0.07101 | 3951.7542 | 0.016374 | -18.3356 | 0 | -8.9408 | -148.5308 | 0 | 94879.5889 | 1.1615 | 19.8697 | -195.2471 | 0
61.6 | 0.016373 | 24.0132 | 366.992 | 0.071007 | 3951.7542 | 0.016373 | -18.3348 | 0 | -8.9408 | -148.9778 | 0 | 94890.0317 | 1.1616 | 19.8697 | -195.247 | 0
61.65 | 0.016371 | 24.0126 | 366.0753 | 0.071005 | 3951.7542 | 0.016371 | -18.334 | 0 | -8.9408 | -149.4249 | 0 | 94900.4749 | 1.1617 | 19.8697 | -195.247 | 0
61.7 | 0.016369 | 24.012 | 365.1586 | 0.071002 | 3951.7542 | 0.016369 | -18.3332 | 0 | -8.9408 | -149.8719 | 0 | 94910.9185 | 1.1618 | 19.8697 | -195.247 | 0
61.75 | 0.016367 | 24.0113 | 364.242 | 0.071 | 3951.7542 | 0.016367 | -18.3323 | 0 | -8.9408 | -150.3189 | 0 | 94921.3627 | 1.1619 | 19.8697 | -195.2469 | 0
61.8 | 0.016365 | 24.0107 | 363.3254 | 0.070997 | 3951.7542 | 0.016365 | -18.3315 | 0 | -8.9408 | -150.766 | 0 | 94931.8073 | 1.162 | 19.8697 | -195.2469 | 0
61.85 | 0.016364 | 24.0101 | 362.4089 | 0.070994 | 3951.7542 | 0.016364 | -18.3307 | 0 | -8.9408 | -151.213 | 0 | 94942.2523 | 1.1621 | 19.8697 | -195.2469 | 0
61.9 | 0.016362 | 24.0095 | 361.4923 | 0.070992 | 3951.7542 | 0.016362 | -18.3299 | 0 | -8.9408 | -151.6601 | 0 | 94952.6978 | 1.1622 | 19.8697 | -195.2468 | 0
61.95 | 0.01636 | 24.0088 | 360.5759 | 0.070989 | 3951.7542 | 0.01636 | -18.3291 | 0 | -8.9408 | -152.1071 | 0 | 94963.1438 | 1.1623 | 19.8697 | -195.2468 | 0
62 | 0.016358 | 24.0082 | 359.6594 | 0.070987 | 3951.7542 | 0.016358 | -18.3283 | 0 | -8.9408 | -152.5541 | 0 | 94973.5903 | 1.1624 | 19.8697 | -195.2467 | 0
62.05 | 0.016356 | 24.0076 | 358.743 | 0.070984 | 3951.7542 | 0.016356 | -18.3274 | 0 | -8.9408 | -153.0012 | 0 | 94984.0372 | 1.1625 | 19.8697 | -195.2467 | 0
62.1 | 0.016355 | 24.007 | 357.8267 | 0.070981 | 3951.7542 | 0.016355 | -18.3266 | 0 | -8.9408 | -153.4482 | 0 | 94994.4846 | 1.1626 | 19.8697 | -195.2467 | 0
62.15 | 0.016353 | 24.0063 | 356.9104 | 0.070979 | 3951.7542 | 0.016353 | -18.3258 | 0 | -8.9408 | -153.8953 | 0 | 95004.9324 | 1.1628 | 19.8697 | -195.2466 | 0
62.2 | 0.016351 | 24.0057 | 355.9941 | 0.070976 | 3951.7542 | 0.016351 | -18.325 | 0 | -8.9408 | -154.3423 | 0 | 95015.3807 | 1.1629 | 19.8697 | -195.2466 | 0
62.25 | 0.016349 | 24.0051 | 355.0779 | 0.070974 | 3951.7542 | 0.016349 | -18.3242 | 0 | -8.9408 | -154.7893 | 0 | 95025.8295 | 1.163 | 19.8697 | -195.2466 | 0
62.3 | 0.016347 | 24.0045 | 354.1617 | 0.070971 | 3951.7542 | 0.016347 | -18.3234 | 0 | -8.9408 | -155.2364 | 0 | 95036.2788 | 1.1631 | 19.8697 | -195.2465 | 0
62.35 | 0.016346 | 24.0038 | 353.2455 | 0.070968 | 3951.7542 | 0.016346 | -18.3225 | 0 | -8.9408 | -155.6834 | 0 | 95046.7285 | 1.1632 | 19.8697 | -195.2465 | 0
62.4 | 0.016344 | 24.0032 | 352.3294 | 0.070966 | 3951.7542 | 0.016344 | -18.3217 | 0 | -8.9408 | -156.1305 | 0 | 95057.1786 | 1.1633 | 19.8697 | -195.2465 | 0
62.45 | 0.016342 | 24.0026 | 351.4134 | 0.070963 | 3951.7542 | 0.016342 | -18.3209 | 0 | -8.9408 | -156.5775 | 0 | 95067.6293 | 1.1634 | 19.8697 | -195.2464 | 0
62.5 | 0.01634 | 24.002 | 350.4973 | 0.070961 | 3951.7542 | 0.01634 | -18.3201 | 0 | -8.9408 | -157.0245 | 0 | 95078.0804 | 1.1635 | 19.8697 | -195.2464 | 0
62.55 | 0.016338 | 24.0014 | 349.5814 | 0.070958 | 3951.7542 | 0.016338 | -18.3193 | 0 | -8.9408 | -157.4716 | 0 | 95088.5319 | 1.1636 | 19.8697 | -195.2464 | 0
62.6 | 0.016337 | 24.0007 | 348.6654 | 0.070956 | 3951.7542 | 0.016337 | -18.3185 | 0 | -8.9408 | -157.9186 | 0 | 95098.9839 | 1.1637 | 19.8697 | -195.2463 | 0
62.65 | 0.016335 | 24.0001 | 347.7495 | 0.070953 | 3951.7542 | 0.016335 | -18.3176 | 0 | -8.9408 | -158.3657 | 0 | 95109.4364 | 1.1638 | 19.8697 | -195.2463 | 0
62.7 | 0.016333 | 23.9995 | 346.8337 | 0.07095 | 3951.7542 | 0.016333 | -18.3168 | 0 | -8.9408 | -158.8127 | 0 | 95119.8894 | 1.1639 | 19.8697 | -195.2462 | 0
62.75 | 0.016331 | 23.9989 | 345.9178 | 0.070948 | 3951.7542 | 0.016331 | -18.316 | 0 | -8.9408 | -159.2597 | 0 | 95130.3428 | 1.164 | 19.8697 | -195.2462 | 0
62.8 | 0.016329 | 23.9982 | 345.0021 | 0.070945 | 3951.7542 | 0.016329 | -18.3152 | 0 | -8.9408 | -159.7068 | 0 | 95140.7967 | 1.1641 | 19.8697 | -195.2462 | 0
62.85 | 0.016328 | 23.9976 | 344.0863 | 0.070943 | 3951.7542 | 0.016328 | -18.3144 | 0 | -8.9408 | -160.1538 | 0 | 95151.251 | 1.1642 | 19.8697 | -195.2461 | 0
62.9 | 0.016326 | 23.997 | 343.1706 | 0.07094 | 3951.7542 | 0.016326 | -18.3136 | 0 | -8.9408 | -160.6009 | 0 | 95161.7058 | 1.1643 | 19.8697 | -195.2461 | 0
62.95 | 0.016324 | 23.9964 | 342.255 | 0.070937 | 3951.7542 | 0.016324 | -18.3127 | 0 | -8.9408 | -161.0479 | 0 | 95172.1611 | 1.1644 | 19.8697 | -195.2461 | 0
63 | 0.016322 | 23.9957 | 341.3393 | 0.070935 | 3951.7542 | 0.016322 | -18.3119 | 0 | -8.9408 | -161.4949 | 0 | 95182.6169 | 1.1645 | 19.8697 | -195.246 | 0
63.05 | 0.01632 | 23.9951 | 340.4238 | 0.070932 | 3951.7542 | 0.01632 | -18.3111 | 0 | -8.9408 | -161.942 | 0 | 95193.0731 | 1.1646 | 19.8697 | -195.246 | 0
63.1 | 0.016319 | 23.9945 | 339.5082 | 0.07093 | 3951.7542 | 0.016319 | -18.3103 | 0 | -8.9408 | -162.389 | 0 | 95203.5297 | 1.1647 | 19.8697 | -195.246 | 0
63.15 | 0.016317 | 23.9939 | 338.5927 | 0.070927 | 3951.7542 | 0.016317 | -18.3095 | 0 | -8.9408 | -162.8361 | 0 | 95213.9868 | 1.1648 | 19.8697 | -195.2459 | 0
63.2 | 0.016315 | 23.9933 | 337.6773 | 0.070925 | 3951.7542 | 0.016315 | -18.3087 | 0 | -8.9408 | -163.2831 | 0 | 95224.4444 | 1.1649 | 19.8697 | -195.2459 | 0
63.25 | 0.016313 | 23.9926 | 336.7619 | 0.070922 | 3951.7542 | 0.016313 | -18.3078 | 0 | -8.9408 | -163.7301 | 0 | 95234.9025 | 1.165 | 19.8697 | -195.2459 | 0
63.3 | 0.016311 | 23.992 | 335.8465 | 0.070919 | 3951.7542 | 0.016311 | -18.307 | 0 | -8.9408 | -164.1772 | 0 | 95245.361 | 1.1651 | 19.8697 | -195.2458 | 0
63.35 | 0.01631 | 23.9914 | 334.9312 | 0.070917 | 3951.7542 | 0.01631 | -18.3062 | 0 | -8.9408 | -164.6242 | 0 | 95255.82 | 1.1652 | 19.8697 | -195.2458 | 0
63.4 | 0.016308 | 23.9908 | 334.0159 | 0.070914 | 3951.7542 | 0.016308 | -18.3054 | 0 | -8.9408 | -165.0713 | 0 | 95266.2795 | 1.1653 | 19.8697 | -195.2457 | 0
63.45 | 0.016306 | 23.9901 | 333.1006 | 0.070912 | 3951.7542 | 0.016306 | -18.3046 | 0 | -8.9408 | -165.5183 | 0 | 95276.7394 | 1.1654 | 19.8697 | -195.2457 | 0
63.5 | 0.016304 | 23.9895 | 332.1854 | 0.070909 | 3951.7542 | 0.016304 | -18.3038 | 0 | -8.9408 | -165.9653 | 0 | 95287.1998 | 1.1655 | 19.8697 | -195.2457 | 0
63.55 | 0.016302 | 23.9889 | 331.2703 | 0.070906 | 3951.7542 | 0.016302 | -18.3029 | 0 | -8.9408 | -166.4124 | 0 | 95297.6606 | 1.1657 | 19.8697 | -195.2456 | 0
63.6 | 0.016301 | 23.9883 | 330.3551 | 0.070904 | 3951.7542 | 0.016301 | -18.3021 | 0 | -8.9408 | -166.8594 | 0 | 95308.1219 | 1.1658 | 19.8697 | -195.2456 | 0
63.65 | 0.016299 | 23.9877 | 329.44 | 0.070901 | 3951.7542 | 0.016299 | -18.3013 | 0 | -8.9408 | -167.3065 | 0 | 95318.5837 | 1.1659 | 19.8697 | -195.2456 | 0
63.7 | 0.016297 | 23.987 | 328.525 | 0.070899 | 3951.7542 | 0.016297 | -18.3005 | 0 | -8.9408 | -167.7535 | 0 | 95329.0459 | 1.166 | 19.8697 | -195.2455 | 0
63.75 | 0.016295 | 23.9864 | 327.61 | 0.070896 | 3951.7542 | 0.016295 | -18.2997 | 0 | -8.9408 | -168.2005 | 0 | 95339.5086 | 1.1661 | 19.8697 | -195.2455 | 0
63.8 | 0.016293 | 23.9858 | 326.695 | 0.070894 | 3951.7542 | 0.016293 | -18.2989 | 0 | -8.9408 | -168.6476 | 0 | 95349.9718 | 1.1662 | 19.8697 | -195.2455 | 0
63.85 | 0.016292 | 23.9852 | 325.7801 | 0.070891 | 3951.7542 | 0.016292 | -18.2981 | 0 | -8.9408 | -169.0946 | 0 | 95360.4354 | 1.1663 | 19.8697 | -195.2454 | 0
63.9 | 0.01629 | 23.9845 | 324.8652 | 0.070888 | 3951.7542 | 0.01629 | -18.2972 | 0 | -8.9408 | -169.5417 | 0 | 95370.8995 | 1.1664 | 19.8697 | -195.2454 | 0
63.95 | 0.016288 | 23.9839 | 323.9504 | 0.070886 | 3951.7542 | 0.016288 | -18.2964 | 0 | -8.9408 | -169.9887 | 0 | 95381.364 | 1.1665 | 19.8697 | -195.2454 | 0
64 | 0.016286 | 23.9833 | 323.0356 | 0.070883 | 3951.7542 | 0.016286 | -18.2956 | 0 | -8.9408 | -170.4357 | 0 | 95391.829 | 1.1666 | 19.8697 | -195.2453 | 0
64.05 | 0.016284 | 23.9827 | 322.1208 | 0.070881 | 3951.7542 | 0.016284 | -18.2948 | 0 | -8.9408 | -170.8828 | 0 | 95402.2945 | 1.1667 | 19.8697 | -195.2453 | 0
64.1 | 0.016283 | 23.9821 | 321.2061 | 0.070878 | 3951.7542 | 0.016283 | -18.294 | 0 | -8.9408 | -171.3298 | 0 | 95412.7605 | 1.1668 | 19.8697 | -195.2452 | 0
64.15 | 0.016281 | 23.9814 | 320.2914 | 0.070876 | 3951.7542 | 0.016281 | -18.2932 | 0 | -8.9408 | -171.7769 | 0 | 95423.2269 | 1.1669 | 19.8697 | -195.2452 | 0
64.2 | 0.016279 | 23.9808 | 319.3768 | 0.070873 | 3951.7542 | 0.016279 | -18.2924 | 0 | -8.9408 | -172.2239 | 0 | 95433.6938 | 1.167 | 19.8697 | -195.2452 | 0
64.25 | 0.016277 | 23.9802 | 318.4622 | 0.07087 | 3951.7542 | 0.016277 | -18.2915 | 0 | -8.9408 | -172.6709 | 0 | 95444.1611 | 1.1671 | 19.8697 | -195.2451 | 0
64.3 | 0.016275 | 23.9796 | 317.5476 | 0.070868 | 3951.7542 | 0.016275 | -18.2907 | 0 | -8.9408 | -173.118 | 0 | 95454.6289 | 1.1672 | 19.8697 | -195.2451 | 0
64.35 | 0.016274 | 23.979 | 316.6331 | 0.070865 | 3951.7542 | 0.016274 | -18.2899 | 0 | -8.9408 | -173.565 | 0 | 95465.0972 | 1.1673 | 19.8697 | -195.2451 | 0
64.4 | 0.016272 | 23.9783 | 315.7186 | 0.070863 | 3951.7542 | 0.016272 | -18.2891 | 0 | -8.9408 | -174.0121 | 0 | 95475.5659 | 1.1674 | 19.8697 | -195.245 | 0
64.45 | 0.01627 | 23.9777 | 314.8042 | 0.07086 | 3951.7542 | 0.01627 | -18.2883 | 0 | -8.9408 | -174.4591 | 0 | 95486.0351 | 1.1675 | 19.8697 | -195.245 | 0
64.5 | 0.016268 | 23.9771 | 313.8898 | 0.070858 | 3951.7542 | 0.016268 | -18.2875 | 0 | -8.9408 | -174.9061 | 0 | 95496.5047 | 1.1676 | 19.8697 | -195.245 | 0
64.55 | 0.016266 | 23.9765 | 312.9755 | 0.070855 | 3951.7542 | 0.016266 | -18.2867 | 0 | -8.9408 | -175.3532 | 0 | 95506.9749 | 1.1677 | 19.8697 | -195.2449 | 0
64.6 | 0.016265 | 23.9759 | 312.0611 | 0.070852 | 3951.7542 | 0.016265 | -18.2858 | 0 | -8.9408 | -175.8002 | 0 | 95517.4454 | 1.1678 | 19.8697 | -195.2449 | 0
64.65 | 0.016263 | 23.9752 | 311.1469 | 0.07085 | 3951.7542 | 0.016263 | -18.285 | 0 | -8.9408 | -176.2473 | 0 | 95527.9165 | 1.1679 | 19.8697 | -195.2449 | 0
64.7 | 0.016261 | 23.9746 | 310.2326 | 0.070847 | 3951.7542 | 0.016261 | -18.2842 | 0 | -8.9408 | -176.6943 | 0 | 95538.388 | 1.168 | 19.8697 | -195.2448 | 0
64.75 | 0.016259 | 23.974 | 309.3184 | 0.070845 | 3951.7542 | 0.016259 | -18.2834 | 0 | -8.9408 | -177.1413 | 0 | 95548.86 | 1.1681 | 19.8697 | -195.2448 | 0
64.8 | 0.016258 | 23.9734 | 308.4043 | 0.070842 | 3951.7542 | 0.016258 | -18.2826 | 0 | -8.9408 | -177.5884 | 0 | 95559.3324 | 1.1682 | 19.8697 | -195.2447 | 0
64.85 | 0.016256 | 23.9728 | 307.4902 | 0.07084 | 3951.7542 | 0.016256 | -18.2818 | 0 | -8.9408 | -178.0354 | 0 | 95569.8053 | 1.1683 | 19.8697 | -195.2447 | 0
64.9 | 0.016254 | 23.9721 | 306.5761 | 0.070837 | 3951.7542 | 0.016254 | -18.281 | 0 | -8.9408 | -178.4825 | 0 | 95580.2787 | 1.1685 | 19.8697 | -195.2447 | 0
64.95 | 0.016252 | 23.9715 | 305.6621 | 0.070834 | 3951.7542 | 0.016252 | -18.2802 | 0 | -8.9408 | -178.9295 | 0 | 95590.7525 | 1.1686 | 19.8697 | -195.2446 | 0
65 | 0.01625 | 23.9709 | 304.7481 | 0.070832 | 3951.7542 | 0.01625 | -18.2793 | 0 | -8.9408 | -179.3765 | 0 | 95601.2268 | 1.1687 | 19.8697 | -195.2446 | 0
65.05 | 0.016249 | 23.9703 | 303.8342 | 0.070829 | 3951.7542 | 0.016249 | -18.2785 | 0 | -8.9408 | -179.8236 | 0 | 95611.7016 | 1.1688 | 19.8697 | -195.2446 | 0
65.1 | 0.016247 | 23.9697 | 302.9203 | 0.070827 | 3951.7542 | 0.016247 | -18.2777 | 0 | -8.9408 | -180.2706 | 0 | 95622.1768 | 1.1689 | 19.8697 | -195.2445 | 0
65.15 | 0.016245 | 23.969 | 302.0064 | 0.070824 | 3951.7542 | 0.016245 | -18.2769 | 0 | -8.9408 | -180.7177 | 0 | 95632.6525 | 1.169 | 19.8697 | -195.2445 | 0
65.2 | 0.016243 | 23.9684 | 301.0926 | 0.070822 | 3951.7542 | 0.016243 | -18.2761 | 0 | -8.9408 | -181.1647 | 0 | 95643.1286 | 1.1691 | 19.8697 | -195.2445 | 0
65.25 | 0.016241 | 23.9678 | 300.1788 | 0.070819 | 3951.7542 | 0.016241 | -18.2753 | 0 | -8.9408 | -181.6117 | 0 | 95653.6052 | 1.1692 | 19.8697 | -195.2444 | 0
65.3 | 0.01624 | 23.9672 | 299.265 | 0.070816 | 3951.7542 | 0.01624 | -18.2745 | 0 | -8.9408 | -182.0588 | 0 | 95664.0823 | 1.1693 | 19.8697 | -195.2444 | 0
65.35 | 0.016238 | 23.9666 | 298.3513 | 0.070814 | 3951.7542 | 0.016238 | -18.2737 | 0 | -8.9408 | -182.5058 | 0 | 95674.5598 | 1.1694 | 19.8697 | -195.2444 | 0
65.4 | 0.016236 | 23.9659 | 297.4377 | 0.070811 | 3951.7542 | 0.016236 | -18.2728 | 0 | -8.9408 | -182.9529 | 0 | 95685.0378 | 1.1695 | 19.8697 | -195.2443 | 0
65.45 | 0.016234 | 23.9653 | 296.524 | 0.070809 | 3951.7542 | 0.016234 | -18.272 | 0 | -8.9408 | -183.3999 | 0 | 95695.5163 | 1.1696 | 19.8697 | -195.2443 | 0
65.5 | 0.016233 | 23.9647 | 295.6105 | 0.070806 | 3951.7542 | 0.016233 | -18.2712 | 0 | -8.9408 | -183.8469 | 0 | 95705.9952 | 1.1697 | 19.8697 | -195.2442 | 0
65.55 | 0.016231 | 23.9641 | 294.6969 | 0.070804 | 3951.7542 | 0.016231 | -18.2704 | 0 | -8.9408 | -184.294 | 0 | 95716.4746 | 1.1698 | 19.8697 | -195.2442 | 0
65.6 | 0.016229 | 23.9635 | 293.7834 | 0.070801 | 3951.7542 | 0.016229 | -18.2696 | 0 | -8.9408 | -184.741 | 0 | 95726.9545 | 1.1699 | 19.8697 | -195.2442 | 0
65.65 | 0.016227 | 23.9628 | 292.87 | 0.070798 | 3951.7542 | 0.016227 | -18.2688 | 0 | -8.9408 | -185.1881 | 0 | 95737.4348 | 1.17 | 19.8697 | -195.2441 | 0
65.7 | 0.016225 | 23.9622 | 291.9565 | 0.070796 | 3951.7542 | 0.016225 | -18.268 | 0 | -8.9408 | -185.6351 | 0 | 95747.9156 | 1.1701 | 19.8697 | -195.2441 | 0
65.75 | 0.016224 | 23.9616 | 291.0432 | 0.070793 | 3951.7542 | 0.016224 | -18.2672 | 0 | -8.9408 | -186.0821 | 0 | 95758.3968 | 1.1702 | 19.8697 | -195.2441 | 0
65.8 | 0.016222 | 23.961 | 290.1298 | 0.070791 | 3951.7542 | 0.016222 | -18.2664 | 0 | -8.9408 | -186.5292 | 0 | 95768.8785 | 1.1703 | 19.8697 | -195.244 | 0
65.85 | 0.01622 | 23.9604 | 289.2165 | 0.070788 | 3951.7542 | 0.01622 | -18.2655 | 0 | -8.9408 | -186.9762 | 0 | 95779.3607 | 1.1704 | 19.8697 | -195.244 | 0
65.9 | 0.016218 | 23.9598 | 288.3033 | 0.070786 | 3951.7542 | 0.016218 | -18.2647 | 0 | -8.9408 | -187.4233 | 0 | 95789.8434 | 1.1705 | 19.8697 | -195.244 | 0
65.95 | 0.016216 | 23.9591 | 287.3901 | 0.070783 | 3951.7542 | 0.016216 | -18.2639 | 0 | -8.9408 | -187.8703 | 0 | 95800.3265 | 1.1706 | 19.8697 | -195.2439 | 0
66 | 0.016215 | 23.9585 | 286.4769 | 0.070781 | 3951.7542 | 0.016215 | -18.2631 | 0 | -8.9408 | -188.3173 | 0 | 95810.81 | 1.1707 | 19.8697 | -195.2439 | 0
66.05 | 0.016213 | 23.9579 | 285.5637 | 0.070778 | 3951.7542 | 0.016213 | -18.2623 | 0 | -8.9408 | -188.7644 | 0 | 95821.2941 | 1.1708 | 19.8697 | -195.2439 | 0
66.1 | 0.016211 | 23.9573 | 284.6506 | 0.070775 | 3951.7542 | 0.016211 | -18.2615 | 0 | -8.9408 | -189.2114 | 0 | 95831.7785 | 1.1709 | 19.8697 | -195.2438 | 0
66.15 | 0.016209 | 23.9567 | 283.7376 | 0.070773 | 3951.7542 | 0.016209 | -18.2607 | 0 | -8.9408 | -189.6585 | 0 | 95842.2635 | 1.171 | 19.8697 | -195.2438 | 0
66.2 | 0.016208 | 23.956 | 282.8246 | 0.07077 | 3951.7542 | 0.016208 | -18.2599 | 0 | -8.9408 | -190.1055 | 0 | 95852.7489 | 1.1711 | 19.8697 | -195.2438 | 0
66.25 | 0.016206 | 23.9554 | 281.9116 | 0.070768 | 3951.7542 | 0.016206 | -18.2591 | 0 | -8.9408 | -190.5525 | 0 | 95863.2348 | 1.1713 | 19.8697 | -195.2437 | 0
66.3 | 0.016204 | 23.9548 | 280.9987 | 0.070765 | 3951.7542 | 0.016204 | -18.2583 | 0 | -8.9408 | -190.9996 | 0 | 95873.7211 | 1.1714 | 19.8697 | -195.2437 | 0
66.35 | 0.016202 | 23.9542 | 280.0858 | 0.070763 | 3951.7542 | 0.016202 | -18.2574 | 0 | -8.9408 | -191.4466 | 0 | 95884.208 | 1.1715 | 19.8697 | -195.2436 | 0
66.4 | 0.0162 | 23.9536 | 279.1729 | 0.07076 | 3951.7542 | 0.0162 | -18.2566 | 0 | -8.9408 | -191.8937 | 0 | 95894.6952 | 1.1716 | 19.8697 | -195.2436 | 0
66.45 | 0.016199 | 23.953 | 278.2601 | 0.070757 | 3951.7542 | 0.016199 | -18.2558 | 0 | -8.9408 | -192.3407 | 0 | 95905.183 | 1.1717 | 19.8697 | -195.2436 | 0
66.5 | 0.016197 | 23.9523 | 277.3473 | 0.070755 | 3951.7542 | 0.016197 | -18.255 | 0 | -8.9408 | -192.7877 | 0 | 95915.6712 | 1.1718 | 19.8697 | -195.2435 | 0
66.55 | 0.016195 | 23.9517 | 276.4346 | 0.070752 | 3951.7542 | 0.016195 | -18.2542 | 0 | -8.9408 | -193.2348 | 0 | 95926.1598 | 1.1719 | 19.8697 | -195.2435 | 0
66.6 | 0.016193 | 23.9511 | 275.5219 | 0.07075 | 3951.7542 | 0.016193 | -18.2534 | 0 | -8.9408 | -193.6818 | 0 | 95936.649 | 1.172 | 19.8697 | -195.2435 | 0
66.65 | 0.016192 | 23.9505 | 274.6093 | 0.070747 | 3951.7542 | 0.016192 | -18.2526 | 0 | -8.9408 | -194.1289 | 0 | 95947.1385 | 1.1721 | 19.8697 | -195.2434 | 0
66.7 | 0.01619 | 23.9499 | 273.6967 | 0.070745 | 3951.7542 | 0.01619 | -18.2518 | 0 | -8.9408 | -194.5759 | 0 | 95957.6286 | 1.1722 | 19.8697 | -195.2434 | 0
66.75 | 0.016188 | 23.9493 | 272.7841 | 0.070742 | 3951.7542 | 0.016188 | -18.251 | 0 | -8.9408 | -195.0229 | 0 | 95968.1191 | 1.1723 | 19.8697 | -195.2434 | 0
66.8 | 0.016186 | 23.9486 | 271.8716 | 0.07074 | 3951.7542 | 0.016186 | -18.2502 | 0 | -8.9408 | -195.47 | 0 | 95978.6101 | 1.1724 | 19.8697 | -195.2433 | 0
66.85 | 0.016184 | 23.948 | 270.9591 | 0.070737 | 3951.7542 | 0.016184 | -18.2493 | 0 | -8.9408 | -195.917 | 0 | 95989.1015 | 1.1725 | 19.8697 | -195.2433 | 0
66.9 | 0.016183 | 23.9474 | 270.0466 | 0.070734 | 3951.7542 | 0.016183 | -18.2485 | 0 | -8.9408 | -196.3641 | 0 | 95999.5934 | 1.1726 | 19.8697 | -195.2433 | 0
66.95 | 0.016181 | 23.9468 | 269.1342 | 0.070732 | 3951.7542 | 0.016181 | -18.2477 | 0 | -8.9408 | -196.8111 | 0 | 96010.0858 | 1.1727 | 19.8697 | -195.2432 | 0
67 | 0.016179 | 23.9462 | 268.2219 | 0.070729 | 3951.7542 | 0.016179 | -18.2469 | 0 | -8.9408 | -197.2581 | 0 | 96020.5786 | 1.1728 | 19.8697 | -195.2432 | 0
67.05 | 0.016177 | 23.9456 | 267.3095 | 0.070727 | 3951.7542 | 0.016177 | -18.2461 | 0 | -8.9408 | -197.7052 | 0 | 96031.0719 | 1.1729 | 19.8697 | -195.2432 | 0
67.1 | 0.016176 | 23.9449 | 266.3973 | 0.070724 | 3951.7542 | 0.016176 | -18.2453 | 0 | -8.9408 | -198.1522 | 0 | 96041.5657 | 1.173 | 19.8697 | -195.2431 | 0
67.15 | 0.016174 | 23.9443 | 265.485 | 0.070722 | 3951.7542 | 0.016174 | -18.2445 | 0 | -8.9408 | -198.5993 | 0 | 96052.0599 | 1.1731 | 19.8697 | -195.2431 | 0
67.2 | 0.016172 | 23.9437 | 264.5728 | 0.070719 | 3951.7542 | 0.016172 | -18.2437 | 0 | -8.9408 | -199.0463 | 0 | 96062.5546 | 1.1732 | 19.8697 | -195.243 | 0
67.25 | 0.01617 | 23.9431 | 263.6606 | 0.070717 | 3951.7542 | 0.01617 | -18.2429 | 0 | -8.9408 | -199.4933 | 0 | 96073.0498 | 1.1733 | 19.8697 | -195.243 | 0
67.3 | 0.016169 | 23.9425 | 262.7485 | 0.070714 | 3951.7542 | 0.016169 | -18.2421 | 0 | -8.9408 | -199.9404 | 0 | 96083.5454 | 1.1734 | 19.8697 | -195.243 | 0
67.35 | 0.016167 | 23.9419 | 261.8364 | 0.070711 | 3951.7542 | 0.016167 | -18.2413 | 0 | -8.9408 | -200.3874 | 0 | 96094.0415 | 1.1735 | 19.8697 | -195.2429 | 0
67.4 | 0.016165 | 23.9412 | 260.9244 | 0.070709 | 3951.7542 | 0.016165 | -18.2404 | 0 | -8.9408 | -200.8345 | 0 | 96104.538 | 1.1736 | 19.8697 | -195.2429 | 0
67.45 | 0.016163 | 23.9406 | 260.0124 | 0.070706 | 3951.7542 | 0.016163 | -18.2396 | 0 | -8.9408 | -201.2815 | 0 | 96115.035 | 1.1737 | 19.8697 | -195.2429 | 0
67.5 | 0.016161 | 23.94 | 259.1004 | 0.070704 | 3951.7542 | 0.016161 | -18.2388 | 0 | -8.9408 | -201.7285 | 0 | 96125.5325 | 1.1738 | 19.8697 | -195.2428 | 0
67.55 | 0.01616 | 23.9394 | 258.1885 | 0.070701 | 3951.7542 | 0.01616 | -18.238 | 0 | -8.9408 | -202.1756 | 0 | 96136.0304 | 1.1739 | 19.8697 | -195.2428 | 0
67.6 | 0.016158 | 23.9388 | 257.2766 | 0.070699 | 3951.7542 | 0.016158 | -18.2372 | 0 | -8.9408 | -202.6226 | 0 | 96146.5288 | 1.1741 | 19.8697 | -195.2428 | 0
67.65 | 0.016156 | 23.9382 | 256.3648 | 0.070696 | 3951.7542 | 0.016156 | -18.2364 | 0 | -8.9408 | -203.0697 | 0 | 96157.0276 | 1.1742 | 19.8697 | -195.2427 | 0
67.7 | 0.016154 | 23.9376 | 255.453 | 0.070694 | 3951.7542 | 0.016154 | -18.2356 | 0 | -8.9408 | -203.5167 | 0 | 96167.527 | 1.1743 | 19.8697 | -195.2427 | 0
67.75 | 0.016153 | 23.9369 | 254.5412 | 0.070691 | 3951.7542 | 0.016153 | -18.2348 | 0 | -8.9408 | -203.9637 | 0 | 96178.0267 | 1.1744 | 19.8697 | -195.2427 | 0
67.8 | 0.016151 | 23.9363 | 253.6295 | 0.070688 | 3951.7542 | 0.016151 | -18.234 | 0 | -8.9408 | -204.4108 | 0 | 96188.527 | 1.1745 | 19.8697 | -195.2426 | 0
67.85 | 0.016149 | 23.9357 | 252.7178 | 0.070686 | 3951.7542 | 0.016149 | -18.2332 | 0 | -8.9408 | -204.8578 | 0 | 96199.0277 | 1.1746 | 19.8697 | -195.2426 | 0
67.9 | 0.016147 | 23.9351 | 251.8062 | 0.070683 | 3951.7542 | 0.016147 | -18.2324 | 0 | -8.9408 | -205.3049 | 0 | 96209.5289 | 1.1747 | 19.8697 | -195.2426 | 0
67.95 | 0.016145 | 23.9345 | 250.8946 | 0.070681 | 3951.7542 | 0.016145 | -18.2316 | 0 | -8.9408 | -205.7519 | 0 | 96220.0305 | 1.1748 | 19.8697 | -195.2425 | 0
68 | 0.016144 | 23.9339 | 249.983 | 0.070678 | 3951.7542 | 0.016144 | -18.2308 | 0 | -8.9408 | -206.1989 | 0 | 96230.5326 | 1.1749 | 19.8697 | -195.2425 | 0
68.05 | 0.016142 | 23.9332 | 249.0715 | 0.070676 | 3951.7542 | 0.016142 | -18.2299 | 0 | -8.9408 | -206.646 | 0 | 96241.0352 | 1.175 | 19.8697 | -195.2424 | 0
68.1 | 0.01614 | 23.9326 | 248.16 | 0.070673 | 3951.7542 | 0.01614 | -18.2291 | 0 | -8.9408 | -207.093 | 0 | 96251.5382 | 1.1751 | 19.8697 | -195.2424 | 0
68.15 | 0.016138 | 23.932 | 247.2486 | 0.070671 | 3951.7542 | 0.016138 | -18.2283 | 0 | -8.9408 | -207.5401 | 0 | 96262.0417 | 1.1752 | 19.8697 | -195.2424 | 0
68.2 | 0.016137 | 23.9314 | 246.3372 | 0.070668 | 3951.7542 | 0.016137 | -18.2275 | 0 | -8.9408 | -207.9871 | 0 | 96272.5456 | 1.1753 | 19.8697 | -195.2423 | 0
68.25 | 0.016135 | 23.9308 | 245.4258 | 0.070666 | 3951.7542 | 0.016135 | -18.2267 | 0 | -8.9408 | -208.4341 | 0 | 96283.05 | 1.1754 | 19.8697 | -195.2423 | 0
68.3 | 0.016133 | 23.9302 | 244.5145 | 0.070663 | 3951.7542 | 0.016133 | -18.2259 | 0 | -8.9408 | -208.8812 | 0 | 96293.5549 | 1.1755 | 19.8697 | -195.2423 | 0
68.35 | 0.016131 | 23.9296 | 243.6033 | 0.07066 | 3951.7542 | 0.016131 | -18.2251 | 0 | -8.9408 | -209.3282 | 0 | 96304.0602 | 1.1756 | 19.8697 | -195.2422 | 0
68.4 | 0.01613 | 23.9289 | 242.692 | 0.070658 | 3951.7542 | 0.01613 | -18.2243 | 0 | -8.9408 | -209.7753 | 0 | 96314.566 | 1.1757 | 19.8697 | -195.2422 | 0
68.45 | 0.016128 | 23.9283 | 241.7808 | 0.070655 | 3951.7542 | 0.016128 | -18.2235 | 0 | -8.9408 | -210.2223 | 0 | 96325.0723 | 1.1758 | 19.8697 | -195.2422 | 0
68.5 | 0.016126 | 23.9277 | 240.8697 | 0.070653 | 3951.7542 | 0.016126 | -18.2227 | 0 | -8.9408 | -210.6693 | 0 | 96335.579 | 1.1759 | 19.8697 | -195.2421 | 0
68.55 | 0.016124 | 23.9271 | 239.9586 | 0.07065 | 3951.7542 | 0.016124 | -18.2219 | 0 | -8.9408 | -211.1164 | 0 | 96346.0862 | 1.176 | 19.8697 | -195.2421 | 0
68.6 | 0.016123 | 23.9265 | 239.0475 | 0.070648 | 3951.7542 | 0.016123 | -18.2211 | 0 | -8.9408 | -211.5634 | 0 | 96356.5939 | 1.1761 | 19.8697 | -195.2421 | 0
68.65 | 0.016121 | 23.9259 | 238.1365 | 0.070645 | 3951.7542 | 0.016121 | -18.2203 | 0 | -8.9408 | -212.0105 | 0 | 96367.102 | 1.1762 | 19.8697 | -195.242 | 0
68.7 | 0.016119 | 23.9253 | 237.2255 | 0.070643 | 3951.7542 | 0.016119 | -18.2195 | 0 | -8.9408 | -212.4575 | 0 | 96377.6106 | 1.1763 | 19.8697 | -195.242 | 0
68.75 | 0.016117 | 23.9246 | 236.3145 | 0.07064 | 3951.7542 | 0.016117 | -18.2187 | 0 | -8.9408 | -212.9045 | 0 | 96388.1196 | 1.1764 | 19.8697 | -195.242 | 0
68.8 | 0.016115 | 23.924 | 235.4036 | 0.070638 | 3951.7542 | 0.016115 | -18.2179 | 0 | -8.9408 | -213.3516 | 0 | 96398.6291 | 1.1765 | 19.8697 | -195.2419 | 0
68.85 | 0.016114 | 23.9234 | 234.4927 | 0.070635 | 3951.7542 | 0.016114 | -18.217 | 0 | -8.9408 | -213.7986 | 0 | 96409.1391 | 1.1766 | 19.8697 | -195.2419 | 0
68.9 | 0.016112 | 23.9228 | 233.5819 | 0.070632 | 3951.7542 | 0.016112 | -18.2162 | 0 | -8.9408 | -214.2457 | 0 | 96419.6495 | 1.1768 | 19.8697 | -195.2419 | 0
68.95 | 0.01611 | 23.9222 | 232.6711 | 0.07063 | 3951.7542 | 0.01611 | -18.2154 | 0 | -8.9408 | -214.6927 | 0 | 96430.1604 | 1.1769 | 19.8697 | -195.2418 | 0
69 | 0.016108 | 23.9216 | 231.7603 | 0.070627 | 3951.7542 | 0.016108 | -18.2146 | 0 | -8.9408 | -215.1397 | 0 | 96440.6718 | 1.177 | 19.8697 | -195.2418 | 0
69.05 | 0.016107 | 23.921 | 230.8496 | 0.070625 | 3951.7542 | 0.016107 | -18.2138 | 0 | -8.9408 | -215.5868 | 0 | 96451.1836 | 1.1771 | 19.8697 | -195.2417 | 0
69.1 | 0.016105 | 23.9204 | 229.939 | 0.070622 | 3951.7542 | 0.016105 | -18.213 | 0 | -8.9408 | -216.0338 | 0 | 96461.6959 | 1.1772 | 19.8697 | -195.2417 | 0
69.15 | 0.016103 | 23.9197 | 229.0283 | 0.07062 | 3951.7542 | 0.016103 | -18.2122 | 0 | -8.9408 | -216.4809 | 0 | 96472.2086 | 1.1773 | 19.8697 | -195.2417 | 0
69.2 | 0.016101 | 23.9191 | 228.1177 | 0.070617 | 3951.7542 | 0.016101 | -18.2114 | 0 | -8.9408 | -216.9279 | 0 | 96482.7218 | 1.1774 | 19.8697 | -195.2416 | 0
69.25 | 0.0161 | 23.9185 | 227.2072 | 0.070615 | 3951.7542 | 0.0161 | -18.2106 | 0 | -8.9408 | -217.3749 | 0 | 96493.2355 | 1.1775 | 19.8697 | -195.2416 | 0
69.3 | 0.016098 | 23.9179 | 226.2967 | 0.070612 | 3951.7542 | 0.016098 | -18.2098 | 0 | -8.9408 | -217.822 | 0 | 96503.7497 | 1.1776 | 19.8697 | -195.2416 | 0
69.35 | 0.016096 | 23.9173 | 225.3862 | 0.07061 | 3951.7542 | 0.016096 | -18.209 | 0 | -8.9408 | -218.269 | 0 | 96514.2642 | 1.1777 | 19.8697 | -195.2415 | 0
69.4 | 0.016094 | 23.9167 | 224.4758 | 0.070607 | 3951.7542 | 0.016094 | -18.2082 | 0 | -8.9408 | -218.7161 | 0 | 96524.7793 | 1.1778 | 19.8697 | -195.2415 | 0
69.45 | 0.016093 | 23.9161 | 223.5654 | 0.070604 | 3951.7542 | 0.016093 | -18.2074 | 0 | -8.9408 | -219.1631 | 0 | 96535.2948 | 1.1779 | 19.8697 | -195.2415 | 0
69.5 | 0.016091 | 23.9155 | 222.655 | 0.070602 | 3951.7542 | 0.016091 | -18.2066 | 0 | -8.9408 | -219.6101 | 0 | 96545.8108 | 1.178 | 19.8697 | -195.2414 | 0
69.55 | 0.016089 | 23.9148 | 221.7447 | 0.070599 | 3951.7542 | 0.016089 | -18.2058 | 0 | -8.9408 | -220.0572 | 0 | 96556.3273 | 1.1781 | 19.8697 | -195.2414 | 0
69.6 | 0.016087 | 23.9142 | 220.8345 | 0.070597 | 3951.7542 | 0.016087 | -18.205 | 0 | -8.9408 | -220.5042 | 0 | 96566.8442 | 1.1782 | 19.8697 | -195.2414 | 0
69.65 | 0.016086 | 23.9136 | 219.9242 | 0.070594 | 3951.7542 | 0.016086 | -18.2042 | 0 | -8.9408 | -220.9513 | 0 | 96577.3616 | 1.1783 | 19.8697 | -195.2413 | 0
69.7 | 0.016084 | 23.913 | 219.014 | 0.070592 | 3951.7542 | 0.016084 | -18.2034 | 0 | -8.9408 | -221.3983 | 0 | 96587.8794 | 1.1784 | 19.8697 | -195.2413 | 0
69.75 | 0.016082 | 23.9124 | 218.1039 | 0.070589 | 3951.7542 | 0.016082 | -18.2026 | 0 | -8.9408 | -221.8453 | 0 | 96598.3977 | 1.1785 | 19.8697 | -195.2413 | 0
69.8 | 0.01608 | 23.9118 | 217.1938 | 0.070587 | 3951.7542 | 0.01608 | -18.2018 | 0 | -8.9408 | -222.2924 | 0 | 96608.9165 | 1.1786 | 19.8697 | -195.2412 | 0
69.85 | 0.016079 | 23.9112 | 216.2837 | 0.070584 | 3951.7542 | 0.016079 | -18.2009 | 0 | -8.9408 | -222.7394 | 0 | 96619.4357 | 1.1787 | 19.8697 | -195.2412 | 0
69.9 | 0.016077 | 23.9106 | 215.3737 | 0.070582 | 3951.7542 | 0.016077 | -18.2001 | 0 | -8.9408 | -223.1865 | 0 | 96629.9554 | 1.1788 | 19.8697 | -195.2412 | 0
69.95 | 0.016075 | 23.9099 | 214.4637 | 0.070579 | 3951.7542 | 0.016075 | -18.1993 | 0 | -8.9408 | -223.6335 | 0 | 96640.4755 | 1.1789 | 19.8697 | -195.2411 | 0
70 | 0.016073 | 23.9093 | 213.5538 | 0.070577 | 3951.7542 | 0.016073 | -18.1985 | 0 | -8.9408 | -224.0805 | 0 | 96650.9961 | 1.179 | 19.8697 | -195.2411 | 0
70.05 | 0.016071 | 23.9087 | 212.6439 | 0.070574 | 3951.7542 | 0.016071 | -18.1977 | 0 | -8.9408 | -224.5276 | 0 | 96661.5172 | 1.1791 | 19.8697 | -195.241 | 0
70.1 | 0.01607 | 23.9081 | 211.734 | 0.070571 | 3951.7542 | 0.01607 | -18.1969 | 0 | -8.9408 | -224.9746 | 0 | 96672.0388 | 1.1792 | 19.8697 | -195.241 | 0
70.15 | 0.016068 | 23.9075 | 210.8242 | 0.070569 | 3951.7542 | 0.016068 | -18.1961 | 0 | -8.9408 | -225.4217 | 0 | 96682.5608 | 1.1794 | 19.8697 | -195.241 | 0
70.2 | 0.016066 | 23.9069 | 209.9144 | 0.070566 | 3951.7542 | 0.016066 | -18.1953 | 0 | -8.9408 | -225.8687 | 0 | 96693.0832 | 1.1795 | 19.8697 | -195.2409 | 0
70.25 | 0.016064 | 23.9063 | 209.0046 | 0.070564 | 3951.7542 | 0.016064 | -18.1945 | 0 | -8.9408 | -226.3157 | 0 | 96703.6062 | 1.1796 | 19.8697 | -195.2409 | 0
70.3 | 0.016063 | 23.9057 | 208.0949 | 0.070561 | 3951.7542 | 0.016063 | -18.1937 | 0 | -8.9408 | -226.7628 | 0 | 96714.1295 | 1.1797 | 19.8697 | -195.2409 | 0
70.35 | 0.016061 | 23.9051 | 207.1853 | 0.070559 | 3951.7542 | 0.016061 | -18.1929 | 0 | -8.9408 | -227.2098 | 0 | 96724.6534 | 1.1798 | 19.8697 | -195.2408 | 0
70.4 | 0.016059 | 23.9044 | 206.2756 | 0.070556 | 3951.7542 | 0.016059 | -18.1921 | 0 | -8.9408 | -227.6569 | 0 | 96735.1777 | 1.1799 | 19.8697 | -195.2408 | 0
70.45 | 0.016057 | 23.9038 | 205.366 | 0.070554 | 3951.7542 | 0.016057 | -18.1913 | 0 | -8.9408 | -228.1039 | 0 | 96745.7025 | 1.18 | 19.8697 | -195.2408 | 0
70.5 | 0.016056 | 23.9032 | 204.4565 | 0.070551 | 3951.7542 | 0.016056 | -18.1905 | 0 | -8.9408 | -228.5509 | 0 | 96756.2277 | 1.1801 | 19.8697 | -195.2407 | 0
70.55 | 0.016054 | 23.9026 | 203.547 | 0.070549 | 3951.7542 | 0.016054 | -18.1897 | 0 | -8.9408 | -228.998 | 0 | 96766.7534 | 1.1802 | 19.8697 | -195.2407 | 0
70.6 | 0.016052 | 23.902 | 202.6375 | 0.070546 | 3951.7542 | 0.016052 | -18.1889 | 0 | -8.9408 | -229.445 | 0 | 96777.2796 | 1.1803 | 19.8697 | -195.2407 | 0
70.65 | 0.01605 | 23.9014 | 201.7281 | 0.070544 | 3951.7542 | 0.01605 | -18.1881 | 0 | -8.9408 | -229.8921 | 0 | 96787.8062 | 1.1804 | 19.8697 | -195.2406 | 0
70.7 | 0.016049 | 23.9008 | 200.8187 | 0.070541 | 3951.7542 | 0.016049 | -18.1873 | 0 | -8.9408 | -230.3391 | 0 | 96798.3333 | 1.1805 | 19.8697 | -195.2406 | 0
70.75 | 0.016047 | 23.9002 | 199.9094 | 0.070539 | 3951.7542 | 0.016047 | -18.1865 | 0 | -8.9408 | -230.7861 | 0 | 96808.8609 | 1.1806 | 19.8697 | -195.2406 | 0
70.8 | 0.016045 | 23.8996 | 199.0001 | 0.070536 | 3951.7542 | 0.016045 | -18.1857 | 0 | -8.9408 | -231.2332 | 0 | 96819.3889 | 1.1807 | 19.8697 | -195.2405 | 0
70.85 | 0.016043 | 23.8989 | 198.0908 | 0.070533 | 3951.7542 | 0.016043 | -18.1849 | 0 | -8.9408 | -231.6802 | 0 | 96829.9174 | 1.1808 | 19.8697 | -195.2405 | 0
70.9 | 0.016042 | 23.8983 | 197.1816 | 0.070531 | 3951.7542 | 0.016042 | -18.1841 | 0 | -8.9408 | -232.1273 | 0 | 96840.4463 | 1.1809 | 19.8697 | -195.2405 | 0
70.95 | 0.01604 | 23.8977 | 196.2724 | 0.070528 | 3951.7542 | 0.01604 | -18.1833 | 0 | -8.9408 | -232.5743 | 0 | 96850.9757 | 1.181 | 19.8697 | -195.2404 | 0
71 | 0.016038 | 23.8971 | 195.3633 | 0.070526 | 3951.7542 | 0.016038 | -18.1825 | 0 | -8.9408 | -233.0213 | 0 | 96861.5056 | 1.1811 | 19.8697 | -195.2404 | 0
71.05 | 0.016036 | 23.8965 | 194.4542 | 0.070523 | 3951.7542 | 0.016036 | -18.1817 | 0 | -8.9408 | -233.4684 | 0 | 96872.0359 | 1.1812 | 19.8697 | -195.2404 | 0
71.1 | 0.016035 | 23.8959 | 193.5451 | 0.070521 | 3951.7542 | 0.016035 | -18.1809 | 0 | -8.9408 | -233.9154 | 0 | 96882.5667 | 1.1813 | 19.8697 | -195.2403 | 0
71.15 | 0.016033 | 23.8953 | 192.6361 | 0.070518 | 3951.7542 | 0.016033 | -18.1801 | 0 | -8.9408 | -234.3625 | 0 | 96893.098 | 1.1814 | 19.8697 | -195.2403 | 0
71.2 | 0.016031 | 23.8947 | 191.7271 | 0.070516 | 3951.7542 | 0.016031 | -18.1793 | 0 | -8.9408 | -234.8095 | 0 | 96903.6297 | 1.1815 | 19.8697 | -195.2402 | 0
71.25 | 0.016029 | 23.8941 | 190.8181 | 0.070513 | 3951.7542 | 0.016029 | -18.1785 | 0 | -8.9408 | -235.2565 | 0 | 96914.1619 | 1.1816 | 19.8697 | -195.2402 | 0
71.3 | 0.016028 | 23.8935 | 189.9092 | 0.070511 | 3951.7542 | 0.016028 | -18.1777 | 0 | -8.9408 | -235.7036 | 0 | 96924.6945 | 1.1817 | 19.8697 | -195.2402 | 0
71.35 | 0.016026 | 23.8928 | 189.0004 | 0.070508 | 3951.7542 | 0.016026 | -18.1769 | 0 | -8.9408 | -236.1506 | 0 | 96935.2276 | 1.1818 | 19.8697 | -195.2401 | 0
71.4 | 0.016024 | 23.8922 | 188.0915 | 0.070506 | 3951.7542 | 0.016024 | -18.1761 | 0 | -8.9408 | -236.5977 | 0 | 96945.7612 | 1.1819 | 19.8697 | -195.2401 | 0
71.45 | 0.016022 | 23.8916 | 187.1828 | 0.070503 | 3951.7542 | 0.016022 | -18.1753 | 0 | -8.9408 | -237.0447 | 0 | 96956.2952 | 1.1821 | 19.8697 | -195.2401 | 0
71.5 | 0.016021 | 23.891 | 186.274 | 0.070501 | 3951.7542 | 0.016021 | -18.1745 | 0 | -8.9408 | -237.4917 | 0 | 96966.8297 | 1.1822 | 19.8697 | -195.24 | 0
71.55 | 0.016019 | 23.8904 | 185.3653 | 0.070498 | 3951.7542 | 0.016019 | -18.1737 | 0 | -8.9408 | -237.9388 | 0 | 96977.3647 | 1.1823 | 19.8697 | -195.24 | 0
71.6 | 0.016017 | 23.8898 | 184.4567 | 0.070496 | 3951.7542 | 0.016017 | -18.1729 | 0 | -8.9408 | -238.3858 | 0 | 96987.9001 | 1.1824 | 19.8697 | -195.24 | 0
71.65 | 0.016015 | 23.8892 | 183.548 | 0.070493 | 3951.7542 | 0.016015 | -18.1721 | 0 | -8.9408 | -238.8329 | 0 | 96998.436 | 1.1825 | 19.8697 | -195.2399 | 0
71.7 | 0.016014 | 23.8886 | 182.6394 | 0.070491 | 3951.7542 | 0.016014 | -18.1713 | 0 | -8.9408 | -239.2799 | 0 | 97008.9723 | 1.1826 | 19.8697 | -195.2399 | 0
71.75 | 0.016012 | 23.888 | 181.7309 | 0.070488 | 3951.7542 | 0.016012 | -18.1705 | 0 | -8.9408 | -239.7269 | 0 | 97019.5091 | 1.1827 | 19.8697 | -195.2399 | 0
71.8 | 0.01601 | 23.8874 | 180.8224 | 0.070485 | 3951.7542 | 0.01601 | -18.1697 | 0 | -8.9408 | -240.174 | 0 | 97030.0464 | 1.1828 | 19.8697 | -195.2398 | 0
71.85 | 0.016008 | 23.8868 | 179.9139 | 0.070483 | 3951.7542 | 0.016008 | -18.1689 | 0 | -8.9408 | -240.621 | 0 | 97040.5841 | 1.1829 | 19.8697 | -195.2398 | 0
71.9 | 0.016007 | 23.8861 | 179.0055 | 0.07048 | 3951.7542 | 0.016007 | -18.1681 | 0 | -8.9408 | -241.0681 | 0 | 97051.1223 | 1.183 | 19.8697 | -195.2398 | 0
71.95 | 0.016005 | 23.8855 | 178.0971 | 0.070478 | 3951.7542 | 0.016005 | -18.1673 | 0 | -8.9408 | -241.5151 | 0 | 97061.6609 | 1.1831 | 19.8697 | -195.2397 | 0
72 | 0.016003 | 23.8849 | 177.1888 | 0.070475 | 3951.7542 | 0.016003 | -18.1665 | 0 | -8.9408 | -241.9621 | 0 | 97072.2001 | 1.1832 | 19.8697 | -195.2397 | 0
72.05 | 0.016001 | 23.8843 | 176.2805 | 0.070473 | 3951.7542 | 0.016001 | -18.1657 | 0 | -8.9408 | -242.4092 | 0 | 97082.7396 | 1.1833 | 19.8697 | -195.2397 | 0
72.1 | 0.016 | 23.8837 | 175.3722 | 0.07047 | 3951.7542 | 0.016 | -18.1649 | 0 | -8.9408 | -242.8562 | 0 | 97093.2797 | 1.1834 | 19.8697 | -195.2396 | 0
72.15 | 0.015998 | 23.8831 | 174.464 | 0.070468 | 3951.7542 | 0.015998 | -18.1641 | 0 | -8.9408 | -243.3033 | 0 | 97103.8202 | 1.1835 | 19.8697 | -195.2396 | 0
72.2 | 0.015996 | 23.8825 | 173.5558 | 0.070465 | 3951.7542 | 0.015996 | -18.1633 | 0 | -8.9408 | -243.7503 | 0 | 97114.3611 | 1.1836 | 19.8697 | -195.2396 | 0
72.25 | 0.015995 | 23.8819 | 172.6477 | 0.070463 | 3951.7542 | 0.015995 | -18.1625 | 0 | -8.9408 | -244.1973 | 0 | 97124.9026 | 1.1837 | 19.8697 | -195.2395 | 0
72.3 | 0.015993 | 23.8813 | 171.7396 | 0.07046 | 3951.7542 | 0.015993 | -18.1617 | 0 | -8.9408 | -244.6444 | 0 | 97135.4445 | 1.1838 | 19.8697 | -195.2395 | 0
72.35 | 0.015991 | 23.8807 | 170.8315 | 0.070458 | 3951.7542 | 0.015991 | -18.1609 | 0 | -8.9408 | -245.0914 | 0 | 97145.9868 | 1.1839 | 19.8697 | -195.2395 | 0
72.4 | 0.015989 | 23.8801 | 169.9235 | 0.070455 | 3951.7542 | 0.015989 | -18.1601 | 0 | -8.9408 | -245.5385 | 0 | 97156.5296 | 1.184 | 19.8697 | -195.2394 | 0
72.45 | 0.015988 | 23.8795 | 169.0155 | 0.070453 | 3951.7542 | 0.015988 | -18.1593 | 0 | -8.9408 | -245.9855 | 0 | 97167.0729 | 1.1841 | 19.8697 | -195.2394 | 0
72.5 | 0.015986 | 23.8788 | 168.1076 | 0.07045 | 3951.7542 | 0.015986 | -18.1585 | 0 | -8.9408 | -246.4325 | 0 | 97177.6166 | 1.1842 | 19.8697 | -195.2393 | 0
72.55 | 2.5324 | 23.8304 | 167.2007 | 0.070307 | 3951.7542 | 2.5324 | -18.0948 | 0 | -8.9408 | -246.8796 | 0 | 97188.1487 | 1.1843 | 19.8697 | -245.2393 | 0
72.6 | 5.0488 | 23.6868 | 166.3002 | 0.069882 | 3951.7542 | 5.0488 | -17.9052 | 0 | -8.9408 | -247.3266 | 0 | 97198.6081 | 1.1844 | 19.8697 | -295.2393 | 0
72.65 | 7.5652 | 23.4494 | 165.4123 | 0.069181 | 3951.7542 | 7.5652 | -17.5899 | 0 | -8.9408 | -247.7737 | 0 | 97208.9218 | 1.1845 | 19.8697 | -345.2393 | 0
72.7 | 10.0816 | 23.1203 | 164.5433 | 0.068209 | 3951.7542 | 10.0816 | -17.1487 | 0 | -8.9408 | -248.2207 | 0 | 97219.0167 | 1.1846 | 19.8697 | -395.2393 | 0
72.75 | 12.598 | 22.7029 | 163.6995 | 0.066977 | 3951.7542 | 12.598 | -16.5817 | 0 | -8.9408 | -248.6677 | 0 | 97228.8196 | 1.1847 | 19.8697 | -445.2393 | 0
72.8 | 15.1144 | 22.202 | 162.8872 | 0.065499 | 3951.7542 | 15.1144 | -15.8889 | 0 | -8.9408 | -249.1148 | 0 | 97238.2573 | 1.1848 | 19.8697 | -495.2393 | 0
72.85 | 17.6307 | 21.6237 | 162.1127 | 0.063792 | 3951.7542 | 17.6307 | -15.0703 | 0 | -8.9408 | -249.5618 | 0 | 97247.2567 | 1.1849 | 19.8697 | -545.2393 | 0
72.9 | 20.1471 | 20.9764 | 161.3823 | 0.061882 | 3951.7542 | 20.1471 | -14.1258 | 0 | -8.9408 | -250.0089 | 0 | 97255.7446 | 1.185 | 19.8697 | -595.2393 | 0
72.95 | 22.6635 | 20.2711 | 160.7022 | 0.059801 | 3951.7542 | 22.6635 | -13.0556 | 0 | -8.9408 | -250.4559 | 0 | 97263.6477 | 1.1851 | 19.8697 | -645.2393 | 0
73 | 25.1799 | 19.5222 | 160.0788 | 0.057591 | 3951.7542 | 25.1799 | -11.8595 | 0 | -8.9408 | -250.9029 | 0 | 97270.8929 | 1.1852 | 19.8697 | -695.2393 | 0
73.05 | 22.6635 | 18.7824 | 159.5179 | 0.055409 | 3951.7542 | 22.6635 | -10.5976 | 0 | -8.9408 | -251.35 | 0 | 97277.412 | 1.1852 | 19.8697 | -645.2393 | 0
73.1 | 20.1471 | 18.2 | 159.0153 | 0.05369 | 3951.7542 | 20.1471 | -9.5273 | 0 | -8.9408 | -251.797 | 0 | 97283.2538 | 1.1853 | 19.8697 | -595.2393 | 0
73.15 | 17.6307 | 17.7238 | 158.5631 | 0.052285 | 3951.7542 | 17.6307 | -8.5828 | 0 | -8.9408 | -252.2441 | 0 | 97288.5104 | 1.1853 | 19.8697 | -545.2393 | 0
73.2 | 15.1144 | 17.3422 | 158.1549 | 0.051159 | 3951.7542 | 15.1144 | -7.7642 | 0 | -8.9408 | -252.6911 | 0 | 97293.2549 | 1.1854 | 19.8697 | -495.2393 | 0
73.25 | 12.598 | 17.0433 | 157.7846 | 0.050277 | 3951.7542 | 12.598 | -7.0714 | 0 | -8.9408 | -253.1381 | 0 | 97297.5603 | 1.1854 | 19.8697 | -445.2393 | 0
73.3 | 10.0816 | 16.816 | 157.4457 | 0.049606 | 3951.7542 | 10.0816 | -6.5044 | 0 | -8.9408 | -253.5852 | 0 | 97301.4997 | 1.1855 | 19.8697 | -395.2393 | 0
73.35 | 7.5652 | 16.6503 | 157.132 | 0.049118 | 3951.7542 | 7.5652 | -6.0632 | 0 | -8.9408 | -254.0322 | 0 | 97305.1462 | 1.1855 | 19.8697 | -345.2393 | 0
73.4 | 5.0488 | 16.5381 | 156.8373 | 0.048786 | 3951.7542 | 5.0488 | -5.7479 | 0 | -8.9408 | -254.4793 | 0 | 97308.5729 | 1.1855 | 19.8697 | -295.2393 | 0
73.45 | 2.5324 | 16.4732 | 156.5551 | 0.048595 | 3951.7542 | 2.5324 | -5.5584 | 0 | -8.9408 | -254.9263 | 0 | 97311.8531 | 1.1856 | 19.8697 | -245.2393 | 0
73.5 | 0.015986 | 16.4518 | 156.2793 | 0.048531 | 3951.7542 | 0.015986 | -5.4947 | 0 | -8.9408 | -255.3733 | 0 | 97315.0596 | 1.1856 | 19.8697 | -195.2393 | 0
73.55 | 1.0917 | 16.468 | 156.0036 | 0.048579 | 3951.7542 | -1.0917 | -5.5432 | 0 | -8.9408 | -255.8204 | 0 | 97318.2654 | 1.1856 | 19.8697 | -173.2293 | 0
73.6 | 0.93194 | 16.4851 | 155.7252 | 0.048629 | 3951.7542 | -0.93194 | -5.5937 | 0 | -8.9408 | -256.2674 | 0 | 97321.503 | 1.1857 | 19.8697 | -176.4043 | 0
73.65 | 0.79445 | 16.4998 | 155.4444 | 0.048673 | 3951.7542 | -0.79445 | -5.6368 | 0 | -8.9408 | -256.7145 | 0 | 97324.7679 | 1.1857 | 19.8697 | -179.1363 | 0
73.7 | 0.67643 | 16.5123 | 155.1616 | 0.048709 | 3951.7542 | -0.67643 | -5.6735 | 0 | -8.9408 | -257.1615 | 0 | 97328.056 | 1.1857 | 19.8697 | -181.4813 | 0
73.75 | 0.57535 | 16.5231 | 154.8771 | 0.048741 | 3951.7542 | -0.57535 | -5.7047 | 0 | -8.9408 | -257.6085 | 0 | 97331.3638 | 1.1858 | 19.8697 | -183.4897 | 0
73.8 | 0.48893 | 16.5323 | 154.5912 | 0.048768 | 3951.7542 | -0.48893 | -5.7313 | 0 | -8.9408 | -258.0556 | 0 | 97334.6886 | 1.1858 | 19.8697 | -185.2067 | 0
73.85 | 0.41517 | 16.5401 | 154.3041 | 0.048791 | 3951.7542 | -0.41517 | -5.7538 | 0 | -8.9408 | -258.5026 | 0 | 97338.0276 | 1.1858 | 19.8697 | -186.6724 | 0
73.9 | 0.35228 | 16.5468 | 154.0159 | 0.04881 | 3951.7542 | -0.35228 | -5.773 | 0 | -8.9408 | -258.9497 | 0 | 97341.3789 | 1.1859 | 19.8697 | -187.9219 | 0
73.95 | 0.29873 | 16.5525 | 153.7268 | 0.048827 | 3951.7542 | -0.29873 | -5.7892 | 0 | -8.9408 | -259.3967 | 0 | 97344.7405 | 1.1859 | 19.8697 | -188.986 | 0
74 | 0.25318 | 16.5573 | 153.437 | 0.048841 | 3951.7542 | -0.25318 | -5.803 | 0 | -8.9408 | -259.8437 | 0 | 97348.1109 | 1.1859 | 19.8697 | -189.8912 | 0
74.05 | 0.21445 | 16.5614 | 153.1466 | 0.048853 | 3951.7542 | -0.21445 | -5.8146 | 0 | -8.9408 | -260.2908 | 0 | 97351.4888 | 1.186 | 19.8697 | -190.6607 | 0
74.1 | 0.18155 | 16.5648 | 152.8556 | 0.048863 | 3951.7542 | -0.18155 | -5.8245 | 0 | -8.9408 | -260.7378 | 0 | 97354.8731 | 1.186 | 19.8697 | -191.3144 | 0
74.15 | 0.15362 | 16.5678 | 152.5641 | 0.048872 | 3951.7542 | -0.15362 | -5.8329 | 0 | -8.9408 | -261.1849 | 0 | 97358.2627 | 1.186 | 19.8697 | -191.8694 | 0
74.2 | 0.12991 | 16.5703 | 152.2723 | 0.048879 | 3951.7542 | -0.12991 | -5.8399 | 0 | -8.9408 | -261.6319 | 0 | 97361.6569 | 1.1861 | 19.8697 | -192.3404 | 0
74.25 | 0.10981 | 16.5724 | 151.9802 | 0.048885 | 3951.7542 | -0.10981 | -5.8459 | 0 | -8.9408 | -262.0789 | 0 | 97365.0549 | 1.1861 | 19.8697 | -192.7399 | 0
74.3 | 0.092759 | 16.5742 | 151.6877 | 0.04889 | 3951.7542 | -0.092759 | -5.851 | 0 | -8.9408 | -262.526 | 0 | 97368.4563 | 1.1861 | 19.8697 | -193.0786 | 0
74.35 | 0.078306 | 16.5757 | 151.3951 | 0.048894 | 3951.7542 | -0.078306 | -5.8552 | 0 | -8.9408 | -262.973 | 0 | 97371.8605 | 1.1862 | 19.8697 | -193.3658 | 0
74.4 | 0.066057 | 16.5769 | 151.1022 | 0.048898 | 3951.7542 | -0.066057 | -5.8588 | 0 | -8.9408 | -263.4201 | 0 | 97375.267 | 1.1862 | 19.8697 | -193.6092 | 0
74.45 | 0.055679 | 16.578 | 150.8092 | 0.048901 | 3951.7542 | -0.055679 | -5.8619 | 0 | -8.9408 | -263.8671 | 0 | 97378.6756 | 1.1862 | 19.8697 | -193.8154 | 0
74.5 | 0.046887 | 16.5789 | 150.516 | 0.048903 | 3951.7542 | -0.046887 | -5.8644 | 0 | -8.9408 | -264.3141 | 0 | 97382.0859 | 1.1863 | 19.8697 | -193.9901 | 0
74.55 | 0.03944 | 16.5797 | 150.2228 | 0.048905 | 3951.7542 | -0.03944 | -5.8666 | 0 | -8.9408 | -264.7612 | 0 | 97385.4976 | 1.1863 | 19.8697 | -194.1381 | 0
74.6 | 0.033133 | 16.5803 | 149.9294 | 0.048907 | 3951.7542 | -0.033133 | -5.8684 | 0 | -8.9408 | -265.2082 | 0 | 97388.9106 | 1.1863 | 19.8697 | -194.2634 | 0
74.65 | 0.027792 | 16.5809 | 149.6359 | 0.048909 | 3951.7542 | -0.027792 | -5.8699 | 0 | -8.9408 | -265.6553 | 0 | 97392.3247 | 1.1864 | 19.8697 | -194.3695 | 0
74.7 | 0.023269 | 16.5813 | 149.3424 | 0.04891 | 3951.7542 | -0.023269 | -5.8712 | 0 | -8.9408 | -266.1023 | 0 | 97395.7397 | 1.1864 | 19.8697 | -194.4594 | 0
74.75 | 0.01944 | 16.5817 | 149.0488 | 0.048911 | 3951.7542 | -0.01944 | -5.8722 | 0 | -8.9408 | -266.5493 | 0 | 97399.1554 | 1.1864 | 19.8697 | -194.5354 | 0
74.8 | 0.016198 | 16.582 | 148.7552 | 0.048911 | 3951.7542 | -0.016198 | -5.8731 | 0 | -8.9408 | -266.9964 | 0 | 97402.5718 | 1.1865 | 19.8697 | -194.5999 | 0
74.85 | 0.013454 | 16.5823 | 148.4615 | 0.048912 | 3951.7542 | -0.013454 | -5.8739 | 0 | -8.9408 | -267.4434 | 0 | 97405.9888 | 1.1865 | 19.8697 | -194.6544 | 0
74.9 | 0.011131 | 16.5825 | 148.1678 | 0.048912 | 3951.7542 | -0.011131 | -5.8745 | 0 | -8.9408 | -267.8905 | 0 | 97409.4063 | 1.1865 | 19.8697 | -194.7006 | 0
74.95 | 0.0091641 | 16.5827 | 147.8741 | 0.048913 | 3951.7542 | -0.0091641 | -5.875 | 0 | -8.9408 | -268.3375 | 0 | 97412.8242 | 1.1866 | 19.8697 | -194.7396 | 0
75 | 0.0074995 | 16.5828 | 147.5803 | 0.048913 | 3951.7542 | -0.0074995 | -5.8754 | 0 | -8.9408 | -268.7845 | 0 | 97416.2424 | 1.1866 | 19.8697 | -194.7727 | 0
75.05 | 0.0060905 | 16.5829 | 147.2865 | 0.048913 | 3951.7542 | -0.0060905 | -5.8757 | 0 | -8.9408 | -269.2316 | 0 | 97419.661 | 1.1866 | 19.8697 | -194.8007 | 0
75.1 | 0.0048979 | 16.583 | 146.9927 | 0.048913 | 3951.7542 | -0.0048979 | -5.876 | 0 | -8.9408 | -269.6786 | 0 | 97423.0799 | 1.1867 | 19.8697 | -194.8244 | 0
75.15 | 0.0038885 | 16.5831 | 146.6989 | 0.048914 | 3951.7542 | -0.0038885 | -5.8762 | 0 | -8.9408 | -270.1257 | 0 | 97426.4989 | 1.1867 | 19.8697 | -194.8445 | 0
75.2 | 0.0030342 | 16.5832 | 146.4051 | 0.048914 | 3951.7542 | -0.0030342 | -5.8764 | 0 | -8.9408 | -270.5727 | 0 | 97429.9182 | 1.1867 | 19.8697 | -194.8614 | 0
75.25 | 0.0023111 | 16.5832 | 146.1113 | 0.048914 | 3951.7542 | -0.0023111 | -5.8765 | 0 | -8.9408 | -271.0197 | 0 | 97433.3377 | 1.1868 | 19.8697 | -194.8758 | 0
75.3 | 0.0016991 | 16.5833 | 145.8174 | 0.048913 | 3951.7542 | -0.0016991 | -5.8766 | 0 | -8.9408 | -271.4668 | 0 | 97436.7574 | 1.1868 | 19.8697 | -194.888 | 0
75.35 | 0.0011812 | 16.5833 | 145.5236 | 0.048913 | 3951.7542 | -0.0011812 | -5.8767 | 0 | -8.9408 | -271.9138 | 0 | 97440.1772 | 1.1868 | 19.8697 | -194.8982 | 0
75.4 | 0.00074289 | 16.5833 | 145.2298 | 0.048913 | 3951.7542 | -0.00074289 | -5.8768 | 0 | -8.9408 | -272.3609 | 0 | 97443.5971 | 1.1869 | 19.8697 | -194.907 | 0
75.45 | 0.00037193 | 16.5833 | 144.9359 | 0.048913 | 3951.7542 | -0.00037193 | -5.8768 | 0 | -8.9408 | -272.8079 | 0 | 97447.0171 | 1.1869 | 19.8697 | -194.9143 | 0
75.5 | 5.7994e-05 | 16.5833 | 144.6421 | 0.048913 | 3951.7542 | -5.7994e-05 | -5.8768 | 0 | -8.9408 | -273.2549 | 0 | 97450.4373 | 1.1869 | 19.8697 | -194.9206 | 0
75.55 | 0.00020769 | 16.5833 | 144.3483 | 0.048913 | 3951.7542 | 0.00020769 | -5.8768 | 0 | -8.9408 | -273.702 | 0 | 97453.8575 | 1.187 | 19.8697 | -194.9258 | 0
75.6 | 0.00043252 | 16.5833 | 144.0544 | 0.048913 | 3951.7542 | 0.00043252 | -5.8768 | 0 | -8.9408 | -274.149 | 0 | 97457.2779 | 1.187 | 19.8697 | -194.9303 | 0
75.65 | 0.0006228 | 16.5833 | 143.7606 | 0.048912 | 3951.7542 | 0.0006228 | -5.8768 | 0 | -8.9408 | -274.5961 | 0 | 97460.6983 | 1.187 | 19.8697 | -194.9341 | 0
75.7 | 0.00078381 | 16.5833 | 143.4667 | 0.048912 | 3951.7542 | 0.00078381 | -5.8767 | 0 | -8.9408 | -275.0431 | 0 | 97464.1188 | 1.1871 | 19.8697 | -194.9373 | 0
75.75 | 0.00092007 | 16.5833 | 143.1729 | 0.048912 | 3951.7542 | 0.00092007 | -5.8767 | 0 | -8.9408 | -275.4901 | 0 | 97467.5394 | 1.1871 | 19.8697 | -194.94 | 0
75.8 | 0.0010354 | 16.5832 | 142.8791 | 0.048912 | 3951.7542 | 0.0010354 | -5.8766 | 0 | -8.9408 | -275.9372 | 0 | 97470.9601 | 1.1871 | 19.8697 | -194.9423 | 0
75.85 | 0.0011329 | 16.5832 | 142.5852 | 0.048912 | 3951.7542 | 0.0011329 | -5.8766 | 0 | -8.9408 | -276.3842 | 0 | 97474.3808 | 1.1872 | 19.8697 | -194.9442 | 0
75.9 | 0.0012155 | 16.5832 | 142.2914 | 0.048911 | 3951.7542 | 0.0012155 | -5.8765 | 0 | -8.9408 | -276.8313 | 0 | 97477.8016 | 1.1872 | 19.8697 | -194.9459 | 0
75.95 | 0.0012854 | 16.5832 | 141.9976 | 0.048911 | 3951.7542 | 0.0012854 | -5.8765 | 0 | -8.9408 | -277.2783 | 0 | 97481.2224 | 1.1872 | 19.8697 | -194.9473 | 0
76 | 0.0013445 | 16.5832 | 141.7038 | 0.048911 | 3951.7542 | 0.0013445 | -5.8764 | 0 | -8.9408 | -277.7253 | 0 | 97484.6433 | 1.1873 | 19.8697 | -194.9484 | 0
76.05 | 0.0013945 | 16.5831 | 141.41 | 0.048911 | 3951.7542 | 0.0013945 | -5.8763 | 0 | -8.9408 | -278.1724 | 0 | 97488.0643 | 1.1873 | 19.8697 | -194.9494 | 0
76.1 | 0.0014368 | 16.5831 | 141.1161 | 0.04891 | 3951.7542 | 0.0014368 | -5.8762 | 0 | -8.9408 | -278.6194 | 0 | 97491.4853 | 1.1873 | 19.8697 | -194.9503 | 0
76.15 | 0.0014726 | 16.5831 | 140.8223 | 0.04891 | 3951.7542 | 0.0014726 | -5.8762 | 0 | -8.9408 | -279.0665 | 0 | 97494.9064 | 1.1874 | 19.8697 | -194.951 | 0
76.2 | 0.0015029 | 16.5831 | 140.5285 | 0.04891 | 3951.7542 | 0.0015029 | -5.8761 | 0 | -8.9408 | -279.5135 | 0 | 97498.3275 | 1.1874 | 19.8697 | -194.9516 | 0
76.25 | 0.0015285 | 16.583 | 140.2347 | 0.04891 | 3951.7542 | 0.0015285 | -5.876 | 0 | -8.9408 | -279.9605 | 0 | 97501.7487 | 1.1874 | 19.8697 | -194.9521 | 0
76.3 | 0.0015502 | 16.583 | 139.9409 | 0.048909 | 3951.7542 | 0.0015502 | -5.8759 | 0 | -8.9408 | -280.4076 | 0 | 97505.1699 | 1.1875 | 19.8697 | -194.9525 | 0
76.35 | 0.0015686 | 16.583 | 139.6471 | 0.048909 | 3951.7542 | 0.0015686 | -5.8759 | 0 | -8.9408 | -280.8546 | 0 | 97508.5912 | 1.1875 | 19.8697 | -194.9529 | 0
76.4 | 0.0015841 | 16.583 | 139.3533 | 0.048909 | 3951.7542 | 0.0015841 | -5.8758 | 0 | -8.9408 | -281.3017 | 0 | 97512.0125 | 1.1875 | 19.8697 | -194.9532 | 0
76.45 | 0.0015972 | 16.5829 | 139.0595 | 0.048909 | 3951.7542 | 0.0015972 | -5.8757 | 0 | -8.9408 | -281.7487 | 0 | 97515.4339 | 1.1876 | 19.8697 | -194.9534 | 0
76.5 | 0.0016083 | 16.5829 | 138.7658 | 0.048908 | 3951.7542 | 0.0016083 | -5.8756 | 0 | -8.9408 | -282.1957 | 0 | 97518.8554 | 1.1876 | 19.8697 | -194.9537 | 0
76.55 | 0.0016176 | 16.5829 | 138.472 | 0.048908 | 3951.7542 | 0.0016176 | -5.8756 | 0 | -8.9408 | -282.6428 | 0 | 97522.2769 | 1.1876 | 19.8697 | -194.9539 | 0
76.6 | 0.0016256 | 16.5828 | 138.1782 | 0.048908 | 3951.7542 | 0.0016256 | -5.8755 | 0 | -8.9408 | -283.0898 | 0 | 97525.6984 | 1.1877 | 19.8697 | -194.954 | 0
76.65 | 0.0016323 | 16.5828 | 137.8844 | 0.048908 | 3951.7542 | 0.0016323 | -5.8754 | 0 | -8.9408 | -283.5369 | 0 | 97529.12 | 1.1877 | 19.8697 | -194.9541 | 0
76.7 | 0.0016379 | 16.5828 | 137.5907 | 0.048907 | 3951.7542 | 0.0016379 | -5.8753 | 0 | -8.9408 | -283.9839 | 0 | 97532.5416 | 1.1877 | 19.8697 | -194.9543 | 0
76.75 | 0.0016427 | 16.5828 | 137.2969 | 0.048907 | 3951.7542 | 0.0016427 | -5.8752 | 0 | -8.9408 | -284.4309 | 0 | 97535.9633 | 1.1878 | 19.8697 | -194.9544 | 0
76.8 | 0.0016467 | 16.5827 | 137.0031 | 0.048907 | 3951.7542 | 0.0016467 | -5.8751 | 0 | -8.9408 | -284.878 | 0 | 97539.3851 | 1.1878 | 19.8697 | -194.9544 | 0
76.85 | 0.0016501 | 16.5827 | 136.7094 | 0.048907 | 3951.7542 | 0.0016501 | -5.8751 | 0 | -8.9408 | -285.325 | 0 | 97542.8069 | 1.1878 | 19.8697 | -194.9545 | 0
76.9 | 0.001653 | 16.5827 | 136.4156 | 0.048906 | 3951.7542 | 0.001653 | -5.875 | 0 | -8.9408 | -285.7721 | 0 | 97546.2287 | 1.1879 | 19.8697 | -194.9546 | 0
76.95 | 0.0016554 | 16.5826 | 136.1219 | 0.048906 | 3951.7542 | 0.0016554 | -5.8749 | 0 | -8.9408 | -286.2191 | 0 | 97549.6506 | 1.1879 | 19.8697 | -194.9546 | 0
77 | 0.0016575 | 16.5826 | 135.8281 | 0.048906 | 3951.7542 | 0.0016575 | -5.8748 | 0 | -8.9408 | -286.6661 | 0 | 97553.0725 | 1.1879 | 19.8697 | -194.9546 | 0
77.05 | 0.0016592 | 16.5826 | 135.5344 | 0.048906 | 3951.7542 | 0.0016592 | -5.8747 | 0 | -8.9408 | -287.1132 | 0 | 97556.4945 | 1.188 | 19.8697 | -194.9547 | 0
77.1 | 0.0016606 | 16.5825 | 135.2407 | 0.048905 | 3951.7542 | 0.0016606 | -5.8746 | 0 | -8.9408 | -287.5602 | 0 | 97559.9165 | 1.188 | 19.8697 | -194.9547 | 0
77.15 | 0.0016618 | 16.5825 | 134.9469 | 0.048905 | 3951.7542 | 0.0016618 | -5.8746 | 0 | -8.9408 | -288.0073 | 0 | 97563.3386 | 1.188 | 19.8697 | -194.9547 | 0
77.2 | 0.0016629 | 16.5825 | 134.6532 | 0.048905 | 3951.7542 | 0.0016629 | -5.8745 | 0 | -8.9408 | -288.4543 | 0 | 97566.7608 | 1.1881 | 19.8697 | -194.9548 | 0
77.25 | 0.0016637 | 16.5825 | 134.3595 | 0.048905 | 3951.7542 | 0.0016637 | -5.8744 | 0 | -8.9408 | -288.9013 | 0 | 97570.1829 | 1.1881 | 19.8697 | -194.9548 | 0
77.3 | 0.0016644 | 16.5824 | 134.0658 | 0.048904 | 3951.7542 | 0.0016644 | -5.8743 | 0 | -8.9408 | -289.3484 | 0 | 97573.6052 | 1.1881 | 19.8697 | -194.9548 | 0
77.35 | 0.001665 | 16.5824 | 133.7721 | 0.048904 | 3951.7542 | 0.001665 | -5.8742 | 0 | -8.9408 | -289.7954 | 0 | 97577.0274 | 1.1882 | 19.8697 | -194.9548 | 0
77.4 | 0.0016655 | 16.5824 | 133.4784 | 0.048904 | 3951.7542 | 0.0016655 | -5.8741 | 0 | -8.9408 | -290.2425 | 0 | 97580.4498 | 1.1882 | 19.8697 | -194.9548 | 0
77.45 | 0.0016659 | 16.5823 | 133.1847 | 0.048904 | 3951.7542 | 0.0016659 | -5.8741 | 0 | -8.9408 | -290.6895 | 0 | 97583.8721 | 1.1882 | 19.8697 | -194.9548 | 0
77.5 | 0.0016663 | 16.5823 | 132.8909 | 0.048903 | 3951.7542 | 0.0016663 | -5.874 | 0 | -8.9408 | -291.1365 | 0 | 97587.2946 | 1.1883 | 19.8697 | -194.9548 | 0
77.55 | 0.0016665 | 16.5823 | 132.5973 | 0.048903 | 3951.7542 | 0.0016665 | -5.8739 | 0 | -8.9408 | -291.5836 | 0 | 97590.717 | 1.1883 | 19.8697 | -194.9548 | 0
77.6 | 0.0016668 | 16.5823 | 132.3036 | 0.048903 | 3951.7542 | 0.0016668 | -5.8738 | 0 | -8.9408 | -292.0306 | 0 | 97594.1396 | 1.1883 | 19.8697 | -194.9548 | 0
77.65 | 0.0016669 | 16.5822 | 132.0099 | 0.048903 | 3951.7542 | 0.0016669 | -5.8737 | 0 | -8.9408 | -292.4777 | 0 | 97597.5621 | 1.1884 | 19.8697 | -194.9548 | 0
77.7 | 0.0016671 | 16.5822 | 131.7162 | 0.048902 | 3951.7542 | 0.0016671 | -5.8736 | 0 | -8.9408 | -292.9247 | 0 | 97600.9848 | 1.1884 | 19.8697 | -194.9548 | 0
77.75 | 0.0016672 | 16.5822 | 131.4225 | 0.048902 | 3951.7542 | 0.0016672 | -5.8736 | 0 | -8.9408 | -293.3717 | 0 | 97604.4074 | 1.1884 | 19.8697 | -194.9548 | 0
77.8 | 0.0016673 | 16.5821 | 131.1288 | 0.048902 | 3951.7542 | 0.0016673 | -5.8735 | 0 | -8.9408 | -293.8188 | 0 | 97607.8301 | 1.1885 | 19.8697 | -194.9548 | 0
77.85 | 0.0016674 | 16.5821 | 130.8352 | 0.048902 | 3951.7542 | 0.0016674 | -5.8734 | 0 | -8.9408 | -294.2658 | 0 | 97611.2529 | 1.1885 | 19.8697 | -194.9548 | 0
77.9 | 0.0016674 | 16.5821 | 130.5415 | 0.048901 | 3951.7542 | 0.0016674 | -5.8733 | 0 | -8.9408 | -294.7129 | 0 | 97614.6757 | 1.1885 | 19.8697 | -194.9548 | 0
77.95 | 0.0016674 | 16.582 | 130.2478 | 0.048901 | 3951.7542 | 0.0016674 | -5.8732 | 0 | -8.9408 | -295.1599 | 0 | 97618.0986 | 1.1886 | 19.8697 | -194.9548 | 0
78 | 0.0016674 | 16.582 | 129.9542 | 0.048901 | 3951.7542 | 0.0016674 | -5.8731 | 0 | -8.9408 | -295.6069 | 0 | 97621.5215 | 1.1886 | 19.8697 | -194.9548 | 0
78.05 | 0.0016674 | 16.582 | 129.6605 | 0.048901 | 3951.7542 | 0.0016674 | -5.8731 | 0 | -8.9408 | -296.054 | 0 | 97624.9444 | 1.1887 | 19.8697 | -194.9548 | 0
78.1 | 0.0016674 | 16.582 | 129.3669 | 0.0489 | 3951.7542 | 0.0016674 | -5.873 | 0 | -8.9408 | -296.501 | 0 | 97628.3675 | 1.1887 | 19.8697 | -194.9548 | 0
78.15 | 0.0016674 | 16.5819 | 129.0732 | 0.0489 | 3951.7542 | 0.0016674 | -5.8729 | 0 | -8.9408 | -296.9481 | 0 | 97631.7905 | 1.1887 | 19.8697 | -194.9548 | 0
78.2 | 0.0016674 | 16.5819 | 128.7796 | 0.0489 | 3951.7542 | 0.0016674 | -5.8728 | 0 | -8.9408 | -297.3951 | 0 | 97635.2136 | 1.1888 | 19.8697 | -194.9548 | 0
78.25 | 0.0016674 | 16.5819 | 128.4859 | 0.0489 | 3951.7542 | 0.0016674 | -5.8727 | 0 | -8.9408 | -297.8421 | 0 | 97638.6368 | 1.1888 | 19.8697 | -194.9548 | 0
78.3 | 0.0016674 | 16.5818 | 128.1923 | 0.048899 | 3951.7542 | 0.0016674 | -5.8726 | 0 | -8.9408 | -298.2892 | 0 | 97642.06 | 1.1888 | 19.8697 | -194.9548 | 0
78.35 | 0.0016673 | 16.5818 | 127.8987 | 0.048899 | 3951.7542 | 0.0016673 | -5.8726 | 0 | -8.9408 | -298.7362 | 0 | 97645.4832 | 1.1889 | 19.8697 | -194.9548 | 0
78.4 | 0.0016673 | 16.5818 | 127.605 | 0.048899 | 3951.7542 | 0.0016673 | -5.8725 | 0 | -8.9408 | -299.1833 | 0 | 97648.9065 | 1.1889 | 19.8697 | -194.9548 | 0
78.45 | 0.0016672 | 16.5817 | 127.3114 | 0.048899 | 3951.7542 | 0.0016672 | -5.8724 | 0 | -8.9408 | -299.6303 | 0 | 97652.3299 | 1.1889 | 19.8697 | -194.9548 | 0
78.5 | 0.0016672 | 16.5817 | 127.0178 | 0.048898 | 3951.7542 | 0.0016672 | -5.8723 | 0 | -8.9408 | -300.0773 | 0 | 97655.7533 | 1.189 | 19.8697 | -194.9548 | 0
78.55 | 0.0016671 | 16.5817 | 126.7242 | 0.048898 | 3951.7542 | 0.0016671 | -5.8722 | 0 | -8.9408 | -300.5244 | 0 | 97659.1767 | 1.189 | 19.8697 | -194.9548 | 0
78.6 | 0.0016671 | 16.5817 | 126.4306 | 0.048898 | 3951.7542 | 0.0016671 | -5.8721 | 0 | -8.9408 | -300.9714 | 0 | 97662.6002 | 1.189 | 19.8697 | -194.9548 | 0
78.65 | 0.001667 | 16.5816 | 126.137 | 0.048898 | 3951.7542 | 0.001667 | -5.8721 | 0 | -8.9408 | -301.4185 | 0 | 97666.0237 | 1.1891 | 19.8697 | -194.9548 | 0
78.7 | 0.001667 | 16.5816 | 125.8434 | 0.048897 | 3951.7542 | 0.001667 | -5.872 | 0 | -8.9408 | -301.8655 | 0 | 97669.4473 | 1.1891 | 19.8697 | -194.9548 | 0
78.75 | 0.0016669 | 16.5816 | 125.5498 | 0.048897 | 3951.7542 | 0.0016669 | -5.8719 | 0 | -8.9408 | -302.3125 | 0 | 97672.871 | 1.1891 | 19.8697 | -194.9548 | 0
78.8 | 0.0016669 | 16.5815 | 125.2562 | 0.048897 | 3951.7542 | 0.0016669 | -5.8718 | 0 | -8.9408 | -302.7596 | 0 | 97676.2947 | 1.1892 | 19.8697 | -194.9548 | 0
78.85 | 0.0016668 | 16.5815 | 124.9626 | 0.048897 | 3951.7542 | 0.0016668 | -5.8717 | 0 | -8.9408 | -303.2066 | 0 | 97679.7184 | 1.1892 | 19.8697 | -194.9548 | 0
78.9 | 0.0016668 | 16.5815 | 124.669 | 0.048896 | 3951.7542 | 0.0016668 | -5.8716 | 0 | -8.9408 | -303.6537 | 0 | 97683.1422 | 1.1892 | 19.8697 | -194.9548 | 0
78.95 | 0.0016667 | 16.5815 | 124.3754 | 0.048896 | 3951.7542 | 0.0016667 | -5.8716 | 0 | -8.9408 | -304.1007 | 0 | 97686.566 | 1.1893 | 19.8697 | -194.9548 | 0
79 | 0.0016667 | 16.5814 | 124.0819 | 0.048896 | 3951.7542 | 0.0016667 | -5.8715 | 0 | -8.9408 | -304.5477 | 0 | 97689.9899 | 1.1893 | 19.8697 | -194.9548 | 0
79.05 | 0.0016666 | 16.5814 | 123.7883 | 0.048896 | 3951.7542 | 0.0016666 | -5.8714 | 0 | -8.9408 | -304.9948 | 0 | 97693.4138 | 1.1893 | 19.8697 | -194.9548 | 0
79.1 | 0.0016666 | 16.5814 | 123.4947 | 0.048895 | 3951.7542 | 0.0016666 | -5.8713 | 0 | -8.9408 | -305.4418 | 0 | 97696.8378 | 1.1894 | 19.8697 | -194.9548 | 0
79.15 | 0.0016665 | 16.5813 | 123.2012 | 0.048895 | 3951.7542 | 0.0016665 | -5.8712 | 0 | -8.9408 | -305.8889 | 0 | 97700.2618 | 1.1894 | 19.8697 | -194.9548 | 0
79.2 | 0.0016664 | 16.5813 | 122.9076 | 0.048895 | 3951.7542 | 0.0016664 | -5.8711 | 0 | -8.9408 | -306.3359 | 0 | 97703.6859 | 1.1894 | 19.8697 | -194.9548 | 0
79.25 | 0.0016664 | 16.5813 | 122.614 | 0.048895 | 3951.7542 | 0.0016664 | -5.8711 | 0 | -8.9408 | -306.7829 | 0 | 97707.11 | 1.1895 | 19.8697 | -194.9548 | 0
79.3 | 0.0016663 | 16.5812 | 122.3205 | 0.048894 | 3951.7542 | 0.0016663 | -5.871 | 0 | -8.9408 | -307.23 | 0 | 97710.5342 | 1.1895 | 19.8697 | -194.9548 | 0
79.35 | 0.0016663 | 16.5812 | 122.0269 | 0.048894 | 3951.7542 | 0.0016663 | -5.8709 | 0 | -8.9408 | -307.677 | 0 | 97713.9584 | 1.1895 | 19.8697 | -194.9548 | 0
79.4 | 0.0016662 | 16.5812 | 121.7334 | 0.048894 | 3951.7542 | 0.0016662 | -5.8708 | 0 | -8.9408 | -308.1241 | 0 | 97717.3827 | 1.1896 | 19.8697 | -194.9548 | 0
79.45 | 0.0016662 | 16.5812 | 121.4399 | 0.048894 | 3951.7542 | 0.0016662 | -5.8707 | 0 | -8.9408 | -308.5711 | 0 | 97720.807 | 1.1896 | 19.8697 | -194.9548 | 0
79.5 | 0.0016661 | 16.5811 | 121.1463 | 0.048893 | 3951.7542 | 0.0016661 | -5.8706 | 0 | -8.9408 | -309.0181 | 0 | 97724.2314 | 1.1896 | 19.8697 | -194.9548 | 0
79.55 | 0.001666 | 16.5811 | 120.8528 | 0.048893 | 3951.7542 | 0.001666 | -5.8706 | 0 | -8.9408 | -309.4652 | 0 | 97727.6558 | 1.1897 | 19.8697 | -194.9548 | 0
79.6 | 0.001666 | 16.5811 | 120.5593 | 0.048893 | 3951.7542 | 0.001666 | -5.8705 | 0 | -8.9408 | -309.9122 | 0 | 97731.0803 | 1.1897 | 19.8697 | -194.9548 | 0
79.65 | 0.0016659 | 16.581 | 120.2657 | 0.048893 | 3951.7542 | 0.0016659 | -5.8704 | 0 | -8.9408 | -310.3593 | 0 | 97734.5048 | 1.1897 | 19.8697 | -194.9548 | 0
79.7 | 0.0016659 | 16.581 | 119.9722 | 0.048892 | 3951.7542 | 0.0016659 | -5.8703 | 0 | -8.9408 | -310.8063 | 0 | 97737.9294 | 1.1898 | 19.8697 | -194.9548 | 0
79.75 | 0.0016658 | 16.581 | 119.6787 | 0.048892 | 3951.7542 | 0.0016658 | -5.8702 | 0 | -8.9408 | -311.2533 | 0 | 97741.354 | 1.1898 | 19.8697 | -194.9548 | 0
79.8 | 0.0016657 | 16.581 | 119.3852 | 0.048892 | 3951.7542 | 0.0016657 | -5.8701 | 0 | -8.9408 | -311.7004 | 0 | 97744.7786 | 1.1898 | 19.8697 | -194.9548 | 0
79.85 | 0.0016657 | 16.5809 | 119.0917 | 0.048892 | 3951.7542 | 0.0016657 | -5.8701 | 0 | -8.9408 | -312.1474 | 0 | 97748.2033 | 1.1899 | 19.8697 | -194.9548 | 0
79.9 | 0.0016656 | 16.5809 | 118.7982 | 0.048891 | 3951.7542 | 0.0016656 | -5.87 | 0 | -8.9408 | -312.5945 | 0 | 97751.6281 | 1.1899 | 19.8697 | -194.9548 | 0
79.95 | 0.0016656 | 16.5809 | 118.5047 | 0.048891 | 3951.7542 | 0.0016656 | -5.8699 | 0 | -8.9408 | -313.0415 | 0 | 97755.0529 | 1.1899 | 19.8697 | -194.9548 | 0
80 | 0.0016655 | 16.5808 | 118.2112 | 0.048891 | 3951.7542 | 0.0016655 | -5.8698 | 0 | -8.9408 | -313.4885 | 0 | 97758.4777 | 1.19 | 19.8697 | -194.9548 | 0
80.05 | 0.0016655 | 16.5808 | 117.9177 | 0.048891 | 3951.7542 | 0.0016655 | -5.8697 | 0 | -8.9408 | -313.9356 | 0 | 97761.9026 | 1.19 | 19.8697 | -194.9548 | 0
80.1 | 0.0016654 | 16.5808 | 117.6242 | 0.04889 | 3951.7542 | 0.0016654 | -5.8696 | 0 | -8.9408 | -314.3826 | 0 | 97765.3276 | 1.19 | 19.8697 | -194.9548 | 0
80.15 | 0.0016653 | 16.5807 | 117.3308 | 0.04889 | 3951.7542 | 0.0016653 | -5.8696 | 0 | -8.9408 | -314.8297 | 0 | 97768.7526 | 1.1901 | 19.8697 | -194.9548 | 0
80.2 | 0.0016653 | 16.5807 | 117.0373 | 0.04889 | 3951.7542 | 0.0016653 | -5.8695 | 0 | -8.9408 | -315.2767 | 0 | 97772.1776 | 1.1901 | 19.8697 | -194.9548 | 0
80.25 | 0.0016652 | 16.5807 | 116.7438 | 0.04889 | 3951.7542 | 0.0016652 | -5.8694 | 0 | -8.9408 | -315.7237 | 0 | 97775.6027 | 1.1901 | 19.8697 | -194.9548 | 0
80.3 | 0.0016652 | 16.5807 | 116.4503 | 0.048889 | 3951.7542 | 0.0016652 | -5.8693 | 0 | -8.9408 | -316.1708 | 0 | 97779.0279 | 1.1902 | 19.8697 | -194.9548 | 0
80.35 | 0.0016651 | 16.5806 | 116.1569 | 0.048889 | 3951.7542 | 0.0016651 | -5.8692 | 0 | -8.9408 | -316.6178 | 0 | 97782.4531 | 1.1902 | 19.8697 | -194.9548 | 0
80.4 | 0.001665 | 16.5806 | 115.8634 | 0.048889 | 3951.7542 | 0.001665 | -5.8691 | 0 | -8.9408 | -317.0649 | 0 | 97785.8783 | 1.1902 | 19.8697 | -194.9548 | 0
80.45 | 0.001665 | 16.5806 | 115.57 | 0.048889 | 3951.7542 | 0.001665 | -5.8691 | 0 | -8.9408 | -317.5119 | 0 | 97789.3036 | 1.1903 | 19.8697 | -194.9548 | 0
80.5 | 0.0016649 | 16.5805 | 115.2765 | 0.048888 | 3951.7542 | 0.0016649 | -5.869 | 0 | -8.9408 | -317.9589 | 0 | 97792.729 | 1.1903 | 19.8697 | -194.9548 | 0
80.55 | 0.0016649 | 16.5805 | 114.9831 | 0.048888 | 3951.7542 | 0.0016649 | -5.8689 | 0 | -8.9408 | -318.406 | 0 | 97796.1543 | 1.1903 | 19.8697 | -194.9548 | 0
80.6 | 0.0016648 | 16.5805 | 114.6896 | 0.048888 | 3951.7542 | 0.0016648 | -5.8688 | 0 | -8.9408 | -318.853 | 0 | 97799.5798 | 1.1904 | 19.8697 | -194.9548 | 0
80.65 | 0.0016648 | 16.5805 | 114.3962 | 0.048888 | 3951.7542 | 0.0016648 | -5.8687 | 0 | -8.9408 | -319.3001 | 0 | 97803.0053 | 1.1904 | 19.8697 | -194.9548 | 0
80.7 | 0.0016647 | 16.5804 | 114.1027 | 0.048887 | 3951.7542 | 0.0016647 | -5.8686 | 0 | -8.9408 | -319.7471 | 0 | 97806.4308 | 1.1904 | 19.8697 | -194.9548 | 0
80.75 | 0.0016646 | 16.5804 | 113.8093 | 0.048887 | 3951.7542 | 0.0016646 | -5.8686 | 0 | -8.9408 | -320.1941 | 0 | 97809.8564 | 1.1905 | 19.8697 | -194.9548 | 0
80.8 | 0.0016646 | 16.5804 | 113.5159 | 0.048887 | 3951.7542 | 0.0016646 | -5.8685 | 0 | -8.9408 | -320.6412 | 0 | 97813.282 | 1.1905 | 19.8697 | -194.9548 | 0
80.85 | 0.0016645 | 16.5803 | 113.2225 | 0.048887 | 3951.7542 | 0.0016645 | -5.8684 | 0 | -8.9408 | -321.0882 | 0 | 97816.7077 | 1.1905 | 19.8697 | -194.9548 | 0
80.9 | 0.0016645 | 16.5803 | 112.9291 | 0.048886 | 3951.7542 | 0.0016645 | -5.8683 | 0 | -8.9408 | -321.5353 | 0 | 97820.1334 | 1.1906 | 19.8697 | -194.9548 | 0
80.95 | 0.0016644 | 16.5803 | 112.6356 | 0.048886 | 3951.7542 | 0.0016644 | -5.8682 | 0 | -8.9408 | -321.9823 | 0 | 97823.5592 | 1.1906 | 19.8697 | -194.9548 | 0
81 | 0.0016643 | 16.5802 | 112.3422 | 0.048886 | 3951.7542 | 0.0016643 | -5.8681 | 0 | -8.9408 | -322.4293 | 0 | 97826.985 | 1.1906 | 19.8697 | -194.9548 | 0
81.05 | 0.0016643 | 16.5802 | 112.0488 | 0.048886 | 3951.7542 | 0.0016643 | -5.8681 | 0 | -8.9408 | -322.8764 | 0 | 97830.4109 | 1.1907 | 19.8697 | -194.9548 | 0
81.1 | 0.0016642 | 16.5802 | 111.7554 | 0.048885 | 3951.7542 | 0.0016642 | -5.868 | 0 | -8.9408 | -323.3234 | 0 | 97833.8368 | 1.1907 | 19.8697 | -194.9548 | 0
81.15 | 0.0016642 | 16.5802 | 111.462 | 0.048885 | 3951.7542 | 0.0016642 | -5.8679 | 0 | -8.9408 | -323.7705 | 0 | 97837.2628 | 1.1907 | 19.8697 | -194.9548 | 0
81.2 | 0.0016641 | 16.5801 | 111.1686 | 0.048885 | 3951.7542 | 0.0016641 | -5.8678 | 0 | -8.9408 | -324.2175 | 0 | 97840.6888 | 1.1908 | 19.8697 | -194.9548 | 0
81.25 | 0.0016641 | 16.5801 | 110.8752 | 0.048885 | 3951.7542 | 0.0016641 | -5.8677 | 0 | -8.9408 | -324.6645 | 0 | 97844.1149 | 1.1908 | 19.8697 | -194.9548 | 0
81.3 | 0.001664 | 16.5801 | 110.5819 | 0.048884 | 3951.7542 | 0.001664 | -5.8676 | 0 | -8.9408 | -325.1116 | 0 | 97847.541 | 1.1908 | 19.8697 | -194.9548 | 0
81.35 | 0.0016639 | 16.58 | 110.2885 | 0.048884 | 3951.7542 | 0.0016639 | -5.8676 | 0 | -8.9408 | -325.5586 | 0 | 97850.9672 | 1.1909 | 19.8697 | -194.9548 | 0
81.4 | 0.0016639 | 16.58 | 109.9951 | 0.048884 | 3951.7542 | 0.0016639 | -5.8675 | 0 | -8.9408 | -326.0057 | 0 | 97854.3934 | 1.1909 | 19.8697 | -194.9548 | 0
81.45 | 0.0016638 | 16.58 | 109.7017 | 0.048884 | 3951.7542 | 0.0016638 | -5.8674 | 0 | -8.9408 | -326.4527 | 0 | 97857.8196 | 1.1909 | 19.8697 | -194.9548 | 0
81.5 | 0.0016638 | 16.58 | 109.4084 | 0.048883 | 3951.7542 | 0.0016638 | -5.8673 | 0 | -8.9408 | -326.8997 | 0 | 97861.2459 | 1.191 | 19.8697 | -194.9548 | 0
81.55 | 0.0016637 | 16.5799 | 109.115 | 0.048883 | 3951.7542 | 0.0016637 | -5.8672 | 0 | -8.9408 | -327.3468 | 0 | 97864.6723 | 1.191 | 19.8697 | -194.9548 | 0
81.6 | 0.0016636 | 16.5799 | 108.8216 | 0.048883 | 3951.7542 | 0.0016636 | -5.8671 | 0 | -8.9408 | -327.7938 | 0 | 97868.0987 | 1.191 | 19.8697 | -194.9548 | 0
81.65 | 0.0016636 | 16.5799 | 108.5283 | 0.048883 | 3951.7542 | 0.0016636 | -5.8671 | 0 | -8.9408 | -328.2409 | 0 | 97871.5252 | 1.1911 | 19.8697 | -194.9548 | 0
81.7 | 0.0016635 | 16.5798 | 108.2349 | 0.048882 | 3951.7542 | 0.0016635 | -5.867 | 0 | -8.9408 | -328.6879 | 0 | 97874.9517 | 1.1911 | 19.8697 | -194.9548 | 0
81.75 | 0.0016635 | 16.5798 | 107.9416 | 0.048882 | 3951.7542 | 0.0016635 | -5.8669 | 0 | -8.9408 | -329.1349 | 0 | 97878.3782 | 1.1911 | 19.8697 | -194.9548 | 0
81.8 | 0.0016634 | 16.5798 | 107.6482 | 0.048882 | 3951.7542 | 0.0016634 | -5.8668 | 0 | -8.9408 | -329.582 | 0 | 97881.8048 | 1.1912 | 19.8697 | -194.9548 | 0
81.85 | 0.0016634 | 16.5797 | 107.3549 | 0.048882 | 3951.7542 | 0.0016634 | -5.8667 | 0 | -8.9408 | -330.029 | 0 | 97885.2315 | 1.1912 | 19.8697 | -194.9548 | 0
81.9 | 0.0016633 | 16.5797 | 107.0616 | 0.048881 | 3951.7542 | 0.0016633 | -5.8667 | 0 | -8.9408 | -330.4761 | 0 | 97888.6582 | 1.1912 | 19.8697 | -194.9548 | 0
81.95 | 0.0016632 | 16.5797 | 106.7682 | 0.048881 | 3951.7542 | 0.0016632 | -5.8666 | 0 | -8.9408 | -330.9231 | 0 | 97892.0849 | 1.1913 | 19.8697 | -194.9548 | 0
82 | 0.0016632 | 16.5797 | 106.4749 | 0.048881 | 3951.7542 | 0.0016632 | -5.8665 | 0 | -8.9408 | -331.3701 | 0 | 97895.5117 | 1.1913 | 19.8697 | -194.9548 | 0
82.05 | 0.0016631 | 16.5796 | 106.1816 | 0.048881 | 3951.7542 | 0.0016631 | -5.8664 | 0 | -8.9408 | -331.8172 | 0 | 97898.9386 | 1.1914 | 19.8697 | -194.9548 | 0
82.1 | 0.0016631 | 16.5796 | 105.8883 | 0.04888 | 3951.7542 | 0.0016631 | -5.8663 | 0 | -8.9408 | -332.2642 | 0 | 97902.3655 | 1.1914 | 19.8697 | -194.9548 | 0
82.15 | 0.001663 | 16.5796 | 105.595 | 0.04888 | 3951.7542 | 0.001663 | -5.8662 | 0 | -8.9408 | -332.7113 | 0 | 97905.7924 | 1.1914 | 19.8697 | -194.9548 | 0
82.2 | 0.001663 | 16.5795 | 105.3016 | 0.04888 | 3951.7542 | 0.001663 | -5.8662 | 0 | -8.9408 | -333.1583 | 0 | 97909.2194 | 1.1915 | 19.8697 | -194.9548 | 0
82.25 | 0.0016629 | 16.5795 | 105.0083 | 0.04888 | 3951.7542 | 0.0016629 | -5.8661 | 0 | -8.9408 | -333.6053 | 0 | 97912.6464 | 1.1915 | 19.8697 | -194.9548 | 0
82.3 | 0.0016628 | 16.5795 | 104.715 | 0.048879 | 3951.7542 | 0.0016628 | -5.866 | 0 | -8.9408 | -334.0524 | 0 | 97916.0735 | 1.1915 | 19.8697 | -194.9548 | 0
82.35 | 0.0016628 | 16.5794 | 104.4217 | 0.048879 | 3951.7542 | 0.0016628 | -5.8659 | 0 | -8.9408 | -334.4994 | 0 | 97919.5006 | 1.1916 | 19.8697 | -194.9548 | 0
82.4 | 0.0016627 | 16.5794 | 104.1285 | 0.048879 | 3951.7542 | 0.0016627 | -5.8658 | 0 | -8.9408 | -334.9465 | 0 | 97922.9278 | 1.1916 | 19.8697 | -194.9548 | 0
82.45 | 0.0016627 | 16.5794 | 103.8352 | 0.048879 | 3951.7542 | 0.0016627 | -5.8657 | 0 | -8.9408 | -335.3935 | 0 | 97926.3551 | 1.1916 | 19.8697 | -194.9548 | 0
82.5 | 0.0016626 | 16.5794 | 103.5419 | 0.048878 | 3951.7542 | 0.0016626 | -5.8657 | 0 | -8.9408 | -335.8405 | 0 | 97929.7823 | 1.1917 | 19.8697 | -194.9547 | 0
82.55 | 0.0016625 | 16.5793 | 103.2486 | 0.048878 | 3951.7542 | 0.0016625 | -5.8656 | 0 | -8.9408 | -336.2876 | 0 | 97933.2097 | 1.1917 | 19.8697 | -194.9547 | 0
82.6 | 0.0016625 | 16.5793 | 102.9553 | 0.048878 | 3951.7542 | 0.0016625 | -5.8655 | 0 | -8.9408 | -336.7346 | 0 | 97936.6371 | 1.1917 | 19.8697 | -194.9547 | 0
82.65 | 0.0016624 | 16.5793 | 102.662 | 0.048878 | 3951.7542 | 0.0016624 | -5.8654 | 0 | -8.9408 | -337.1817 | 0 | 97940.0645 | 1.1918 | 19.8697 | -194.9547 | 0
82.7 | 0.0016624 | 16.5792 | 102.3688 | 0.048877 | 3951.7542 | 0.0016624 | -5.8653 | 0 | -8.9408 | -337.6287 | 0 | 97943.492 | 1.1918 | 19.8697 | -194.9547 | 0
82.75 | 0.0016623 | 16.5792 | 102.0755 | 0.048877 | 3951.7542 | 0.0016623 | -5.8652 | 0 | -8.9408 | -338.0757 | 0 | 97946.9195 | 1.1918 | 19.8697 | -194.9547 | 0
82.8 | 0.0016623 | 16.5792 | 101.7823 | 0.048877 | 3951.7542 | 0.0016623 | -5.8652 | 0 | -8.9408 | -338.5228 | 0 | 97950.3471 | 1.1919 | 19.8697 | -194.9547 | 0
82.85 | 0.0016622 | 16.5792 | 101.489 | 0.048877 | 3951.7542 | 0.0016622 | -5.8651 | 0 | -8.9408 | -338.9698 | 0 | 97953.7747 | 1.1919 | 19.8697 | -194.9547 | 0
82.9 | 0.0016621 | 16.5791 | 101.1957 | 0.048876 | 3951.7542 | 0.0016621 | -5.865 | 0 | -8.9408 | -339.4169 | 0 | 97957.2023 | 1.1919 | 19.8697 | -194.9547 | 0
82.95 | 0.0016621 | 16.5791 | 100.9025 | 0.048876 | 3951.7542 | 0.0016621 | -5.8649 | 0 | -8.9408 | -339.8639 | 0 | 97960.6301 | 1.192 | 19.8697 | -194.9547 | 0
83 | 0.001662 | 16.5791 | 100.6093 | 0.048876 | 3951.7542 | 0.001662 | -5.8648 | 0 | -8.9408 | -340.3109 | 0 | 97964.0578 | 1.192 | 19.8697 | -194.9547 | 0
83.05 | 0.001662 | 16.579 | 100.316 | 0.048876 | 3951.7542 | 0.001662 | -5.8647 | 0 | -8.9408 | -340.758 | 0 | 97967.4856 | 1.192 | 19.8697 | -194.9547 | 0
83.1 | 0.0016619 | 16.579 | 100.0228 | 0.048875 | 3951.7542 | 0.0016619 | -5.8647 | 0 | -8.9408 | -341.205 | 0 | 97970.9135 | 1.1921 | 19.8697 | -194.9547 | 0
83.15 | 0.0016618 | 16.579 | 99.7296 | 0.048875 | 3951.7542 | 0.0016618 | -5.8646 | 0 | -8.9408 | -341.6521 | 0 | 97974.3414 | 1.1921 | 19.8697 | -194.9547 | 0
83.2 | 0.0016618 | 16.579 | 99.4363 | 0.048875 | 3951.7542 | 0.0016618 | -5.8645 | 0 | -8.9408 | -342.0991 | 0 | 97977.7694 | 1.1921 | 19.8697 | -194.9547 | 0
83.25 | 0.0016617 | 16.5789 | 99.1431 | 0.048875 | 3951.7542 | 0.0016617 | -5.8644 | 0 | -8.9408 | -342.5461 | 0 | 97981.1974 | 1.1922 | 19.8697 | -194.9547 | 0
83.3 | 0.0016617 | 16.5789 | 98.8499 | 0.048875 | 3951.7542 | 0.0016617 | -5.8643 | 0 | -8.9408 | -342.9932 | 0 | 97984.6255 | 1.1922 | 19.8697 | -194.9547 | 0
83.35 | 0.0016616 | 16.5789 | 98.5567 | 0.048874 | 3951.7542 | 0.0016616 | -5.8642 | 0 | -8.9408 | -343.4402 | 0 | 97988.0536 | 1.1922 | 19.8697 | -194.9547 | 0
83.4 | 0.0016616 | 16.5788 | 98.2635 | 0.048874 | 3951.7542 | 0.0016616 | -5.8642 | 0 | -8.9408 | -343.8873 | 0 | 97991.4817 | 1.1923 | 19.8697 | -194.9547 | 0
83.45 | 0.0016615 | 16.5788 | 97.9703 | 0.048874 | 3951.7542 | 0.0016615 | -5.8641 | 0 | -8.9408 | -344.3343 | 0 | 97994.9099 | 1.1923 | 19.8697 | -194.9547 | 0
83.5 | 0.0016614 | 16.5788 | 97.6771 | 0.048874 | 3951.7542 | 0.0016614 | -5.864 | 0 | -8.9408 | -344.7813 | 0 | 97998.3382 | 1.1923 | 19.8697 | -194.9547 | 0
83.55 | 0.0016614 | 16.5787 | 97.3839 | 0.048873 | 3951.7542 | 0.0016614 | -5.8639 | 0 | -8.9408 | -345.2284 | 0 | 98001.7665 | 1.1924 | 19.8697 | -194.9547 | 0
83.6 | 0.0016613 | 16.5787 | 97.0907 | 0.048873 | 3951.7542 | 0.0016613 | -5.8638 | 0 | -8.9408 | -345.6754 | 0 | 98005.1948 | 1.1924 | 19.8697 | -194.9547 | 0
83.65 | 0.0016613 | 16.5787 | 96.7975 | 0.048873 | 3951.7542 | 0.0016613 | -5.8637 | 0 | -8.9408 | -346.1225 | 0 | 98008.6232 | 1.1924 | 19.8697 | -194.9547 | 0
83.7 | 0.0016612 | 16.5787 | 96.5043 | 0.048873 | 3951.7542 | 0.0016612 | -5.8637 | 0 | -8.9408 | -346.5695 | 0 | 98012.0517 | 1.1925 | 19.8697 | -194.9547 | 0
83.75 | 0.0016611 | 16.5786 | 96.2111 | 0.048872 | 3951.7542 | 0.0016611 | -5.8636 | 0 | -8.9408 | -347.0165 | 0 | 98015.4802 | 1.1925 | 19.8697 | -194.9547 | 0
83.8 | 0.0016611 | 16.5786 | 95.9179 | 0.048872 | 3951.7542 | 0.0016611 | -5.8635 | 0 | -8.9408 | -347.4636 | 0 | 98018.9087 | 1.1925 | 19.8697 | -194.9547 | 0
83.85 | 0.001661 | 16.5786 | 95.6248 | 0.048872 | 3951.7542 | 0.001661 | -5.8634 | 0 | -8.9408 | -347.9106 | 0 | 98022.3373 | 1.1926 | 19.8697 | -194.9547 | 0
83.9 | 0.001661 | 16.5785 | 95.3316 | 0.048872 | 3951.7542 | 0.001661 | -5.8633 | 0 | -8.9408 | -348.3577 | 0 | 98025.7659 | 1.1926 | 19.8697 | -194.9547 | 0
83.95 | 0.0016609 | 16.5785 | 95.0384 | 0.048871 | 3951.7542 | 0.0016609 | -5.8632 | 0 | -8.9408 | -348.8047 | 0 | 98029.1946 | 1.1926 | 19.8697 | -194.9547 | 0
84 | 0.0016609 | 16.5785 | 94.7453 | 0.048871 | 3951.7542 | 0.0016609 | -5.8632 | 0 | -8.9408 | -349.2517 | 0 | 98032.6234 | 1.1927 | 19.8697 | -194.9547 | 0
84.05 | 0.0016608 | 16.5785 | 94.4521 | 0.048871 | 3951.7542 | 0.0016608 | -5.8631 | 0 | -8.9408 | -349.6988 | 0 | 98036.0522 | 1.1927 | 19.8697 | -194.9547 | 0
84.1 | 0.0016607 | 16.5784 | 94.159 | 0.048871 | 3951.7542 | 0.0016607 | -5.863 | 0 | -8.9408 | -350.1458 | 0 | 98039.481 | 1.1927 | 19.8697 | -194.9547 | 0
84.15 | 0.0016607 | 16.5784 | 93.8658 | 0.04887 | 3951.7542 | 0.0016607 | -5.8629 | 0 | -8.9408 | -350.5929 | 0 | 98042.9099 | 1.1928 | 19.8697 | -194.9547 | 0
84.2 | 0.0016606 | 16.5784 | 93.5727 | 0.04887 | 3951.7542 | 0.0016606 | -5.8628 | 0 | -8.9408 | -351.0399 | 0 | 98046.3388 | 1.1928 | 19.8697 | -194.9547 | 0
84.25 | 0.0016606 | 16.5783 | 93.2795 | 0.04887 | 3951.7542 | 0.0016606 | -5.8627 | 0 | -8.9408 | -351.4869 | 0 | 98049.7678 | 1.1928 | 19.8697 | -194.9547 | 0
84.3 | 0.0016605 | 16.5783 | 92.9864 | 0.04887 | 3951.7542 | 0.0016605 | -5.8627 | 0 | -8.9408 | -351.934 | 0 | 98053.1968 | 1.1929 | 19.8697 | -194.9547 | 0
84.35 | 0.0016605 | 16.5783 | 92.6933 | 0.048869 | 3951.7542 | 0.0016605 | -5.8626 | 0 | -8.9408 | -352.381 | 0 | 98056.6259 | 1.1929 | 19.8697 | -194.9547 | 0
84.4 | 0.0016604 | 16.5782 | 92.4001 | 0.048869 | 3951.7542 | 0.0016604 | -5.8625 | 0 | -8.9408 | -352.8281 | 0 | 98060.055 | 1.1929 | 19.8697 | -194.9547 | 0
84.45 | 0.0016603 | 16.5782 | 92.107 | 0.048869 | 3951.7542 | 0.0016603 | -5.8624 | 0 | -8.9408 | -353.2751 | 0 | 98063.4842 | 1.193 | 19.8697 | -194.9547 | 0
84.5 | 0.0016603 | 16.5782 | 91.8139 | 0.048869 | 3951.7542 | 0.0016603 | -5.8623 | 0 | -8.9408 | -353.7221 | 0 | 98066.9134 | 1.193 | 19.8697 | -194.9547 | 0
84.55 | 0.0016602 | 16.5782 | 91.5208 | 0.048868 | 3951.7542 | 0.0016602 | -5.8622 | 0 | -8.9408 | -354.1692 | 0 | 98070.3427 | 1.193 | 19.8697 | -194.9547 | 0
84.6 | 0.0016602 | 16.5781 | 91.2277 | 0.048868 | 3951.7542 | 0.0016602 | -5.8622 | 0 | -8.9408 | -354.6162 | 0 | 98073.772 | 1.1931 | 19.8697 | -194.9547 | 0
84.65 | 0.0016601 | 16.5781 | 90.9346 | 0.048868 | 3951.7542 | 0.0016601 | -5.8621 | 0 | -8.9408 | -355.0633 | 0 | 98077.2014 | 1.1931 | 19.8697 | -194.9547 | 0
84.7 | 0.00166 | 16.5781 | 90.6415 | 0.048868 | 3951.7542 | 0.00166 | -5.862 | 0 | -8.9408 | -355.5103 | 0 | 98080.6308 | 1.1931 | 19.8697 | -194.9547 | 0
84.75 | 0.00166 | 16.578 | 90.3484 | 0.048867 | 3951.7542 | 0.00166 | -5.8619 | 0 | -8.9408 | -355.9573 | 0 | 98084.0603 | 1.1932 | 19.8697 | -194.9547 | 0
84.8 | 0.0016599 | 16.578 | 90.0553 | 0.048867 | 3951.7542 | 0.0016599 | -5.8618 | 0 | -8.9408 | -356.4044 | 0 | 98087.4898 | 1.1932 | 19.8697 | -194.9547 | 0
84.85 | 0.0016599 | 16.578 | 89.7622 | 0.048867 | 3951.7542 | 0.0016599 | -5.8617 | 0 | -8.9408 | -356.8514 | 0 | 98090.9193 | 1.1932 | 19.8697 | -194.9547 | 0
84.9 | 0.0016598 | 16.578 | 89.4691 | 0.048867 | 3951.7542 | 0.0016598 | -5.8617 | 0 | -8.9408 | -357.2985 | 0 | 98094.349 | 1.1933 | 19.8697 | -194.9547 | 0
84.95 | 0.0016598 | 16.5779 | 89.176 | 0.048866 | 3951.7542 | 0.0016598 | -5.8616 | 0 | -8.9408 | -357.7455 | 0 | 98097.7786 | 1.1933 | 19.8697 | -194.9547 | 0
85 | 0.0016597 | 16.5779 | 88.8829 | 0.048866 | 3951.7542 | 0.0016597 | -5.8615 | 0 | -8.9408 | -358.1925 | 0 | 98101.2083 | 1.1933 | 19.8697 | -194.9547 | 0
85.05 | 0.0016596 | 16.5779 | 88.5899 | 0.048866 | 3951.7542 | 0.0016596 | -5.8614 | 0 | -8.9408 | -358.6396 | 0 | 98104.6381 | 1.1934 | 19.8697 | -194.9547 | 0
85.1 | 0.0016596 | 16.5778 | 88.2968 | 0.048866 | 3951.7542 | 0.0016596 | -5.8613 | 0 | -8.9408 | -359.0866 | 0 | 98108.0679 | 1.1934 | 19.8697 | -194.9547 | 0
85.15 | 0.0016595 | 16.5778 | 88.0037 | 0.048865 | 3951.7542 | 0.0016595 | -5.8613 | 0 | -8.9408 | -359.5337 | 0 | 98111.4977 | 1.1934 | 19.8697 | -194.9547 | 0
85.2 | 0.0016595 | 16.5778 | 87.7107 | 0.048865 | 3951.7542 | 0.0016595 | -5.8612 | 0 | -8.9408 | -359.9807 | 0 | 98114.9276 | 1.1935 | 19.8697 | -194.9547 | 0
85.25 | 0.0016594 | 16.5777 | 87.4176 | 0.048865 | 3951.7542 | 0.0016594 | -5.8611 | 0 | -8.9408 | -360.4277 | 0 | 98118.3576 | 1.1935 | 19.8697 | -194.9547 | 0
85.3 | 0.0016593 | 16.5777 | 87.1246 | 0.048865 | 3951.7542 | 0.0016593 | -5.861 | 0 | -8.9408 | -360.8748 | 0 | 98121.7876 | 1.1935 | 19.8697 | -194.9547 | 0
85.35 | 0.0016593 | 16.5777 | 86.8315 | 0.048864 | 3951.7542 | 0.0016593 | -5.8609 | 0 | -8.9408 | -361.3218 | 0 | 98125.2176 | 1.1936 | 19.8697 | -194.9547 | 0
85.4 | 0.0016592 | 16.5777 | 86.5385 | 0.048864 | 3951.7542 | 0.0016592 | -5.8608 | 0 | -8.9408 | -361.7689 | 0 | 98128.6477 | 1.1936 | 19.8697 | -194.9547 | 0
85.45 | 0.0016592 | 16.5776 | 86.2454 | 0.048864 | 3951.7542 | 0.0016592 | -5.8608 | 0 | -8.9408 | -362.2159 | 0 | 98132.0779 | 1.1936 | 19.8697 | -194.9547 | 0
85.5 | 0.0016591 | 16.5776 | 85.9524 | 0.048864 | 3951.7542 | 0.0016591 | -5.8607 | 0 | -8.9408 | -362.6629 | 0 | 98135.5081 | 1.1937 | 19.8697 | -194.9547 | 0
85.55 | 0.0016591 | 16.5776 | 85.6594 | 0.048863 | 3951.7542 | 0.0016591 | -5.8606 | 0 | -8.9408 | -363.11 | 0 | 98138.9383 | 1.1937 | 19.8697 | -194.9547 | 0
85.6 | 0.001659 | 16.5775 | 85.3663 | 0.048863 | 3951.7542 | 0.001659 | -5.8605 | 0 | -8.9408 | -363.557 | 0 | 98142.3686 | 1.1937 | 19.8697 | -194.9547 | 0
85.65 | 0.0016589 | 16.5775 | 85.0733 | 0.048863 | 3951.7542 | 0.0016589 | -5.8604 | 0 | -8.9408 | -364.0041 | 0 | 98145.799 | 1.1938 | 19.8697 | -194.9547 | 0
85.7 | 0.0016589 | 16.5775 | 84.7803 | 0.048863 | 3951.7542 | 0.0016589 | -5.8603 | 0 | -8.9408 | -364.4511 | 0 | 98149.2293 | 1.1938 | 19.8697 | -194.9547 | 0
85.75 | 0.0016588 | 16.5775 | 84.4873 | 0.048862 | 3951.7542 | 0.0016588 | -5.8603 | 0 | -8.9408 | -364.8981 | 0 | 98152.6598 | 1.1939 | 19.8697 | -194.9547 | 0
85.8 | 0.0016588 | 16.5774 | 84.1943 | 0.048862 | 3951.7542 | 0.0016588 | -5.8602 | 0 | -8.9408 | -365.3452 | 0 | 98156.0903 | 1.1939 | 19.8697 | -194.9547 | 0
85.85 | 0.0016587 | 16.5774 | 83.9013 | 0.048862 | 3951.7542 | 0.0016587 | -5.8601 | 0 | -8.9408 | -365.7922 | 0 | 98159.5208 | 1.1939 | 19.8697 | -194.9547 | 0
85.9 | 0.0016587 | 16.5774 | 83.6083 | 0.048862 | 3951.7542 | 0.0016587 | -5.86 | 0 | -8.9408 | -366.2393 | 0 | 98162.9514 | 1.194 | 19.8697 | -194.9547 | 0
85.95 | 0.0016586 | 16.5773 | 83.3153 | 0.048861 | 3951.7542 | 0.0016586 | -5.8599 | 0 | -8.9408 | -366.6863 | 0 | 98166.382 | 1.194 | 19.8697 | -194.9547 | 0
86 | 0.0016585 | 16.5773 | 83.0223 | 0.048861 | 3951.7542 | 0.0016585 | -5.8598 | 0 | -8.9408 | -367.1333 | 0 | 98169.8127 | 1.194 | 19.8697 | -194.9547 | 0
86.05 | 0.0016585 | 16.5773 | 82.7293 | 0.048861 | 3951.7542 | 0.0016585 | -5.8598 | 0 | -8.9408 | -367.5804 | 0 | 98173.2434 | 1.1941 | 19.8697 | -194.9547 | 0
86.1 | 0.0016584 | 16.5772 | 82.4363 | 0.048861 | 3951.7542 | 0.0016584 | -5.8597 | 0 | -8.9408 | -368.0274 | 0 | 98176.6742 | 1.1941 | 19.8697 | -194.9547 | 0
86.15 | 0.0016584 | 16.5772 | 82.1433 | 0.04886 | 3951.7542 | 0.0016584 | -5.8596 | 0 | -8.9408 | -368.4745 | 0 | 98180.105 | 1.1941 | 19.8697 | -194.9547 | 0
86.2 | 0.0016583 | 16.5772 | 81.8503 | 0.04886 | 3951.7542 | 0.0016583 | -5.8595 | 0 | -8.9408 | -368.9215 | 0 | 98183.5359 | 1.1942 | 19.8697 | -194.9547 | 0
86.25 | 0.0016582 | 16.5772 | 81.5574 | 0.04886 | 3951.7542 | 0.0016582 | -5.8594 | 0 | -8.9408 | -369.3685 | 0 | 98186.9668 | 1.1942 | 19.8697 | -194.9547 | 0
86.3 | 0.0016582 | 16.5771 | 81.2644 | 0.04886 | 3951.7542 | 0.0016582 | -5.8593 | 0 | -8.9408 | -369.8156 | 0 | 98190.3978 | 1.1942 | 19.8697 | -194.9547 | 0
86.35 | 0.0016581 | 16.5771 | 80.9714 | 0.048859 | 3951.7542 | 0.0016581 | -5.8593 | 0 | -8.9408 | -370.2626 | 0 | 98193.8288 | 1.1943 | 19.8697 | -194.9547 | 0
86.4 | 0.0016581 | 16.5771 | 80.6785 | 0.048859 | 3951.7542 | 0.0016581 | -5.8592 | 0 | -8.9408 | -370.7097 | 0 | 98197.2599 | 1.1943 | 19.8697 | -194.9547 | 0
86.45 | 0.001658 | 16.577 | 80.3855 | 0.048859 | 3951.7542 | 0.001658 | -5.8591 | 0 | -8.9408 | -371.1567 | 0 | 98200.691 | 1.1943 | 19.8697 | -194.9547 | 0
86.5 | 0.001658 | 16.577 | 80.0926 | 0.048859 | 3951.7542 | 0.001658 | -5.859 | 0 | -8.9408 | -371.6037 | 0 | 98204.1222 | 1.1944 | 19.8697 | -194.9547 | 0
86.55 | 0.0016579 | 16.577 | 79.7996 | 0.048858 | 3951.7542 | 0.0016579 | -5.8589 | 0 | -8.9408 | -372.0508 | 0 | 98207.5534 | 1.1944 | 19.8697 | -194.9547 | 0
86.6 | 0.0016578 | 16.577 | 79.5067 | 0.048858 | 3951.7542 | 0.0016578 | -5.8588 | 0 | -8.9408 | -372.4978 | 0 | 98210.9846 | 1.1944 | 19.8697 | -194.9547 | 0
86.65 | 0.0016578 | 16.5769 | 79.2137 | 0.048858 | 3951.7542 | 0.0016578 | -5.8588 | 0 | -8.9408 | -372.9449 | 0 | 98214.4159 | 1.1945 | 19.8697 | -194.9547 | 0
86.7 | 0.0016577 | 16.5769 | 78.9208 | 0.048858 | 3951.7542 | 0.0016577 | -5.8587 | 0 | -8.9408 | -373.3919 | 0 | 98217.8473 | 1.1945 | 19.8697 | -194.9547 | 0
86.75 | 0.0016577 | 16.5769 | 78.6279 | 0.048857 | 3951.7542 | 0.0016577 | -5.8586 | 0 | -8.9408 | -373.8389 | 0 | 98221.2787 | 1.1945 | 19.8697 | -194.9547 | 0
86.8 | 0.0016576 | 16.5768 | 78.3349 | 0.048857 | 3951.7542 | 0.0016576 | -5.8585 | 0 | -8.9408 | -374.286 | 0 | 98224.7102 | 1.1946 | 19.8697 | -194.9547 | 0
86.85 | 0.0016575 | 16.5768 | 78.042 | 0.048857 | 3951.7542 | 0.0016575 | -5.8584 | 0 | -8.9408 | -374.733 | 0 | 98228.1417 | 1.1946 | 19.8697 | -194.9546 | 0
86.9 | 0.0016575 | 16.5768 | 77.7491 | 0.048857 | 3951.7542 | 0.0016575 | -5.8583 | 0 | -8.9408 | -375.1801 | 0 | 98231.5732 | 1.1946 | 19.8697 | -194.9546 | 0
86.95 | 0.0016574 | 16.5767 | 77.4562 | 0.048856 | 3951.7542 | 0.0016574 | -5.8583 | 0 | -8.9408 | -375.6271 | 0 | 98235.0048 | 1.1947 | 19.8697 | -194.9546 | 0
87 | 0.0016574 | 16.5767 | 77.1633 | 0.048856 | 3951.7542 | 0.0016574 | -5.8582 | 0 | -8.9408 | -376.0741 | 0 | 98238.4365 | 1.1947 | 19.8697 | -194.9546 | 0
87.05 | 0.0016573 | 16.5767 | 76.8703 | 0.048856 | 3951.7542 | 0.0016573 | -5.8581 | 0 | -8.9408 | -376.5212 | 0 | 98241.8682 | 1.1947 | 19.8697 | -194.9546 | 0
87.1 | 0.0016573 | 16.5767 | 76.5774 | 0.048856 | 3951.7542 | 0.0016573 | -5.858 | 0 | -8.9408 | -376.9682 | 0 | 98245.2999 | 1.1948 | 19.8697 | -194.9546 | 0
87.15 | 0.0016572 | 16.5766 | 76.2845 | 0.048855 | 3951.7542 | 0.0016572 | -5.8579 | 0 | -8.9408 | -377.4153 | 0 | 98248.7317 | 1.1948 | 19.8697 | -194.9546 | 0
87.2 | 0.0016571 | 16.5766 | 75.9917 | 0.048855 | 3951.7542 | 0.0016571 | -5.8579 | 0 | -8.9408 | -377.8623 | 0 | 98252.1636 | 1.1948 | 19.8697 | -194.9546 | 0
87.25 | 0.0016571 | 16.5766 | 75.6988 | 0.048855 | 3951.7542 | 0.0016571 | -5.8578 | 0 | -8.9408 | -378.3093 | 0 | 98255.5955 | 1.1949 | 19.8697 | -194.9546 | 0
87.3 | 0.001657 | 16.5765 | 75.4059 | 0.048855 | 3951.7542 | 0.001657 | -5.8577 | 0 | -8.9408 | -378.7564 | 0 | 98259.0274 | 1.1949 | 19.8697 | -194.9546 | 0
87.35 | 0.001657 | 16.5765 | 75.113 | 0.048854 | 3951.7542 | 0.001657 | -5.8576 | 0 | -8.9408 | -379.2034 | 0 | 98262.4594 | 1.1949 | 19.8697 | -194.9546 | 0
87.4 | 0.0016569 | 16.5765 | 74.8201 | 0.048854 | 3951.7542 | 0.0016569 | -5.8575 | 0 | -8.9408 | -379.6505 | 0 | 98265.8914 | 1.195 | 19.8697 | -194.9546 | 0
87.45 | 0.0016569 | 16.5765 | 74.5272 | 0.048854 | 3951.7542 | 0.0016569 | -5.8574 | 0 | -8.9408 | -380.0975 | 0 | 98269.3235 | 1.195 | 19.8697 | -194.9546 | 0
87.5 | 0.0016568 | 16.5764 | 74.2344 | 0.048854 | 3951.7542 | 0.0016568 | -5.8574 | 0 | -8.9408 | -380.5445 | 0 | 98272.7556 | 1.195 | 19.8697 | -194.9546 | 0
87.55 | 0.0016567 | 16.5764 | 73.9415 | 0.048853 | 3951.7542 | 0.0016567 | -5.8573 | 0 | -8.9408 | -380.9916 | 0 | 98276.1878 | 1.1951 | 19.8697 | -194.9546 | 0
87.6 | 0.0016567 | 16.5764 | 73.6486 | 0.048853 | 3951.7542 | 0.0016567 | -5.8572 | 0 | -8.9408 | -381.4386 | 0 | 98279.6201 | 1.1951 | 19.8697 | -194.9546 | 0
87.65 | 0.0016566 | 16.5763 | 73.3558 | 0.048853 | 3951.7542 | 0.0016566 | -5.8571 | 0 | -8.9408 | -381.8857 | 0 | 98283.0523 | 1.1951 | 19.8697 | -194.9546 | 0
87.7 | 0.0016566 | 16.5763 | 73.0629 | 0.048853 | 3951.7542 | 0.0016566 | -5.857 | 0 | -8.9408 | -382.3327 | 0 | 98286.4847 | 1.1952 | 19.8697 | -194.9546 | 0
87.75 | 0.0016565 | 16.5763 | 72.7701 | 0.048852 | 3951.7542 | 0.0016565 | -5.8569 | 0 | -8.9408 | -382.7797 | 0 | 98289.917 | 1.1952 | 19.8697 | -194.9546 | 0
87.8 | 0.0016564 | 16.5763 | 72.4772 | 0.048852 | 3951.7542 | 0.0016564 | -5.8569 | 0 | -8.9408 | -383.2268 | 0 | 98293.3495 | 1.1952 | 19.8697 | -194.9546 | 0
87.85 | 0.0016564 | 16.5762 | 72.1844 | 0.048852 | 3951.7542 | 0.0016564 | -5.8568 | 0 | -8.9408 | -383.6738 | 0 | 98296.7819 | 1.1953 | 19.8697 | -194.9546 | 0
87.9 | 0.0016563 | 16.5762 | 71.8916 | 0.048852 | 3951.7542 | 0.0016563 | -5.8567 | 0 | -8.9408 | -384.1209 | 0 | 98300.2145 | 1.1953 | 19.8697 | -194.9546 | 0
87.95 | 0.0016563 | 16.5762 | 71.5987 | 0.048851 | 3951.7542 | 0.0016563 | -5.8566 | 0 | -8.9408 | -384.5679 | 0 | 98303.647 | 1.1953 | 19.8697 | -194.9546 | 0
88 | 0.0016562 | 16.5761 | 71.3059 | 0.048851 | 3951.7542 | 0.0016562 | -5.8565 | 0 | -8.9408 | -385.0149 | 0 | 98307.0797 | 1.1954 | 19.8697 | -194.9546 | 0
88.05 | 0.0016562 | 16.5761 | 71.0131 | 0.048851 | 3951.7542 | 0.0016562 | -5.8564 | 0 | -8.9408 | -385.462 | 0 | 98310.5123 | 1.1954 | 19.8697 | -194.9546 | 0
88.1 | 0.0016561 | 16.5761 | 70.7203 | 0.048851 | 3951.7542 | 0.0016561 | -5.8564 | 0 | -8.9408 | -385.909 | 0 | 98313.9451 | 1.1954 | 19.8697 | -194.9546 | 0
88.15 | 0.001656 | 16.576 | 70.4274 | 0.04885 | 3951.7542 | 0.001656 | -5.8563 | 0 | -8.9408 | -386.3561 | 0 | 98317.3778 | 1.1955 | 19.8697 | -194.9546 | 0
88.2 | 0.001656 | 16.576 | 70.1346 | 0.04885 | 3951.7542 | 0.001656 | -5.8562 | 0 | -8.9408 | -386.8031 | 0 | 98320.8106 | 1.1955 | 19.8697 | -194.9546 | 0
88.25 | 0.0016559 | 16.576 | 69.8418 | 0.04885 | 3951.7542 | 0.0016559 | -5.8561 | 0 | -8.9408 | -387.2501 | 0 | 98324.2435 | 1.1955 | 19.8697 | -194.9546 | 0
88.3 | 0.0016559 | 16.576 | 69.549 | 0.04885 | 3951.7542 | 0.0016559 | -5.856 | 0 | -8.9408 | -387.6972 | 0 | 98327.6764 | 1.1956 | 19.8697 | -194.9546 | 0
88.35 | 0.0016558 | 16.5759 | 69.2562 | 0.048849 | 3951.7542 | 0.0016558 | -5.8559 | 0 | -8.9408 | -388.1442 | 0 | 98331.1094 | 1.1956 | 19.8697 | -194.9546 | 0
88.4 | 0.0016558 | 16.5759 | 68.9634 | 0.048849 | 3951.7542 | 0.0016558 | -5.8559 | 0 | -8.9408 | -388.5913 | 0 | 98334.5424 | 1.1956 | 19.8697 | -194.9546 | 0
88.45 | 0.0016557 | 16.5759 | 68.6706 | 0.048849 | 3951.7542 | 0.0016557 | -5.8558 | 0 | -8.9408 | -389.0383 | 0 | 98337.9754 | 1.1957 | 19.8697 | -194.9546 | 0
88.5 | 0.0016556 | 16.5758 | 68.3778 | 0.048849 | 3951.7542 | 0.0016556 | -5.8557 | 0 | -8.9408 | -389.4853 | 0 | 98341.4085 | 1.1957 | 19.8697 | -194.9546 | 0
88.55 | 0.0016556 | 16.5758 | 68.0851 | 0.048848 | 3951.7542 | 0.0016556 | -5.8556 | 0 | -8.9408 | -389.9324 | 0 | 98344.8417 | 1.1957 | 19.8697 | -194.9546 | 0
88.6 | 0.0016555 | 16.5758 | 67.7923 | 0.048848 | 3951.7542 | 0.0016555 | -5.8555 | 0 | -8.9408 | -390.3794 | 0 | 98348.2749 | 1.1958 | 19.8697 | -194.9546 | 0
88.65 | 0.0016555 | 16.5758 | 67.4995 | 0.048848 | 3951.7542 | 0.0016555 | -5.8555 | 0 | -8.9408 | -390.8265 | 0 | 98351.7081 | 1.1958 | 19.8697 | -194.9546 | 0
88.7 | 0.0016554 | 16.5757 | 67.2067 | 0.048848 | 3951.7542 | 0.0016554 | -5.8554 | 0 | -8.9408 | -391.2735 | 0 | 98355.1414 | 1.1958 | 19.8697 | -194.9546 | 0
88.75 | 0.0016554 | 16.5757 | 66.914 | 0.048847 | 3951.7542 | 0.0016554 | -5.8553 | 0 | -8.9408 | -391.7205 | 0 | 98358.5748 | 1.1959 | 19.8697 | -194.9546 | 0
88.8 | 0.0016553 | 16.5757 | 66.6212 | 0.048847 | 3951.7542 | 0.0016553 | -5.8552 | 0 | -8.9408 | -392.1676 | 0 | 98362.0082 | 1.1959 | 19.8697 | -194.9546 | 0
88.85 | 0.0016552 | 16.5756 | 66.3284 | 0.048847 | 3951.7542 | 0.0016552 | -5.8551 | 0 | -8.9408 | -392.6146 | 0 | 98365.4416 | 1.1959 | 19.8697 | -194.9546 | 0
88.9 | 0.0016552 | 16.5756 | 66.0357 | 0.048847 | 3951.7542 | 0.0016552 | -5.855 | 0 | -8.9408 | -393.0617 | 0 | 98368.8751 | 1.196 | 19.8697 | -194.9546 | 0
88.95 | 0.0016551 | 16.5756 | 65.7429 | 0.048846 | 3951.7542 | 0.0016551 | -5.855 | 0 | -8.9408 | -393.5087 | 0 | 98372.3087 | 1.196 | 19.8697 | -194.9546 | 0
89 | 0.0016551 | 16.5756 | 65.4502 | 0.048846 | 3951.7542 | 0.0016551 | -5.8549 | 0 | -8.9408 | -393.9557 | 0 | 98375.7423 | 1.196 | 19.8697 | -194.9546 | 0
89.05 | 0.001655 | 16.5755 | 65.1575 | 0.048846 | 3951.7542 | 0.001655 | -5.8548 | 0 | -8.9408 | -394.4028 | 0 | 98379.1759 | 1.1961 | 19.8697 | -194.9546 | 0
89.1 | 0.0016549 | 16.5755 | 64.8647 | 0.048846 | 3951.7542 | 0.0016549 | -5.8547 | 0 | -8.9408 | -394.8498 | 0 | 98382.6096 | 1.1961 | 19.8697 | -194.9546 | 0
89.15 | 0.0016549 | 16.5755 | 64.572 | 0.048845 | 3951.7542 | 0.0016549 | -5.8546 | 0 | -8.9408 | -395.2969 | 0 | 98386.0433 | 1.1961 | 19.8697 | -194.9546 | 0
89.2 | 0.0016548 | 16.5754 | 64.2793 | 0.048845 | 3951.7542 | 0.0016548 | -5.8545 | 0 | -8.9408 | -395.7439 | 0 | 98389.4771 | 1.1962 | 19.8697 | -194.9546 | 0
89.25 | 0.0016548 | 16.5754 | 63.9865 | 0.048845 | 3951.7542 | 0.0016548 | -5.8545 | 0 | -8.9408 | -396.1909 | 0 | 98392.9109 | 1.1962 | 19.8697 | -194.9546 | 0
89.3 | 0.0016547 | 16.5754 | 63.6938 | 0.048845 | 3951.7542 | 0.0016547 | -5.8544 | 0 | -8.9408 | -396.638 | 0 | 98396.3448 | 1.1963 | 19.8697 | -194.9546 | 0
89.35 | 0.0016547 | 16.5753 | 63.4011 | 0.048844 | 3951.7542 | 0.0016547 | -5.8543 | 0 | -8.9408 | -397.085 | 0 | 98399.7788 | 1.1963 | 19.8697 | -194.9546 | 0
89.4 | 0.0016546 | 16.5753 | 63.1084 | 0.048844 | 3951.7542 | 0.0016546 | -5.8542 | 0 | -8.9408 | -397.5321 | 0 | 98403.2127 | 1.1963 | 19.8697 | -194.9546 | 0
89.45 | 0.0016545 | 16.5753 | 62.8157 | 0.048844 | 3951.7542 | 0.0016545 | -5.8541 | 0 | -8.9408 | -397.9791 | 0 | 98406.6468 | 1.1964 | 19.8697 | -194.9546 | 0
89.5 | 0.0016545 | 16.5753 | 62.523 | 0.048844 | 3951.7542 | 0.0016545 | -5.854 | 0 | -8.9408 | -398.4261 | 0 | 98410.0808 | 1.1964 | 19.8697 | -194.9546 | 0
89.55 | 0.0016544 | 16.5752 | 62.2303 | 0.048843 | 3951.7542 | 0.0016544 | -5.854 | 0 | -8.9408 | -398.8732 | 0 | 98413.515 | 1.1964 | 19.8697 | -194.9546 | 0
89.6 | 0.0016544 | 16.5752 | 61.9376 | 0.048843 | 3951.7542 | 0.0016544 | -5.8539 | 0 | -8.9408 | -399.3202 | 0 | 98416.9491 | 1.1965 | 19.8697 | -194.9546 | 0
89.65 | 0.0016543 | 16.5752 | 61.6449 | 0.048843 | 3951.7542 | 0.0016543 | -5.8538 | 0 | -8.9408 | -399.7673 | 0 | 98420.3834 | 1.1965 | 19.8697 | -194.9546 | 0
89.7 | 0.0016543 | 16.5751 | 61.3522 | 0.048843 | 3951.7542 | 0.0016543 | -5.8537 | 0 | -8.9408 | -400.2143 | 0 | 98423.8176 | 1.1965 | 19.8697 | -194.9546 | 0
89.75 | 0.0016542 | 16.5751 | 61.0595 | 0.048842 | 3951.7542 | 0.0016542 | -5.8536 | 0 | -8.9408 | -400.6613 | 0 | 98427.2519 | 1.1966 | 19.8697 | -194.9546 | 0
89.8 | 0.0016541 | 16.5751 | 60.7668 | 0.048842 | 3951.7542 | 0.0016541 | -5.8535 | 0 | -8.9408 | -401.1084 | 0 | 98430.6863 | 1.1966 | 19.8697 | -194.9546 | 0
89.85 | 0.0016541 | 16.5751 | 60.4742 | 0.048842 | 3951.7542 | 0.0016541 | -5.8535 | 0 | -8.9408 | -401.5554 | 0 | 98434.1207 | 1.1966 | 19.8697 | -194.9546 | 0
89.9 | 0.001654 | 16.575 | 60.1815 | 0.048842 | 3951.7542 | 0.001654 | -5.8534 | 0 | -8.9408 | -402.0025 | 0 | 98437.5552 | 1.1967 | 19.8697 | -194.9546 | 0
89.95 | 0.001654 | 16.575 | 59.8888 | 0.048841 | 3951.7542 | 0.001654 | -5.8533 | 0 | -8.9408 | -402.4495 | 0 | 98440.9897 | 1.1967 | 19.8697 | -194.9546 | 0
90 | 0.0016539 | 16.575 | 59.5962 | 0.048841 | 3951.7542 | 0.0016539 | -5.8532 | 0 | -8.9408 | -402.8965 | 0 | 98444.4243 | 1.1967 | 19.8697 | -194.9546 | 0
90.05 | 0.0016538 | 16.5749 | 59.3035 | 0.048841 | 3951.7542 | 0.0016538 | -5.8531 | 0 | -8.9408 | -403.3436 | 0 | 98447.8589 | 1.1968 | 19.8697 | -194.9546 | 0
90.1 | 0.0016538 | 16.5749 | 59.0108 | 0.048841 | 3951.7542 | 0.0016538 | -5.8531 | 0 | -8.9408 | -403.7906 | 0 | 98451.2935 | 1.1968 | 19.8697 | -194.9546 | 0
90.15 | 0.0016537 | 16.5749 | 58.7182 | 0.04884 | 3951.7542 | 0.0016537 | -5.853 | 0 | -8.9408 | -404.2377 | 0 | 98454.7282 | 1.1968 | 19.8697 | -194.9546 | 0
90.2 | 0.0016537 | 16.5748 | 58.4255 | 0.04884 | 3951.7542 | 0.0016537 | -5.8529 | 0 | -8.9408 | -404.6847 | 0 | 98458.163 | 1.1969 | 19.8697 | -194.9546 | 0
90.25 | 0.0016536 | 16.5748 | 58.1329 | 0.04884 | 3951.7542 | 0.0016536 | -5.8528 | 0 | -8.9408 | -405.1317 | 0 | 98461.5978 | 1.1969 | 19.8697 | -194.9546 | 0
90.3 | 0.0016536 | 16.5748 | 57.8403 | 0.04884 | 3951.7542 | 0.0016536 | -5.8527 | 0 | -8.9408 | -405.5788 | 0 | 98465.0326 | 1.1969 | 19.8697 | -194.9546 | 0
90.35 | 0.0016535 | 16.5748 | 57.5476 | 0.048839 | 3951.7542 | 0.0016535 | -5.8526 | 0 | -8.9408 | -406.0258 | 0 | 98468.4676 | 1.197 | 19.8697 | -194.9546 | 0
90.4 | 0.0016534 | 16.5747 | 57.255 | 0.048839 | 3951.7542 | 0.0016534 | -5.8526 | 0 | -8.9408 | -406.4729 | 0 | 98471.9025 | 1.197 | 19.8697 | -194.9546 | 0
90.45 | 0.0016534 | 16.5747 | 56.9624 | 0.048839 | 3951.7542 | 0.0016534 | -5.8525 | 0 | -8.9408 | -406.9199 | 0 | 98475.3375 | 1.197 | 19.8697 | -194.9546 | 0
90.5 | 0.0016533 | 16.5747 | 56.6698 | 0.048839 | 3951.7542 | 0.0016533 | -5.8524 | 0 | -8.9408 | -407.3669 | 0 | 98478.7725 | 1.1971 | 19.8697 | -194.9546 | 0
90.55 | 0.0016533 | 16.5746 | 56.3771 | 0.048838 | 3951.7542 | 0.0016533 | -5.8523 | 0 | -8.9408 | -407.814 | 0 | 98482.2076 | 1.1971 | 19.8697 | -194.9546 | 0
90.6 | 0.0016532 | 16.5746 | 56.0845 | 0.048838 | 3951.7542 | 0.0016532 | -5.8522 | 0 | -8.9408 | -408.261 | 0 | 98485.6428 | 1.1971 | 19.8697 | -194.9546 | 0
90.65 | 0.0016532 | 16.5746 | 55.7919 | 0.048838 | 3951.7542 | 0.0016532 | -5.8521 | 0 | -8.9408 | -408.7081 | 0 | 98489.078 | 1.1972 | 19.8697 | -194.9546 | 0
90.7 | 0.0016531 | 16.5746 | 55.4993 | 0.048838 | 3951.7542 | 0.0016531 | -5.8521 | 0 | -8.9408 | -409.1551 | 0 | 98492.5132 | 1.1972 | 19.8697 | -194.9546 | 0
90.75 | 0.001653 | 16.5745 | 55.2067 | 0.048837 | 3951.7542 | 0.001653 | -5.852 | 0 | -8.9408 | -409.6021 | 0 | 98495.9485 | 1.1972 | 19.8697 | -194.9546 | 0
90.8 | 0.001653 | 16.5745 | 54.9141 | 0.048837 | 3951.7542 | 0.001653 | -5.8519 | 0 | -8.9408 | -410.0492 | 0 | 98499.3838 | 1.1973 | 19.8697 | -194.9546 | 0
90.85 | 0.0016529 | 16.5745 | 54.6215 | 0.048837 | 3951.7542 | 0.0016529 | -5.8518 | 0 | -8.9408 | -410.4962 | 0 | 98502.8192 | 1.1973 | 19.8697 | -194.9546 | 0
90.9 | 0.0016529 | 16.5744 | 54.3289 | 0.048837 | 3951.7542 | 0.0016529 | -5.8517 | 0 | -8.9408 | -410.9433 | 0 | 98506.2547 | 1.1973 | 19.8697 | -194.9546 | 0
90.95 | 0.0016528 | 16.5744 | 54.0363 | 0.048836 | 3951.7542 | 0.0016528 | -5.8516 | 0 | -8.9408 | -411.3903 | 0 | 98509.6901 | 1.1974 | 19.8697 | -194.9546 | 0
91 | 0.0016528 | 16.5744 | 53.7438 | 0.048836 | 3951.7542 | 0.0016528 | -5.8516 | 0 | -8.9408 | -411.8373 | 0 | 98513.1257 | 1.1974 | 19.8697 | -194.9546 | 0
91.05 | 0.0016527 | 16.5744 | 53.4512 | 0.048836 | 3951.7542 | 0.0016527 | -5.8515 | 0 | -8.9408 | -412.2844 | 0 | 98516.5612 | 1.1974 | 19.8697 | -194.9546 | 0
91.1 | 0.0016526 | 16.5743 | 53.1586 | 0.048836 | 3951.7542 | 0.0016526 | -5.8514 | 0 | -8.9408 | -412.7314 | 0 | 98519.9969 | 1.1975 | 19.8697 | -194.9546 | 0
91.15 | 0.0016526 | 16.5743 | 52.8661 | 0.048835 | 3951.7542 | 0.0016526 | -5.8513 | 0 | -8.9408 | -413.1785 | 0 | 98523.4326 | 1.1975 | 19.8697 | -194.9546 | 0
91.2 | 0.0016525 | 16.5743 | 52.5735 | 0.048835 | 3951.7542 | 0.0016525 | -5.8512 | 0 | -8.9408 | -413.6255 | 0 | 98526.8683 | 1.1975 | 19.8697 | -194.9545 | 0
91.25 | 0.0016525 | 16.5742 | 52.2809 | 0.048835 | 3951.7542 | 0.0016525 | -5.8511 | 0 | -8.9408 | -414.0725 | 0 | 98530.3041 | 1.1976 | 19.8697 | -194.9545 | 0
91.3 | 0.0016524 | 16.5742 | 51.9884 | 0.048835 | 3951.7542 | 0.0016524 | -5.8511 | 0 | -8.9408 | -414.5196 | 0 | 98533.7399 | 1.1976 | 19.8697 | -194.9545 | 0
91.35 | 0.0016523 | 16.5742 | 51.6958 | 0.048834 | 3951.7542 | 0.0016523 | -5.851 | 0 | -8.9408 | -414.9666 | 0 | 98537.1757 | 1.1976 | 19.8697 | -194.9545 | 0
91.4 | 0.0016523 | 16.5741 | 51.4033 | 0.048834 | 3951.7542 | 0.0016523 | -5.8509 | 0 | -8.9408 | -415.4137 | 0 | 98540.6117 | 1.1977 | 19.8697 | -194.9545 | 0
91.45 | 0.0016522 | 16.5741 | 51.1107 | 0.048834 | 3951.7542 | 0.0016522 | -5.8508 | 0 | -8.9408 | -415.8607 | 0 | 98544.0476 | 1.1977 | 19.8697 | -194.9545 | 0
91.5 | 0.0016522 | 16.5741 | 50.8182 | 0.048834 | 3951.7542 | 0.0016522 | -5.8507 | 0 | -8.9408 | -416.3077 | 0 | 98547.4836 | 1.1977 | 19.8697 | -194.9545 | 0
91.55 | 0.0016521 | 16.5741 | 50.5257 | 0.048833 | 3951.7542 | 0.0016521 | -5.8507 | 0 | -8.9408 | -416.7548 | 0 | 98550.9197 | 1.1978 | 19.8697 | -194.9545 | 0
91.6 | 0.0016521 | 16.574 | 50.2331 | 0.048833 | 3951.7542 | 0.0016521 | -5.8506 | 0 | -8.9408 | -417.2018 | 0 | 98554.3558 | 1.1978 | 19.8697 | -194.9545 | 0
91.65 | 0.001652 | 16.574 | 49.9406 | 0.048833 | 3951.7542 | 0.001652 | -5.8505 | 0 | -8.9408 | -417.6489 | 0 | 98557.792 | 1.1978 | 19.8697 | -194.9545 | 0
91.7 | 0.0016519 | 16.574 | 49.6481 | 0.048833 | 3951.7542 | 0.0016519 | -5.8504 | 0 | -8.9408 | -418.0959 | 0 | 98561.2282 | 1.1979 | 19.8697 | -194.9545 | 0
91.75 | 0.0016519 | 16.5739 | 49.3556 | 0.048832 | 3951.7542 | 0.0016519 | -5.8503 | 0 | -8.9408 | -418.5429 | 0 | 98564.6645 | 1.1979 | 19.8697 | -194.9545 | 0
91.8 | 0.0016518 | 16.5739 | 49.063 | 0.048832 | 3951.7542 | 0.0016518 | -5.8502 | 0 | -8.9408 | -418.99 | 0 | 98568.1008 | 1.1979 | 19.8697 | -194.9545 | 0
91.85 | 0.0016518 | 16.5739 | 48.7705 | 0.048832 | 3951.7542 | 0.0016518 | -5.8502 | 0 | -8.9408 | -419.437 | 0 | 98571.5371 | 1.198 | 19.8697 | -194.9545 | 0
91.9 | 0.0016517 | 16.5739 | 48.478 | 0.048832 | 3951.7542 | 0.0016517 | -5.8501 | 0 | -8.9408 | -419.8841 | 0 | 98574.9735 | 1.198 | 19.8697 | -194.9545 | 0
91.95 | 0.0016517 | 16.5738 | 48.1855 | 0.048831 | 3951.7542 | 0.0016517 | -5.85 | 0 | -8.9408 | -420.3311 | 0 | 98578.41 | 1.198 | 19.8697 | -194.9545 | 0
92 | 0.0016516 | 16.5738 | 47.893 | 0.048831 | 3951.7542 | 0.0016516 | -5.8499 | 0 | -8.9408 | -420.7781 | 0 | 98581.8465 | 1.1981 | 19.8697 | -194.9545 | 0
92.05 | 0.0016515 | 16.5738 | 47.6005 | 0.048831 | 3951.7542 | 0.0016515 | -5.8498 | 0 | -8.9408 | -421.2252 | 0 | 98585.283 | 1.1981 | 19.8697 | -194.9545 | 0
92.1 | 0.0016515 | 16.5737 | 47.308 | 0.048831 | 3951.7542 | 0.0016515 | -5.8497 | 0 | -8.9408 | -421.6722 | 0 | 98588.7196 | 1.1981 | 19.8697 | -194.9545 | 0
92.15 | 0.0016514 | 16.5737 | 47.0156 | 0.048831 | 3951.7542 | 0.0016514 | -5.8497 | 0 | -8.9408 | -422.1193 | 0 | 98592.1563 | 1.1982 | 19.8697 | -194.9545 | 0
92.2 | 0.0016514 | 16.5737 | 46.7231 | 0.04883 | 3951.7542 | 0.0016514 | -5.8496 | 0 | -8.9408 | -422.5663 | 0 | 98595.593 | 1.1982 | 19.8697 | -194.9545 | 0
92.25 | 0.0016513 | 16.5737 | 46.4306 | 0.04883 | 3951.7542 | 0.0016513 | -5.8495 | 0 | -8.9408 | -423.0133 | 0 | 98599.0297 | 1.1982 | 19.8697 | -194.9545 | 0
92.3 | 0.0016513 | 16.5736 | 46.1381 | 0.04883 | 3951.7542 | 0.0016513 | -5.8494 | 0 | -8.9408 | -423.4604 | 0 | 98602.4665 | 1.1983 | 19.8697 | -194.9545 | 0
92.35 | 0.0016512 | 16.5736 | 45.8457 | 0.04883 | 3951.7542 | 0.0016512 | -5.8493 | 0 | -8.9408 | -423.9074 | 0 | 98605.9033 | 1.1983 | 19.8697 | -194.9545 | 0
92.4 | 0.0016511 | 16.5736 | 45.5532 | 0.048829 | 3951.7542 | 0.0016511 | -5.8493 | 0 | -8.9408 | -424.3545 | 0 | 98609.3402 | 1.1983 | 19.8697 | -194.9545 | 0
92.45 | 0.0016511 | 16.5735 | 45.2607 | 0.048829 | 3951.7542 | 0.0016511 | -5.8492 | 0 | -8.9408 | -424.8015 | 0 | 98612.7772 | 1.1984 | 19.8697 | -194.9545 | 0
92.5 | 0.001651 | 16.5735 | 44.9683 | 0.048829 | 3951.7542 | 0.001651 | -5.8491 | 0 | -8.9408 | -425.2485 | 0 | 98616.2141 | 1.1984 | 19.8697 | -194.9545 | 0
92.55 | 0.001651 | 16.5735 | 44.6758 | 0.048829 | 3951.7542 | 0.001651 | -5.849 | 0 | -8.9408 | -425.6956 | 0 | 98619.6512 | 1.1984 | 19.8697 | -194.9545 | 0
92.6 | 0.0016509 | 16.5734 | 44.3834 | 0.048828 | 3951.7542 | 0.0016509 | -5.8489 | 0 | -8.9408 | -426.1426 | 0 | 98623.0883 | 1.1985 | 19.8697 | -194.9545 | 0
92.65 | 0.0016509 | 16.5734 | 44.0909 | 0.048828 | 3951.7542 | 0.0016509 | -5.8488 | 0 | -8.9408 | -426.5897 | 0 | 98626.5254 | 1.1985 | 19.8697 | -194.9545 | 0
92.7 | 0.0016508 | 16.5734 | 43.7985 | 0.048828 | 3951.7542 | 0.0016508 | -5.8488 | 0 | -8.9408 | -427.0367 | 0 | 98629.9626 | 1.1985 | 19.8697 | -194.9545 | 0
92.75 | 0.0016507 | 16.5734 | 43.5061 | 0.048828 | 3951.7542 | 0.0016507 | -5.8487 | 0 | -8.9408 | -427.4837 | 0 | 98633.3998 | 1.1986 | 19.8697 | -194.9545 | 0
92.8 | 0.0016507 | 16.5733 | 43.2136 | 0.048827 | 3951.7542 | 0.0016507 | -5.8486 | 0 | -8.9408 | -427.9308 | 0 | 98636.8371 | 1.1986 | 19.8697 | -194.9545 | 0
92.85 | 0.0016506 | 16.5733 | 42.9212 | 0.048827 | 3951.7542 | 0.0016506 | -5.8485 | 0 | -8.9408 | -428.3778 | 0 | 98640.2744 | 1.1987 | 19.8697 | -194.9545 | 0
92.9 | 0.0016506 | 16.5733 | 42.6288 | 0.048827 | 3951.7542 | 0.0016506 | -5.8484 | 0 | -8.9408 | -428.8249 | 0 | 98643.7118 | 1.1987 | 19.8697 | -194.9545 | 0
92.95 | 0.0016505 | 16.5732 | 42.3364 | 0.048827 | 3951.7542 | 0.0016505 | -5.8483 | 0 | -8.9408 | -429.2719 | 0 | 98647.1492 | 1.1987 | 19.8697 | -194.9545 | 0
93 | 0.0016504 | 16.5732 | 42.0439 | 0.048826 | 3951.7542 | 0.0016504 | -5.8483 | 0 | -8.9408 | -429.7189 | 0 | 98650.5867 | 1.1988 | 19.8697 | -194.9545 | 0
93.05 | 0.0016504 | 16.5732 | 41.7515 | 0.048826 | 3951.7542 | 0.0016504 | -5.8482 | 0 | -8.9408 | -430.166 | 0 | 98654.0242 | 1.1988 | 19.8697 | -194.9545 | 0
93.1 | 0.0016503 | 16.5732 | 41.4591 | 0.048826 | 3951.7542 | 0.0016503 | -5.8481 | 0 | -8.9408 | -430.613 | 0 | 98657.4618 | 1.1988 | 19.8697 | -194.9545 | 0
93.15 | 0.0016503 | 16.5731 | 41.1667 | 0.048826 | 3951.7542 | 0.0016503 | -5.848 | 0 | -8.9408 | -431.0601 | 0 | 98660.8994 | 1.1989 | 19.8697 | -194.9545 | 0
93.2 | 0.0016502 | 16.5731 | 40.8743 | 0.048825 | 3951.7542 | 0.0016502 | -5.8479 | 0 | -8.9408 | -431.5071 | 0 | 98664.337 | 1.1989 | 19.8697 | -194.9545 | 0
93.25 | 0.0016502 | 16.5731 | 40.5819 | 0.048825 | 3951.7542 | 0.0016502 | -5.8478 | 0 | -8.9408 | -431.9541 | 0 | 98667.7748 | 1.1989 | 19.8697 | -194.9545 | 0
93.3 | 0.0016501 | 16.573 | 40.2895 | 0.048825 | 3951.7542 | 0.0016501 | -5.8478 | 0 | -8.9408 | -432.4012 | 0 | 98671.2125 | 1.199 | 19.8697 | -194.9545 | 0
93.35 | 0.00165 | 16.573 | 39.9972 | 0.048825 | 3951.7542 | 0.00165 | -5.8477 | 0 | -8.9408 | -432.8482 | 0 | 98674.6503 | 1.199 | 19.8697 | -194.9545 | 0
93.4 | 0.00165 | 16.573 | 39.7048 | 0.048824 | 3951.7542 | 0.00165 | -5.8476 | 0 | -8.9408 | -433.2953 | 0 | 98678.0882 | 1.199 | 19.8697 | -194.9545 | 0
93.45 | 0.0016499 | 16.573 | 39.4124 | 0.048824 | 3951.7542 | 0.0016499 | -5.8475 | 0 | -8.9408 | -433.7423 | 0 | 98681.5261 | 1.1991 | 19.8697 | -194.9545 | 0
93.5 | 0.0016499 | 16.5729 | 39.12 | 0.048824 | 3951.7542 | 0.0016499 | -5.8474 | 0 | -8.9408 | -434.1893 | 0 | 98684.964 | 1.1991 | 19.8697 | -194.9545 | 0
93.55 | 0.0016498 | 16.5729 | 38.8277 | 0.048824 | 3951.7542 | 0.0016498 | -5.8474 | 0 | -8.9408 | -434.6364 | 0 | 98688.402 | 1.1991 | 19.8697 | -194.9545 | 0
93.6 | 0.0016498 | 16.5729 | 38.5353 | 0.048823 | 3951.7542 | 0.0016498 | -5.8473 | 0 | -8.9408 | -435.0834 | 0 | 98691.8401 | 1.1992 | 19.8697 | -194.9545 | 0
93.65 | 0.0016497 | 16.5728 | 38.2429 | 0.048823 | 3951.7542 | 0.0016497 | -5.8472 | 0 | -8.9408 | -435.5305 | 0 | 98695.2782 | 1.1992 | 19.8697 | -194.9545 | 0
93.7 | 0.0016496 | 16.5728 | 37.9506 | 0.048823 | 3951.7542 | 0.0016496 | -5.8471 | 0 | -8.9408 | -435.9775 | 0 | 98698.7164 | 1.1992 | 19.8697 | -194.9545 | 0
93.75 | 0.0016496 | 16.5728 | 37.6582 | 0.048823 | 3951.7542 | 0.0016496 | -5.847 | 0 | -8.9408 | -436.4245 | 0 | 98702.1545 | 1.1993 | 19.8697 | -194.9545 | 0
93.8 | 0.0016495 | 16.5728 | 37.3659 | 0.048822 | 3951.7542 | 0.0016495 | -5.8469 | 0 | -8.9408 | -436.8716 | 0 | 98705.5928 | 1.1993 | 19.8697 | -194.9545 | 0
93.85 | 0.0016495 | 16.5727 | 37.0735 | 0.048822 | 3951.7542 | 0.0016495 | -5.8469 | 0 | -8.9408 | -437.3186 | 0 | 98709.0311 | 1.1993 | 19.8697 | -194.9545 | 0
93.9 | 0.0016494 | 16.5727 | 36.7812 | 0.048822 | 3951.7542 | 0.0016494 | -5.8468 | 0 | -8.9408 | -437.7657 | 0 | 98712.4694 | 1.1994 | 19.8697 | -194.9545 | 0
93.95 | 0.0016494 | 16.5727 | 36.4888 | 0.048822 | 3951.7542 | 0.0016494 | -5.8467 | 0 | -8.9408 | -438.2127 | 0 | 98715.9078 | 1.1994 | 19.8697 | -194.9545 | 0
94 | 0.0016493 | 16.5726 | 36.1965 | 0.048821 | 3951.7542 | 0.0016493 | -5.8466 | 0 | -8.9408 | -438.6597 | 0 | 98719.3463 | 1.1994 | 19.8697 | -194.9545 | 0
94.05 | 0.0016492 | 16.5726 | 35.9042 | 0.048821 | 3951.7542 | 0.0016492 | -5.8465 | 0 | -8.9408 | -439.1068 | 0 | 98722.7848 | 1.1995 | 19.8697 | -194.9545 | 0
94.1 | 0.0016492 | 16.5726 | 35.6119 | 0.048821 | 3951.7542 | 0.0016492 | -5.8464 | 0 | -8.9408 | -439.5538 | 0 | 98726.2233 | 1.1995 | 19.8697 | -194.9545 | 0
94.15 | 0.0016491 | 16.5725 | 35.3195 | 0.048821 | 3951.7542 | 0.0016491 | -5.8464 | 0 | -8.9408 | -440.0009 | 0 | 98729.6619 | 1.1995 | 19.8697 | -194.9545 | 0
94.2 | 0.0016491 | 16.5725 | 35.0272 | 0.04882 | 3951.7542 | 0.0016491 | -5.8463 | 0 | -8.9408 | -440.4479 | 0 | 98733.1005 | 1.1996 | 19.8697 | -194.9545 | 0
94.25 | 0.001649 | 16.5725 | 34.7349 | 0.04882 | 3951.7542 | 0.001649 | -5.8462 | 0 | -8.9408 | -440.8949 | 0 | 98736.5392 | 1.1996 | 19.8697 | -194.9545 | 0
94.3 | 0.001649 | 16.5725 | 34.4426 | 0.04882 | 3951.7542 | 0.001649 | -5.8461 | 0 | -8.9408 | -441.342 | 0 | 98739.9779 | 1.1996 | 19.8697 | -194.9545 | 0
94.35 | 0.0016489 | 16.5724 | 34.1503 | 0.04882 | 3951.7542 | 0.0016489 | -5.846 | 0 | -8.9408 | -441.789 | 0 | 98743.4167 | 1.1997 | 19.8697 | -194.9545 | 0
94.4 | 0.0016488 | 16.5724 | 33.858 | 0.048819 | 3951.7542 | 0.0016488 | -5.846 | 0 | -8.9408 | -442.2361 | 0 | 98746.8555 | 1.1997 | 19.8697 | -194.9545 | 0
94.45 | 0.0016488 | 16.5724 | 33.5657 | 0.048819 | 3951.7542 | 0.0016488 | -5.8459 | 0 | -8.9408 | -442.6831 | 0 | 98750.2944 | 1.1997 | 19.8697 | -194.9545 | 0
94.5 | 0.0016487 | 16.5723 | 33.2734 | 0.048819 | 3951.7542 | 0.0016487 | -5.8458 | 0 | -8.9408 | -443.1301 | 0 | 98753.7333 | 1.1998 | 19.8697 | -194.9545 | 0
94.55 | 0.0016487 | 16.5723 | 32.9811 | 0.048819 | 3951.7542 | 0.0016487 | -5.8457 | 0 | -8.9408 | -443.5772 | 0 | 98757.1723 | 1.1998 | 19.8697 | -194.9545 | 0
94.6 | 0.0016486 | 16.5723 | 32.6888 | 0.048818 | 3951.7542 | 0.0016486 | -5.8456 | 0 | -8.9408 | -444.0242 | 0 | 98760.6113 | 1.1998 | 19.8697 | -194.9545 | 0
94.65 | 0.0016486 | 16.5723 | 32.3966 | 0.048818 | 3951.7542 | 0.0016486 | -5.8455 | 0 | -8.9408 | -444.4713 | 0 | 98764.0504 | 1.1999 | 19.8697 | -194.9545 | 0
94.7 | 0.0016485 | 16.5722 | 32.1043 | 0.048818 | 3951.7542 | 0.0016485 | -5.8455 | 0 | -8.9408 | -444.9183 | 0 | 98767.4895 | 1.1999 | 19.8697 | -194.9545 | 0
94.75 | 0.0016484 | 16.5722 | 31.812 | 0.048818 | 3951.7542 | 0.0016484 | -5.8454 | 0 | -8.9408 | -445.3653 | 0 | 98770.9287 | 1.1999 | 19.8697 | -194.9545 | 0
94.8 | 0.0016484 | 16.5722 | 31.5198 | 0.048817 | 3951.7542 | 0.0016484 | -5.8453 | 0 | -8.9408 | -445.8124 | 0 | 98774.3679 | 1.2 | 19.8697 | -194.9545 | 0
94.85 | 0.0016483 | 16.5721 | 31.2275 | 0.048817 | 3951.7542 | 0.0016483 | -5.8452 | 0 | -8.9408 | -446.2594 | 0 | 98777.8072 | 1.2 | 19.8697 | -194.9545 | 0
94.9 | 0.0016483 | 16.5721 | 30.9352 | 0.048817 | 3951.7542 | 0.0016483 | -5.8451 | 0 | -8.9408 | -446.7065 | 0 | 98781.2465 | 1.2 | 19.8697 | -194.9545 | 0
94.95 | 0.0016482 | 16.5721 | 30.643 | 0.048817 | 3951.7542 | 0.0016482 | -5.845 | 0 | -8.9408 | -447.1535 | 0 | 98784.6858 | 1.2001 | 19.8697 | -194.9545 | 0
95 | 0.0016482 | 16.5721 | 30.3507 | 0.048816 | 3951.7542 | 0.0016482 | -5.845 | 0 | -8.9408 | -447.6005 | 0 | 98788.1253 | 1.2001 | 19.8697 | -194.9545 | 0
95.05 | 0.0016481 | 16.572 | 30.0585 | 0.048816 | 3951.7542 | 0.0016481 | -5.8449 | 0 | -8.9408 | -448.0476 | 0 | 98791.5647 | 1.2001 | 19.8697 | -194.9545 | 0
95.1 | 0.001648 | 16.572 | 29.7662 | 0.048816 | 3951.7542 | 0.001648 | -5.8448 | 0 | -8.9408 | -448.4946 | 0 | 98795.0042 | 1.2002 | 19.8697 | -194.9545 | 0
95.15 | 0.001648 | 16.572 | 29.474 | 0.048816 | 3951.7542 | 0.001648 | -5.8447 | 0 | -8.9408 | -448.9417 | 0 | 98798.4438 | 1.2002 | 19.8697 | -194.9545 | 0
95.2 | 0.0016479 | 16.5719 | 29.1818 | 0.048815 | 3951.7542 | 0.0016479 | -5.8446 | 0 | -8.9408 | -449.3887 | 0 | 98801.8834 | 1.2002 | 19.8697 | -194.9545 | 0
95.25 | 0.0016479 | 16.5719 | 28.8895 | 0.048815 | 3951.7542 | 0.0016479 | -5.8445 | 0 | -8.9408 | -449.8357 | 0 | 98805.323 | 1.2003 | 19.8697 | -194.9545 | 0
95.3 | 0.0016478 | 16.5719 | 28.5973 | 0.048815 | 3951.7542 | 0.0016478 | -5.8445 | 0 | -8.9408 | -450.2828 | 0 | 98808.7627 | 1.2003 | 19.8697 | -194.9545 | 0
95.35 | 0.0016477 | 16.5718 | 28.3051 | 0.048815 | 3951.7542 | 0.0016477 | -5.8444 | 0 | -8.9408 | -450.7298 | 0 | 98812.2025 | 1.2003 | 19.8697 | -194.9545 | 0
95.4 | 0.0016477 | 16.5718 | 28.0129 | 0.048814 | 3951.7542 | 0.0016477 | -5.8443 | 0 | -8.9408 | -451.1769 | 0 | 98815.6423 | 1.2004 | 19.8697 | -194.9545 | 0
95.45 | 0.0016476 | 16.5718 | 27.7207 | 0.048814 | 3951.7542 | 0.0016476 | -5.8442 | 0 | -8.9408 | -451.6239 | 0 | 98819.0821 | 1.2004 | 19.8697 | -194.9545 | 0
95.5 | 0.0016476 | 16.5718 | 27.4285 | 0.048814 | 3951.7542 | 0.0016476 | -5.8441 | 0 | -8.9408 | -452.0709 | 0 | 98822.522 | 1.2004 | 19.8697 | -194.9545 | 0
95.55 | 0.0016475 | 16.5717 | 27.1362 | 0.048814 | 3951.7542 | 0.0016475 | -5.8441 | 0 | -8.9408 | -452.518 | 0 | 98825.962 | 1.2005 | 19.8697 | -194.9544 | 0
95.6 | 0.0016475 | 16.5717 | 26.844 | 0.048813 | 3951.7542 | 0.0016475 | -5.844 | 0 | -8.9408 | -452.965 | 0 | 98829.4019 | 1.2005 | 19.8697 | -194.9544 | 0
95.65 | 0.0016474 | 16.5717 | 26.5518 | 0.048813 | 3951.7542 | 0.0016474 | -5.8439 | 0 | -8.9408 | -453.4121 | 0 | 98832.842 | 1.2005 | 19.8697 | -194.9544 | 0
95.7 | 0.0016473 | 16.5716 | 26.2597 | 0.048813 | 3951.7542 | 0.0016473 | -5.8438 | 0 | -8.9408 | -453.8591 | 0 | 98836.2821 | 1.2006 | 19.8697 | -194.9544 | 0
95.75 | 0.0016473 | 16.5716 | 25.9675 | 0.048813 | 3951.7542 | 0.0016473 | -5.8437 | 0 | -8.9408 | -454.3061 | 0 | 98839.7222 | 1.2006 | 19.8697 | -194.9544 | 0
95.8 | 0.0016472 | 16.5716 | 25.6753 | 0.048812 | 3951.7542 | 0.0016472 | -5.8436 | 0 | -8.9408 | -454.7532 | 0 | 98843.1624 | 1.2006 | 19.8697 | -194.9544 | 0
95.85 | 0.0016472 | 16.5716 | 25.3831 | 0.048812 | 3951.7542 | 0.0016472 | -5.8436 | 0 | -8.9408 | -455.2002 | 0 | 98846.6026 | 1.2007 | 19.8697 | -194.9544 | 0
95.9 | 0.0016471 | 16.5715 | 25.0909 | 0.048812 | 3951.7542 | 0.0016471 | -5.8435 | 0 | -8.9408 | -455.6473 | 0 | 98850.0429 | 1.2007 | 19.8697 | -194.9544 | 0
95.95 | 0.0016471 | 16.5715 | 24.7988 | 0.048812 | 3951.7542 | 0.0016471 | -5.8434 | 0 | -8.9408 | -456.0943 | 0 | 98853.4832 | 1.2007 | 19.8697 | -194.9544 | 0
96 | 0.001647 | 16.5715 | 24.5066 | 0.048811 | 3951.7542 | 0.001647 | -5.8433 | 0 | -8.9408 | -456.5413 | 0 | 98856.9236 | 1.2008 | 19.8697 | -194.9544 | 0
96.05 | 0.0016469 | 16.5714 | 24.2144 | 0.048811 | 3951.7542 | 0.0016469 | -5.8432 | 0 | -8.9408 | -456.9884 | 0 | 98860.3641 | 1.2008 | 19.8697 | -194.9544 | 0
96.1 | 0.0016469 | 16.5714 | 23.9223 | 0.048811 | 3951.7542 | 0.0016469 | -5.8431 | 0 | -8.9408 | -457.4354 | 0 | 98863.8045 | 1.2008 | 19.8697 | -194.9544 | 0
96.15 | 0.0016468 | 16.5714 | 23.6301 | 0.048811 | 3951.7542 | 0.0016468 | -5.8431 | 0 | -8.9408 | -457.8825 | 0 | 98867.2451 | 1.2009 | 19.8697 | -194.9544 | 0
96.2 | 0.0016468 | 16.5714 | 23.338 | 0.04881 | 3951.7542 | 0.0016468 | -5.843 | 0 | -8.9408 | -458.3295 | 0 | 98870.6856 | 1.2009 | 19.8697 | -194.9544 | 0
96.25 | 0.0016467 | 16.5713 | 23.0458 | 0.04881 | 3951.7542 | 0.0016467 | -5.8429 | 0 | -8.9408 | -458.7765 | 0 | 98874.1262 | 1.201 | 19.8697 | -194.9544 | 0
96.3 | 0.0016467 | 16.5713 | 22.7537 | 0.04881 | 3951.7542 | 0.0016467 | -5.8428 | 0 | -8.9408 | -459.2236 | 0 | 98877.5669 | 1.201 | 19.8697 | -194.9544 | 0
96.35 | 0.0016466 | 16.5713 | 22.4615 | 0.04881 | 3951.7542 | 0.0016466 | -5.8427 | 0 | -8.9408 | -459.6706 | 0 | 98881.0076 | 1.201 | 19.8697 | -194.9544 | 0
96.4 | 0.0016465 | 16.5712 | 22.1694 | 0.048809 | 3951.7542 | 0.0016465 | -5.8427 | 0 | -8.9408 | -460.1177 | 0 | 98884.4484 | 1.2011 | 19.8697 | -194.9544 | 0
96.45 | 0.0016465 | 16.5712 | 21.8773 | 0.048809 | 3951.7542 | 0.0016465 | -5.8426 | 0 | -8.9408 | -460.5647 | 0 | 98887.8892 | 1.2011 | 19.8697 | -194.9544 | 0
96.5 | 0.0016464 | 16.5712 | 21.5851 | 0.048809 | 3951.7542 | 0.0016464 | -5.8425 | 0 | -8.9408 | -461.0117 | 0 | 98891.3301 | 1.2011 | 19.8697 | -194.9544 | 0
96.55 | 0.0016464 | 16.5712 | 21.293 | 0.048809 | 3951.7542 | 0.0016464 | -5.8424 | 0 | -8.9408 | -461.4588 | 0 | 98894.771 | 1.2012 | 19.8697 | -194.9544 | 0
96.6 | 0.0016463 | 16.5711 | 21.0009 | 0.048808 | 3951.7542 | 0.0016463 | -5.8423 | 0 | -8.9408 | -461.9058 | 0 | 98898.212 | 1.2012 | 19.8697 | -194.9544 | 0
96.65 | 0.0016463 | 16.5711 | 20.7088 | 0.048808 | 3951.7542 | 0.0016463 | -5.8422 | 0 | -8.9408 | -462.3529 | 0 | 98901.653 | 1.2012 | 19.8697 | -194.9544 | 0
96.7 | 0.0016462 | 16.5711 | 20.4167 | 0.048808 | 3951.7542 | 0.0016462 | -5.8422 | 0 | -8.9408 | -462.7999 | 0 | 98905.094 | 1.2013 | 19.8697 | -194.9544 | 0
96.75 | 0.0016461 | 16.571 | 20.1246 | 0.048808 | 3951.7542 | 0.0016461 | -5.8421 | 0 | -8.9408 | -463.2469 | 0 | 98908.5351 | 1.2013 | 19.8697 | -194.9544 | 0
96.8 | 0.0016461 | 16.571 | 19.8325 | 0.048808 | 3951.7542 | 0.0016461 | -5.842 | 0 | -8.9408 | -463.694 | 0 | 98911.9763 | 1.2013 | 19.8697 | -194.9544 | 0
96.85 | 0.001646 | 16.571 | 19.5404 | 0.048807 | 3951.7542 | 0.001646 | -5.8419 | 0 | -8.9408 | -464.141 | 0 | 98915.4175 | 1.2014 | 19.8697 | -194.9544 | 0
96.9 | 0.001646 | 16.5709 | 19.2483 | 0.048807 | 3951.7542 | 0.001646 | -5.8418 | 0 | -8.9408 | -464.5881 | 0 | 98918.8587 | 1.2014 | 19.8697 | -194.9544 | 0
96.95 | 0.0016459 | 16.5709 | 18.9562 | 0.048807 | 3951.7542 | 0.0016459 | -5.8417 | 0 | -8.9408 | -465.0351 | 0 | 98922.3 | 1.2014 | 19.8697 | -194.9544 | 0
97 | 0.0016459 | 16.5709 | 18.6641 | 0.048807 | 3951.7542 | 0.0016459 | -5.8417 | 0 | -8.9408 | -465.4821 | 0 | 98925.7414 | 1.2015 | 19.8697 | -194.9544 | 0
97.05 | 0.0016458 | 16.5709 | 18.372 | 0.048806 | 3951.7542 | 0.0016458 | -5.8416 | 0 | -8.9408 | -465.9292 | 0 | 98929.1828 | 1.2015 | 19.8697 | -194.9544 | 0
97.1 | 0.0016457 | 16.5708 | 18.0799 | 0.048806 | 3951.7542 | 0.0016457 | -5.8415 | 0 | -8.9408 | -466.3762 | 0 | 98932.6242 | 1.2015 | 19.8697 | -194.9544 | 0
97.15 | 0.0016457 | 16.5708 | 17.7879 | 0.048806 | 3951.7542 | 0.0016457 | -5.8414 | 0 | -8.9408 | -466.8233 | 0 | 98936.0657 | 1.2016 | 19.8697 | -194.9544 | 0
97.2 | 0.0016456 | 16.5708 | 17.4958 | 0.048806 | 3951.7542 | 0.0016456 | -5.8413 | 0 | -8.9408 | -467.2703 | 0 | 98939.5073 | 1.2016 | 19.8697 | -194.9544 | 0
97.25 | 0.0016456 | 16.5707 | 17.2037 | 0.048805 | 3951.7542 | 0.0016456 | -5.8413 | 0 | -8.9408 | -467.7173 | 0 | 98942.9489 | 1.2016 | 19.8697 | -194.9544 | 0
97.3 | 0.0016455 | 16.5707 | 16.9117 | 0.048805 | 3951.7542 | 0.0016455 | -5.8412 | 0 | -8.9408 | -468.1644 | 0 | 98946.3905 | 1.2017 | 19.8697 | -194.9544 | 0
97.35 | 0.0016455 | 16.5707 | 16.6196 | 0.048805 | 3951.7542 | 0.0016455 | -5.8411 | 0 | -8.9408 | -468.6114 | 0 | 98949.8322 | 1.2017 | 19.8697 | -194.9544 | 0
97.4 | 0.0016454 | 16.5707 | 16.3276 | 0.048805 | 3951.7542 | 0.0016454 | -5.841 | 0 | -8.9408 | -469.0585 | 0 | 98953.2739 | 1.2017 | 19.8697 | -194.9544 | 0
97.45 | 0.0016453 | 16.5706 | 16.0355 | 0.048804 | 3951.7542 | 0.0016453 | -5.8409 | 0 | -8.9408 | -469.5055 | 0 | 98956.7157 | 1.2018 | 19.8697 | -194.9544 | 0
97.5 | 0.0016453 | 16.5706 | 15.7435 | 0.048804 | 3951.7542 | 0.0016453 | -5.8408 | 0 | -8.9408 | -469.9525 | 0 | 98960.1575 | 1.2018 | 19.8697 | -194.9544 | 0
97.55 | 0.0016452 | 16.5706 | 15.4514 | 0.048804 | 3951.7542 | 0.0016452 | -5.8408 | 0 | -8.9408 | -470.3996 | 0 | 98963.5994 | 1.2018 | 19.8697 | -194.9544 | 0
97.6 | 0.0016452 | 16.5705 | 15.1594 | 0.048804 | 3951.7542 | 0.0016452 | -5.8407 | 0 | -8.9408 | -470.8466 | 0 | 98967.0413 | 1.2019 | 19.8697 | -194.9544 | 0
97.65 | 0.0016451 | 16.5705 | 14.8674 | 0.048803 | 3951.7542 | 0.0016451 | -5.8406 | 0 | -8.9408 | -471.2937 | 0 | 98970.4833 | 1.2019 | 19.8697 | -194.9544 | 0
97.7 | 0.0016451 | 16.5705 | 14.5753 | 0.048803 | 3951.7542 | 0.0016451 | -5.8405 | 0 | -8.9408 | -471.7407 | 0 | 98973.9254 | 1.2019 | 19.8697 | -194.9544 | 0
97.75 | 0.001645 | 16.5705 | 14.2833 | 0.048803 | 3951.7542 | 0.001645 | -5.8404 | 0 | -8.9408 | -472.1877 | 0 | 98977.3674 | 1.202 | 19.8697 | -194.9544 | 0
97.8 | 0.0016449 | 16.5704 | 13.9913 | 0.048803 | 3951.7542 | 0.0016449 | -5.8404 | 0 | -8.9408 | -472.6348 | 0 | 98980.8095 | 1.202 | 19.8697 | -194.9544 | 0
97.85 | 0.0016449 | 16.5704 | 13.6993 | 0.048802 | 3951.7542 | 0.0016449 | -5.8403 | 0 | -8.9408 | -473.0818 | 0 | 98984.2517 | 1.202 | 19.8697 | -194.9544 | 0
97.9 | 0.0016448 | 16.5704 | 13.4073 | 0.048802 | 3951.7542 | 0.0016448 | -5.8402 | 0 | -8.9408 | -473.5289 | 0 | 98987.6939 | 1.2021 | 19.8697 | -194.9544 | 0
97.95 | 0.0016448 | 16.5703 | 13.1153 | 0.048802 | 3951.7542 | 0.0016448 | -5.8401 | 0 | -8.9408 | -473.9759 | 0 | 98991.1362 | 1.2021 | 19.8697 | -194.9544 | 0
98 | 0.0016447 | 16.5703 | 12.8233 | 0.048802 | 3951.7542 | 0.0016447 | -5.84 | 0 | -8.9408 | -474.4229 | 0 | 98994.5785 | 1.2021 | 19.8697 | -194.9544 | 0
98.05 | 0.0016447 | 16.5703 | 12.5313 | 0.048801 | 3951.7542 | 0.0016447 | -5.8399 | 0 | -8.9408 | -474.87 | 0 | 98998.0209 | 1.2022 | 19.8697 | -194.9544 | 0
98.1 | 0.0016446 | 16.5703 | 12.2393 | 0.048801 | 3951.7542 | 0.0016446 | -5.8399 | 0 | -8.9408 | -475.317 | 0 | 99001.4633 | 1.2022 | 19.8697 | -194.9544 | 0
98.15 | 0.0016445 | 16.5702 | 11.9473 | 0.048801 | 3951.7542 | 0.0016445 | -5.8398 | 0 | -8.9408 | -475.7641 | 0 | 99004.9058 | 1.2022 | 19.8697 | -194.9544 | 0
98.2 | 0.0016445 | 16.5702 | 11.6553 | 0.048801 | 3951.7542 | 0.0016445 | -5.8397 | 0 | -8.9408 | -476.2111 | 0 | 99008.3483 | 1.2023 | 19.8697 | -194.9544 | 0
98.25 | 0.0016444 | 16.5702 | 11.3633 | 0.0488 | 3951.7542 | 0.0016444 | -5.8396 | 0 | -8.9408 | -476.6581 | 0 | 99011.7908 | 1.2023 | 19.8697 | -194.9544 | 0
98.3 | 0.0016444 | 16.5701 | 11.0713 | 0.0488 | 3951.7542 | 0.0016444 | -5.8395 | 0 | -8.9408 | -477.1052 | 0 | 99015.2335 | 1.2023 | 19.8697 | -194.9544 | 0
98.35 | 0.0016443 | 16.5701 | 10.7793 | 0.0488 | 3951.7542 | 0.0016443 | -5.8394 | 0 | -8.9408 | -477.5522 | 0 | 99018.6761 | 1.2024 | 19.8697 | -194.9544 | 0
98.4 | 0.0016443 | 16.5701 | 10.4874 | 0.0488 | 3951.7542 | 0.0016443 | -5.8394 | 0 | -8.9408 | -477.9993 | 0 | 99022.1188 | 1.2024 | 19.8697 | -194.9544 | 0
98.45 | 0.0016442 | 16.5701 | 10.1954 | 0.048799 | 3951.7542 | 0.0016442 | -5.8393 | 0 | -8.9408 | -478.4463 | 0 | 99025.5616 | 1.2024 | 19.8697 | -194.9544 | 0
98.5 | 0.0016441 | 16.57 | 9.9034 | 0.048799 | 3951.7542 | 0.0016441 | -5.8392 | 0 | -8.9408 | -478.8933 | 0 | 99029.0044 | 1.2025 | 19.8697 | -194.9544 | 0
98.55 | 0.0016441 | 16.57 | 9.6115 | 0.048799 | 3951.7542 | 0.0016441 | -5.8391 | 0 | -8.9408 | -479.3404 | 0 | 99032.4472 | 1.2025 | 19.8697 | -194.9544 | 0
98.6 | 0.001644 | 16.57 | 9.3195 | 0.048799 | 3951.7542 | 0.001644 | -5.839 | 0 | -8.9408 | -479.7874 | 0 | 99035.8901 | 1.2025 | 19.8697 | -194.9544 | 0
98.65 | 0.001644 | 16.5699 | 9.0276 | 0.048798 | 3951.7542 | 0.001644 | -5.839 | 0 | -8.9408 | -480.2345 | 0 | 99039.3331 | 1.2026 | 19.8697 | -194.9544 | 0
98.7 | 0.0016439 | 16.5699 | 8.7356 | 0.048798 | 3951.7542 | 0.0016439 | -5.8389 | 0 | -8.9408 | -480.6815 | 0 | 99042.7761 | 1.2026 | 19.8697 | -194.9544 | 0
98.75 | 0.0016439 | 16.5699 | 8.4437 | 0.048798 | 3951.7542 | 0.0016439 | -5.8388 | 0 | -8.9408 | -481.1285 | 0 | 99046.2191 | 1.2026 | 19.8697 | -194.9544 | 0
98.8 | 0.0016438 | 16.5698 | 8.1518 | 0.048798 | 3951.7542 | 0.0016438 | -5.8387 | 0 | -8.9408 | -481.5756 | 0 | 99049.6622 | 1.2027 | 19.8697 | -194.9544 | 0
98.85 | 0.0016437 | 16.5698 | 7.8598 | 0.048797 | 3951.7542 | 0.0016437 | -5.8386 | 0 | -8.9408 | -482.0226 | 0 | 99053.1053 | 1.2027 | 19.8697 | -194.9544 | 0
98.9 | 0.0016437 | 16.5698 | 7.5679 | 0.048797 | 3951.7542 | 0.0016437 | -5.8385 | 0 | -8.9408 | -482.4697 | 0 | 99056.5485 | 1.2027 | 19.8697 | -194.9544 | 0
98.95 | 0.0016436 | 16.5698 | 7.276 | 0.048797 | 3951.7542 | 0.0016436 | -5.8385 | 0 | -8.9408 | -482.9167 | 0 | 99059.9918 | 1.2028 | 19.8697 | -194.9544 | 0
99 | 0.0016436 | 16.5697 | 6.9841 | 0.048797 | 3951.7542 | 0.0016436 | -5.8384 | 0 | -8.9408 | -483.3637 | 0 | 99063.4351 | 1.2028 | 19.8697 | -194.9544 | 0
99.05 | 0.0016435 | 16.5697 | 6.6921 | 0.048796 | 3951.7542 | 0.0016435 | -5.8383 | 0 | -8.9408 | -483.8108 | 0 | 99066.8784 | 1.2028 | 19.8697 | -194.9544 | 0
99.1 | 0.0016435 | 16.5697 | 6.4002 | 0.048796 | 3951.7542 | 0.0016435 | -5.8382 | 0 | -8.9408 | -484.2578 | 0 | 99070.3218 | 1.2029 | 19.8697 | -194.9544 | 0
99.15 | 0.0016434 | 16.5696 | 6.1083 | 0.048796 | 3951.7542 | 0.0016434 | -5.8381 | 0 | -8.9408 | -484.7049 | 0 | 99073.7652 | 1.2029 | 19.8697 | -194.9544 | 0
99.2 | 0.0016433 | 16.5696 | 5.8164 | 0.048796 | 3951.7542 | 0.0016433 | -5.838 | 0 | -8.9408 | -485.1519 | 0 | 99077.2087 | 1.2029 | 19.8697 | -194.9544 | 0
99.25 | 0.0016433 | 16.5696 | 5.5245 | 0.048795 | 3951.7542 | 0.0016433 | -5.838 | 0 | -8.9408 | -485.5989 | 0 | 99080.6522 | 1.203 | 19.8697 | -194.9544 | 0
99.3 | 0.0016432 | 16.5696 | 5.2326 | 0.048795 | 3951.7542 | 0.0016432 | -5.8379 | 0 | -8.9408 | -486.046 | 0 | 99084.0958 | 1.203 | 19.8697 | -194.9544 | 0
99.35 | 0.0016432 | 16.5695 | 4.9407 | 0.048795 | 3951.7542 | 0.0016432 | -5.8378 | 0 | -8.9408 | -486.493 | 0 | 99087.5394 | 1.203 | 19.8697 | -194.9544 | 0
99.4 | 0.0016431 | 16.5695 | 4.6488 | 0.048795 | 3951.7542 | 0.0016431 | -5.8377 | 0 | -8.9408 | -486.9401 | 0 | 99090.9831 | 1.2031 | 19.8697 | -194.9544 | 0
99.45 | 0.0016431 | 16.5695 | 4.3569 | 0.048794 | 3951.7542 | 0.0016431 | -5.8376 | 0 | -8.9408 | -487.3871 | 0 | 99094.4268 | 1.2031 | 19.8697 | -194.9544 | 0
99.5 | 0.001643 | 16.5694 | 4.0651 | 0.048794 | 3951.7542 | 0.001643 | -5.8376 | 0 | -8.9408 | -487.8341 | 0 | 99097.8706 | 1.2032 | 19.8697 | -194.9544 | 0
99.55 | 0.0016429 | 16.5694 | 3.7732 | 0.048794 | 3951.7542 | 0.0016429 | -5.8375 | 0 | -8.9408 | -488.2812 | 0 | 99101.3144 | 1.2032 | 19.8697 | -194.9544 | 0
99.6 | 0.0016429 | 16.5694 | 3.4813 | 0.048794 | 3951.7542 | 0.0016429 | -5.8374 | 0 | -8.9408 | -488.7282 | 0 | 99104.7583 | 1.2032 | 19.8697 | -194.9544 | 0
99.65 | 0.0016428 | 16.5694 | 3.1895 | 0.048793 | 3951.7542 | 0.0016428 | -5.8373 | 0 | -8.9408 | -489.1753 | 0 | 99108.2022 | 1.2033 | 19.8697 | -194.9544 | 0
99.7 | 0.0016428 | 16.5693 | 2.8976 | 0.048793 | 3951.7542 | 0.0016428 | -5.8372 | 0 | -8.9408 | -489.6223 | 0 | 99111.6462 | 1.2033 | 19.8697 | -194.9544 | 0
99.75 | 0.0016427 | 16.5693 | 2.6057 | 0.048793 | 3951.7542 | 0.0016427 | -5.8371 | 0 | -8.9408 | -490.0693 | 0 | 99115.0902 | 1.2033 | 19.8697 | -194.9544 | 0
99.8 | 0.0016427 | 16.5693 | 2.3139 | 0.048793 | 3951.7542 | 0.0016427 | -5.8371 | 0 | -8.9408 | -490.5164 | 0 | 99118.5342 | 1.2034 | 19.8697 | -194.9544 | 0
99.85 | 0.0016426 | 16.5692 | 2.022 | 0.048792 | 3951.7542 | 0.0016426 | -5.837 | 0 | -8.9408 | -490.9634 | 0 | 99121.9783 | 1.2034 | 19.8697 | -194.9544 | 0
99.9 | 0.0016425 | 16.5692 | 1.7302 | 0.048792 | 3951.7542 | 0.0016425 | -5.8369 | 0 | -8.9408 | -491.4105 | 0 | 99125.4225 | 1.2034 | 19.8697 | -194.9544 | 0
99.95 | 0.0016425 | 16.5692 | 1.4383 | 0.048792 | 3951.7542 | 0.0016425 | -5.8368 | 0 | -8.9408 | -491.8575 | 0 | 99128.8667 | 1.2035 | 19.8697 | -194.9543 | 0
100 | 0.0016424 | 16.5692 | 1.1465 | 0.048792 | 3951.7542 | 0.0016424 | -5.8367 | 0 | -8.9408 | -492.3045 | 0 | 99132.311 | 1.2035 | 19.8697 | -194.9543 | 0
100.05 | 0.0016424 | 16.5691 | 0.85466 | 0.048791 | 3951.7542 | 0.0016424 | -5.8367 | 0 | -8.9408 | -492.7516 | 0 | 99135.7553 | 1.2035 | 19.8697 | -194.9543 | 0
100.1 | 0.0016423 | 16.5691 | 0.56283 | 0.048791 | 3951.7542 | 0.0016423 | -5.8366 | 0 | -8.9408 | -493.1986 | 0 | 99139.1996 | 1.2036 | 19.8697 | -194.9543 | 0
100.15 | 0.0016423 | 16.5691 | 0.27101 | 0.048791 | 3951.7542 | 0.0016423 | -5.8365 | 0 | -8.9408 | -493.6457 | 0 | 99142.644 | 1.2036 | 19.8697 | -194.9543 | 0
100.2 | 0.0016422 | 16.569 | -0.020817 | 0.048791 | 3951.7542 | 0.0016422 | -5.8364 | 0 | -8.9408 | -494.0927 | 0 | 99146.0885 | 1.2036 | 19.8697 | -194.9543 | 0
100.25 | 0.0016421 | 16.569 | -0.31264 | 0.04879 | 3951.7542 | 0.0016421 | -5.8363 | 0 | -8.9408 | -494.5397 | 0 | 99149.533 | 1.2037 | 19.8697 | -194.9543 | 0
100.3 | 0.0016421 | 16.569 | -0.60445 | 0.04879 | 3951.7542 | 0.0016421 | -5.8362 | 0 | -8.9408 | -494.9868 | 0 | 99152.9775 | 1.2037 | 19.8697 | -194.9543 | 0
100.35 | 0.001642 | 16.569 | -0.89626 | 0.04879 | 3951.7542 | 0.001642 | -5.8362 | 0 | -8.9408 | -495.4338 | 0 | 99156.4221 | 1.2037 | 19.8697 | -194.9543 | 0

## Run #2
Time (s) | Acceleration (m/s) | Velocity (m/s) | Altitude (m) | Mach Number | Total Delivered Impulse (N*s) | Y Acceleration (m/s^2) | Y Velocity (m/s | X Acceleration (m/s^2) | X Velocity (m/s) | X Position (m) | Angle (°) | Free-stream pressure (Pa) | Air density (kg/m3) | Mass (kg) | Drag (N) | Thrust (N) | Maximums |  | Engine |  |  | Rocket
0 | 18.8931 | 0 | 0 | 0 | 0 | 18.8931 | 0 | 0 | 0 | 0 | 5 | 99145.8428 | 1.2036 | 22.2138 | 0 | 637.6062 | alt | 3801.8024 | name | AeroTech_L1390 |  | minert | 18.3378
0.05 | 49.0953 | 1.7569 | 0.03764 | 0.0051736 | 49.8814 | 48.8265 | 1.7569 | 5.13 | 0 | 0 | 5 | 99145.3985 | 1.2036 | 22.18 | 0.014938 | 1305.5379 | mach | 0.44807 | impulse_adjust | 0 |  | d | 0.15558
0.1 | 52.1052 | 4.3021 | 0.18829 | 0.012668 | 117.2391 | 51.8254 | 4.294 | 5.3924 | 0.26488 | 0.0065672 | 5 | 99143.6204 | 1.2036 | 22.1461 | 0.091037 | 1370.2876 | accel | 6.7098 | thrustcurve |  |  | Cd
0.15 | 53.2049 | 6.9334 | 0.46822 | 0.020417 | 186.313 | 52.9211 | 6.9126 | 5.4883 | 0.53689 | 0.026591 | 5 | 99140.3163 | 1.2036 | 22.1122 | 0.24703 | 1392.6659 | Q | 24.519 |  | minitial | 3.876 | mwet | 22.2138
0.2 | 53.9325 | 9.6165 | 0.88044 | 0.028318 | 256.417 | 53.646 | 9.5821 | 5.5517 | 0.81335 | 0.060334 | 5 | 99135.451 | 1.2035 | 22.0783 | 0.47853 | 1406.83 | load | 372.9536 |  | mprop | 1.973 | Mprop | 0.088818
0.25 | 54.2505 | 12.3223 | 1.4268 | 0.036286 | 326.9209 | 53.9628 | 12.2738 | 5.5794 | 1.0918 | 0.10796 | 5 | 99129.0032 | 1.2035 | 22.0444 | 0.78573 | 1411.99 | thrust | 369.9828 |  | mfinal | 1.903 | A | 0.019011
0.3 | 54.6538 | 15.0393 | 2.1079 | 0.044287 | 397.5795 | 54.3647 | 14.9766 | 5.6146 | 1.3711 | 0.16952 | 5 | 99120.9644 | 1.2034 | 22.0105 | 1.1683 | 1419.0812 | impulse | 3951.7542 |  | thrustcurve
0.35 | 55.7402 | 17.799 | 2.9252 | 0.052414 | 469.0876 | 55.4471 | 17.7219 | 5.7093 | 1.6542 | 0.24514 | 5 | 99111.3205 | 1.2033 | 21.9766 | 1.6324 | 1441.2411 | Isp | 204.1709 |  | burntime | 2.911
0.4 | 56.8262 | 20.613 | 3.881 | 0.060702 | 541.7036 | 56.529 | 20.5213 | 5.8039 | 1.9421 | 0.33502 | 5.4062 | 99100.0419 | 1.2032 | 21.9427 | 2.1812 | 1463.401 | drift | 1574.3694
0.45 | 57.9188 | 23.4814 | 4.9782 | 0.069149 | 615.4277 | 57.5667 | 23.3748 | 6.3763 | 2.2346 | 0.43942 | 5.4609 | 99087.097 | 1.203 | 21.9088 | 2.8195 | 1485.5609 | groundhitvelocity | 19.3253
0.5 | 59.0041 | 26.4042 | 6.2194 | 0.077758 | 690.2597 | 58.6401 | 26.2802 | 6.5438 | 2.556 | 0.55917 | 5.5551 | 99072.4551 | 1.2029 | 21.875 | 3.5509 | 1507.7208
0.55 | 60.0891 | 29.3812 | 7.6071 | 0.086526 | 766.1998 | 59.7075 | 29.2391 | 6.7612 | 2.8858 | 0.69519 | 5.6366 | 99056.0858 | 1.2027 | 21.8411 | 4.3789 | 1529.8807
0.6 | 61.1724 | 32.4124 | 9.1442 | 0.095455 | 843.2478 | 60.7745 | 32.2514 | 6.9664 | 3.2264 | 0.84797 | 5.7129 | 99037.9582 | 1.2026 | 21.8072 | 5.3133 | 1552.0406
0.65 | 62.2542 | 35.4978 | 10.8332 | 0.10454 | 921.4038 | 61.8402 | 35.317 | 7.1679 | 3.5774 | 1.018 | 5.784 | 99018.0416 | 1.2024 | 21.7733 | 6.3524 | 1574.2005
0.7 | 63.2208 | 38.6362 | 12.6768 | 0.11379 | 1000.6473 | 62.7916 | 38.435 | 7.3541 | 3.9384 | 1.2059 | 5.8506 | 98996.3056 | 1.2022 | 21.7394 | 7.4989 | 1593.8919
0.75 | 64.0405 | 41.8174 | 14.6773 | 0.12316 | 1080.7556 | 63.5972 | 41.5949 | 7.522 | 4.3082 | 1.4121 | 5.9133 | 98972.7231 | 1.2019 | 21.7055 | 8.7578 | 1610.4416
0.8 | 64.8578 | 45.0395 | 16.8369 | 0.13265 | 1161.6914 | 64.4008 | 44.7951 | 7.6864 | 4.6864 | 1.6369 | 5.9724 | 98947.2715 | 1.2017 | 21.6716 | 10.1195 | 1626.9914
0.85 | 65.6717 | 48.3025 | 19.1575 | 0.14227 | 1243.4547 | 65.2012 | 48.0353 | 7.8475 | 5.0728 | 1.8809 | 6.0284 | 98919.9281 | 1.2014 | 21.6377 | 11.6106 | 1643.5411
0.9 | 65.8229 | 51.5962 | 21.641 | 0.15197 | 1325.8347 | 65.3427 | 51.3058 | 7.9365 | 5.4662 | 2.1443 | 6.0815 | 98890.672 | 1.2011 | 21.6038 | 13.2154 | 1645.831
0.95 | 65.5836 | 54.8807 | 24.2879 | 0.16165 | 1407.9684 | 65.0963 | 54.5667 | 7.9807 | 5.8624 | 2.4276 | 6.1321 | 98859.4992 | 1.2008 | 21.57 | 14.9144 | 1639.7837
1 | 65.4056 | 58.1551 | 27.0975 | 0.1713 | 1489.8421 | 64.9111 | 57.8171 | 8.0277 | 6.261 | 2.7307 | 6.1804 | 98826.4181 | 1.2005 | 21.5361 | 16.7054 | 1635.164
1.05 | 65.2227 | 61.4204 | 30.0694 | 0.18093 | 1571.4848 | 64.7214 | 61.0581 | 8.0709 | 6.6619 | 3.0537 | 6.2267 | 98791.436 | 1.2001 | 21.5022 | 18.5873 | 1630.5444
1.1 | 65.0351 | 64.6765 | 33.2031 | 0.19052 | 1652.8965 | 64.5273 | 64.2895 | 8.1107 | 7.0649 | 3.3969 | 6.2712 | 98754.56 | 1.1998 | 21.4683 | 20.5582 | 1625.9248
1.15 | 65.1206 | 67.9298 | 36.4983 | 0.20012 | 1734.2221 | 64.6051 | 67.5178 | 8.1776 | 7.4706 | 3.7603 | 6.3139 | 98715.7965 | 1.1994 | 21.4344 | 22.6208 | 1627.2659
1.2 | 65.1958 | 71.1877 | 39.955 | 0.20972 | 1815.622 | 64.6728 | 70.7502 | 8.2413 | 7.8798 | 4.1441 | 6.3551 | 98675.146 | 1.199 | 21.4005 | 24.7787 | 1628.4775
1.25 | 64.9873 | 74.4418 | 43.5733 | 0.21932 | 1896.9282 | 64.4587 | 73.9787 | 8.2716 | 8.2913 | 4.5483 | 6.3948 | 98632.6099 | 1.1986 | 21.3666 | 27.0847 | 1623.7692
1.3 | 64.7587 | 77.6854 | 47.3527 | 0.22888 | 1977.9958 | 64.2249 | 77.1962 | 8.2976 | 8.7042 | 4.9732 | 6.4332 | 98588.1952 | 1.1981 | 21.3327 | 29.4246 | 1618.6795
1.35 | 64.4158 | 80.9143 | 51.2926 | 0.23841 | 2058.7439 | 63.8777 | 80.3989 | 8.3086 | 9.1182 | 5.4188 | 6.4704 | 98541.9112 | 1.1977 | 21.2989 | 31.8383 | 1611.2474
1.4 | 64.1592 | 84.1269 | 55.3923 | 0.24788 | 2139.1391 | 63.6165 | 83.5851 | 8.3274 | 9.5327 | 5.8851 | 6.5064 | 98493.7698 | 1.1972 | 21.265 | 34.3267 | 1605.7477
1.45 | 63.9791 | 87.3299 | 59.651 | 0.25733 | 2219.3336 | 63.4314 | 86.7614 | 8.353 | 9.9486 | 6.3721 | 6.5413 | 98443.7808 | 1.1967 | 21.2311 | 36.9568 | 1602.0316
1.5 | 63.5457 | 90.5181 | 64.0682 | 0.26674 | 2299.2206 | 62.9949 | 89.9227 | 8.3482 | 10.3651 | 6.88 | 6.5753 | 98391.9532 | 1.1962 | 21.1972 | 39.6875 | 1593.06
1.55 | 62.5723 | 93.6753 | 68.6428 | 0.27606 | 2378.4658 | 62.0221 | 93.053 | 8.2798 | 10.7802 | 7.4086 | 6.6083 | 98338.3021 | 1.1957 | 21.1633 | 42.4252 | 1572.6946
1.6 | 61.3102 | 96.7719 | 73.3724 | 0.2852 | 2456.4402 | 60.7626 | 96.1227 | 8.1759 | 11.1906 | 7.9579 | 6.6405 | 98282.8574 | 1.1951 | 21.1294 | 45.2138 | 1546.3442
1.65 | 60.0645 | 99.8058 | 78.254 | 0.29416 | 2533.1112 | 59.5198 | 99.1299 | 8.0714 | 11.5958 | 8.5276 | 6.6719 | 98225.6582 | 1.1946 | 21.0955 | 48.0706 | 1520.4958
1.7 | 58.8159 | 102.7773 | 83.2844 | 0.30293 | 2608.4901 | 58.2742 | 102.0748 | 7.9642 | 11.9958 | 9.1174 | 6.7026 | 98166.7437 | 1.194 | 21.0616 | 50.9508 | 1494.6916
1.75 | 57.5719 | 105.6865 | 88.4604 | 0.31153 | 2682.5846 | 57.0335 | 104.9576 | 7.8554 | 12.3904 | 9.7271 | 6.7327 | 98106.1527 | 1.1934 | 21.0277 | 53.8491 | 1469.0896
1.8 | 56.3234 | 108.5333 | 93.7791 | 0.31994 | 2755.3991 | 55.7885 | 107.7783 | 7.744 | 12.7795 | 10.3564 | 6.7621 | 98043.9242 | 1.1928 | 20.9939 | 56.76 | 1443.4876
1.85 | 55.1006 | 111.3179 | 99.2372 | 0.32817 | 2826.9377 | 54.5693 | 110.537 | 7.6336 | 13.1631 | 11.005 | 6.791 | 97980.097 | 1.1922 | 20.96 | 59.5638 | 1418.4038
1.9 | 53.9481 | 114.0436 | 104.8318 | 0.33622 | 2897.2718 | 53.4201 | 113.2368 | 7.5296 | 13.5414 | 11.6726 | 6.8193 | 97914.7091 | 1.1915 | 20.9261 | 62.4556 | 1394.9611
1.95 | 52.7905 | 116.7115 | 110.56 | 0.34411 | 2966.4338 | 52.266 | 115.8791 | 7.4233 | 13.9144 | 12.359 | 6.8471 | 97847.7968 | 1.1908 | 20.8922 | 65.3757 | 1371.5185
2 | 51.7859 | 119.3246 | 116.4188 | 0.35184 | 3034.4918 | 51.264 | 118.4668 | 7.3336 | 14.2825 | 13.064 | 6.8745 | 97779.3959 | 1.1902 | 20.8583 | 68.2973 | 1351.3471
2.05 | 50.817 | 121.8891 | 122.4058 | 0.35942 | 3101.5754 | 50.2977 | 121.0059 | 7.2467 | 14.6463 | 13.7872 | 6.9014 | 97709.5388 | 1.1895 | 20.8244 | 71.2232 | 1331.9936
2.1 | 49.845 | 124.405 | 128.5186 | 0.36687 | 3167.6912 | 49.3283 | 123.4967 | 7.158 | 15.0057 | 14.5286 | 6.9279 | 97638.2561 | 1.1888 | 20.7905 | 74.15 | 1312.64
2.15 | 48.8161 | 126.8708 | 134.7547 | 0.37417 | 3232.8114 | 48.3027 | 125.9375 | 7.0611 | 15.3605 | 15.2877 | 6.954 | 97565.5789 | 1.1881 | 20.7566 | 77.0721 | 1292.168
2.2 | 47.7844 | 129.2852 | 141.1115 | 0.38132 | 3296.908 | 47.2744 | 128.3271 | 6.9626 | 15.7105 | 16.0645 | 6.9797 | 97491.5395 | 1.1873 | 20.7227 | 79.9841 | 1271.696
2.25 | 46.9054 | 131.6491 | 147.5865 | 0.38832 | 3360.0078 | 46.3979 | 130.6664 | 6.8813 | 16.0556 | 16.8587 | 7.0051 | 97416.1702 | 1.1866 | 20.6889 | 82.8839 | 1254.4431
2.3 | 46.1793 | 133.9755 | 154.1775 | 0.39521 | 3422.3791 | 45.6733 | 132.9682 | 6.8175 | 16.3975 | 17.6701 | 7.0302 | 97339.4992 | 1.1858 | 20.655 | 85.7844 | 1240.4092
2.35 | 45.4791 | 136.2657 | 160.8827 | 0.40199 | 3484.0532 | 44.9745 | 135.2341 | 6.756 | 16.7362 | 18.4984 | 7.0549 | 97261.55 | 1.1851 | 20.6211 | 88.6431 | 1226.9164
2.4 | 44.9428 | 138.5255 | 167.7004 | 0.40869 | 3545.1448 | 44.4385 | 137.4695 | 6.7136 | 17.0723 | 19.3437 | 7.0793 | 97182.3449 | 1.1843 | 20.5872 | 91.4024 | 1216.7474
2.45 | 44.4916 | 140.7598 | 174.6292 | 0.41532 | 3605.7593 | 43.9871 | 139.6794 | 6.6811 | 17.4065 | 20.2056 | 7.1034 | 97101.9024 | 1.1835 | 20.5533 | 94.2823 | 1208.4837
2.5 | 44.0964 | 142.9735 | 181.668 | 0.42188 | 3666.0034 | 43.5914 | 141.8688 | 6.6548 | 17.7393 | 21.0843 | 7.1273 | 97020.2384 | 1.1827 | 20.5194 | 97.2049 | 1201.446
2.55 | 43.8857 | 145.1697 | 188.8158 | 0.4284 | 3725.9417 | 43.3788 | 144.0405 | 6.6508 | 18.0711 | 21.9796 | 7.1509 | 96937.3668 | 1.1819 | 20.4855 | 100.1447 | 1198.23
2.6 | 42.2571 | 147.3326 | 196.0716 | 0.43482 | 3785.2567 | 41.7589 | 146.1791 | 6.4698 | 18.3998 | 22.8914 | 7.1742 | 96853.3011 | 1.181 | 20.4516 | 103.0787 | 1166.0149
2.65 | 34.6129 | 149.283 | 203.4304 | 0.44061 | 3840.2809 | 34.1674 | 148.1067 | 5.5355 | 18.7032 | 23.8191 | 7.1973 | 96768.1034 | 1.1802 | 20.4177 | 105.7505 | 1010.7544
2.7 | 23.2553 | 150.7309 | 210.8738 | 0.44492 | 3885.088 | 22.8858 | 149.5356 | 4.1289 | 18.9448 | 24.7606 | 7.2204 | 96681.9872 | 1.1793 | 20.3839 | 107.7341 | 779.4938
2.75 | 9.9974 | 151.568 | 218.3739 | 0.44743 | 3917.4682 | 9.6874 | 150.3583 | 2.4701 | 19.1106 | 25.7124 | 7.2435 | 96595.2778 | 1.1785 | 20.35 | 108.8549 | 508.798
2.8 | 1.3652 | 151.7731 | 225.8988 | 0.44807 | 3936.9852 | -0.72908 | 150.554 | 1.1542 | 19.1976 | 26.6704 | 7.2667 | 96508.344 | 1.1776 | 20.3161 | 109.0702 | 295.043
2.85 | 8.3669 | 151.5485 | 233.4224 | 0.44745 | 3947.7505 | -8.3649 | 150.3235 | 0.18427 | 19.2306 | 27.6313 | 7.2902 | 96421.4904 | 1.1768 | 20.2822 | 108.6684 | 138.2161
2.9 | 14.0027 | 150.9832 | 240.9255 | 0.44582 | 3951.5675 | -13.9925 | 149.7548 | -0.53506 | 19.2207 | 28.5927 | 7.3138 | 96334.9353 | 1.1759 | 20.2483 | 107.7808 | 22.4028
2.95 | 15.051 | 150.2411 | 248.3948 | 0.44366 | 3951.7542 | -15.036 | 149.0107 | -0.67075 | 19.1882 | 29.5529 | 7.3376 | 96248.8323 | 1.1751 | 20.2408 | 106.6466 | 0
3 | 14.9949 | 149.4926 | 255.8266 | 0.44149 | 3951.7542 | -14.9801 | 148.2603 | -0.66575 | 19.1549 | 30.5115 | 7.3617 | 96163.2245 | 1.1742 | 20.2408 | 105.5106 | 0
3.05 | 14.9393 | 148.7469 | 263.2209 | 0.43933 | 3951.7542 | -14.9247 | 147.5127 | -0.6608 | 19.1217 | 31.4684 | 7.3859 | 96078.1093 | 1.1734 | 20.2408 | 104.3858 | 0
3.1 | 14.8843 | 148.004 | 270.5779 | 0.43717 | 3951.7542 | -14.8698 | 146.7678 | -0.65589 | 19.0889 | 32.4237 | 7.4104 | 95993.4842 | 1.1725 | 20.2408 | 103.272 | 0
3.15 | 14.8298 | 147.2639 | 277.8978 | 0.43502 | 3951.7542 | -14.8155 | 146.0257 | -0.65103 | 19.0563 | 33.3773 | 7.435 | 95909.3465 | 1.1717 | 20.2408 | 102.1691 | 0
3.2 | 14.7759 | 146.5265 | 285.1805 | 0.43288 | 3951.7542 | -14.7617 | 145.2863 | -0.6462 | 19.0239 | 34.3293 | 7.4599 | 95825.6939 | 1.1709 | 20.2408 | 101.077 | 0
3.25 | 14.7225 | 145.7918 | 292.4264 | 0.43074 | 3951.7542 | -14.7085 | 144.5495 | -0.64141 | 18.9918 | 35.2797 | 7.485 | 95742.5238 | 1.1701 | 20.2408 | 99.9956 | 0
3.3 | 14.6696 | 145.0598 | 299.6355 | 0.42861 | 3951.7542 | -14.6557 | 143.8154 | -0.63666 | 18.9599 | 36.2285 | 7.5103 | 95659.8338 | 1.1692 | 20.2408 | 98.9248 | 0
3.35 | 14.6172 | 144.3305 | 306.808 | 0.42649 | 3951.7542 | -14.6035 | 143.0839 | -0.63195 | 18.9282 | 37.1757 | 7.5358 | 95577.6215 | 1.1684 | 20.2408 | 97.8644 | 0
3.4 | 14.5653 | 143.6038 | 313.944 | 0.42438 | 3951.7542 | -14.5518 | 142.355 | -0.62728 | 18.8968 | 38.1213 | 7.5615 | 95495.8845 | 1.1676 | 20.2408 | 96.8143 | 0
3.45 | 14.514 | 142.8797 | 321.0436 | 0.42228 | 3951.7542 | -14.5006 | 141.6287 | -0.62265 | 18.8656 | 39.0654 | 7.5874 | 95414.6203 | 1.1668 | 20.2408 | 95.7744 | 0
3.5 | 14.4631 | 142.1582 | 328.1069 | 0.42018 | 3951.7542 | -14.4499 | 140.9049 | -0.61805 | 18.8346 | 40.0079 | 7.6135 | 95333.8266 | 1.166 | 20.2408 | 94.7445 | 0
3.55 | 14.4127 | 141.4392 | 335.1341 | 0.41809 | 3951.7542 | -14.3997 | 140.1837 | -0.61349 | 18.8039 | 40.9489 | 7.6399 | 95253.5012 | 1.1652 | 20.2408 | 93.7247 | 0
3.6 | 14.3628 | 140.7228 | 342.1253 | 0.416 | 3951.7542 | -14.3499 | 139.465 | -0.60897 | 18.7734 | 41.8883 | 7.6665 | 95173.6416 | 1.1644 | 20.2408 | 92.7146 | 0
3.65 | 14.3134 | 140.0089 | 349.0806 | 0.41392 | 3951.7542 | -14.3006 | 138.7487 | -0.60449 | 18.7431 | 42.8262 | 7.6933 | 95094.2457 | 1.1636 | 20.2408 | 91.7143 | 0
3.7 | 14.2645 | 139.2975 | 356.0002 | 0.41185 | 3951.7542 | -14.2519 | 138.0349 | -0.60004 | 18.713 | 43.7626 | 7.7204 | 95015.3111 | 1.1629 | 20.2408 | 90.7236 | 0
3.75 | 14.2162 | 138.5886 | 362.8842 | 0.40979 | 3951.7542 | -14.2038 | 137.3235 | -0.59565 | 18.6832 | 44.6975 | 7.7477 | 94936.8356 | 1.1621 | 20.2408 | 89.747 | 0
3.8 | 14.1704 | 137.882 | 369.7326 | 0.40773 | 3951.7542 | -14.158 | 136.6144 | -0.59156 | 18.6535 | 45.6309 | 7.7752 | 94858.8169 | 1.1613 | 20.2408 | 88.8183 | 0
3.85 | 14.1249 | 137.1778 | 376.5456 | 0.40568 | 3951.7542 | -14.1127 | 135.9077 | -0.58749 | 18.6241 | 46.5629 | 7.8029 | 94781.2531 | 1.1605 | 20.2408 | 87.8976 | 0
3.9 | 14.0798 | 136.4759 | 383.3234 | 0.40364 | 3951.7542 | -14.0677 | 135.2031 | -0.58346 | 18.5949 | 47.4933 | 7.8309 | 94704.1419 | 1.1598 | 20.2408 | 86.9851 | 0
3.95 | 14.0351 | 135.7762 | 390.066 | 0.4016 | 3951.7542 | -14.0231 | 134.5009 | -0.57945 | 18.5659 | 48.4223 | 7.8592 | 94627.4812 | 1.159 | 20.2408 | 86.0804 | 0
4 | 13.9904 | 135.0788 | 396.7735 | 0.39957 | 3951.7542 | -13.9785 | 133.8008 | -0.57541 | 18.5371 | 49.3499 | 7.8877 | 94551.269 | 1.1583 | 20.2408 | 85.1749 | 0
4.05 | 13.9445 | 134.3837 | 403.4461 | 0.39754 | 3951.7542 | -13.9328 | 133.103 | -0.57118 | 18.5084 | 50.2761 | 7.9164 | 94475.5031 | 1.1575 | 20.2408 | 84.2459 | 0
4.1 | 13.899 | 133.6909 | 410.0839 | 0.39552 | 3951.7542 | -13.8875 | 132.4075 | -0.56699 | 18.48 | 51.2008 | 7.9454 | 94400.1816 | 1.1568 | 20.2408 | 83.3257 | 0
4.15 | 13.854 | 133.0004 | 416.6869 | 0.39351 | 3951.7542 | -13.8426 | 131.7143 | -0.56283 | 18.4518 | 52.1241 | 7.9747 | 94325.3023 | 1.156 | 20.2408 | 82.4142 | 0
4.2 | 13.8094 | 132.3122 | 423.2553 | 0.3915 | 3951.7542 | -13.7981 | 131.0232 | -0.5587 | 18.4239 | 53.046 | 8.0042 | 94250.8632 | 1.1553 | 20.2408 | 81.5114 | 0
4.25 | 13.7653 | 131.6263 | 429.7893 | 0.3895 | 3951.7542 | -13.7541 | 130.3344 | -0.5546 | 18.3961 | 53.9664 | 8.034 | 94176.8622 | 1.1545 | 20.2408 | 80.6171 | 0
4.3 | 13.7215 | 130.9426 | 436.2888 | 0.38751 | 3951.7542 | -13.7105 | 129.6478 | -0.55053 | 18.3685 | 54.8856 | 8.064 | 94103.2973 | 1.1538 | 20.2408 | 79.7313 | 0
4.35 | 13.6782 | 130.2611 | 442.7541 | 0.38552 | 3951.7542 | -13.6673 | 128.9634 | -0.5465 | 18.3411 | 55.8033 | 8.0943 | 94030.1665 | 1.1531 | 20.2408 | 78.8539 | 0
4.4 | 13.6353 | 129.5817 | 449.1852 | 0.38353 | 3951.7542 | -13.6245 | 128.2811 | -0.54249 | 18.314 | 56.7197 | 8.1249 | 93957.468 | 1.1524 | 20.2408 | 77.9847 | 0
4.45 | 13.5927 | 128.9046 | 455.5822 | 0.38156 | 3951.7542 | -13.5821 | 127.6009 | -0.53852 | 18.287 | 57.6347 | 8.1557 | 93885.1996 | 1.1516 | 20.2408 | 77.1238 | 0
4.5 | 13.5506 | 128.2296 | 461.9453 | 0.37959 | 3951.7542 | -13.5401 | 126.9228 | -0.53457 | 18.2602 | 58.5484 | 8.1869 | 93813.3594 | 1.1509 | 20.2408 | 76.2709 | 0
4.55 | 13.5089 | 127.5568 | 468.2745 | 0.37762 | 3951.7542 | -13.4985 | 126.2469 | -0.53065 | 18.2336 | 59.4607 | 8.2183 | 93741.9456 | 1.1502 | 20.2408 | 75.4261 | 0
4.6 | 13.4675 | 126.8861 | 474.57 | 0.37567 | 3951.7542 | -13.4572 | 125.573 | -0.52676 | 18.2072 | 60.3717 | 8.25 | 93670.9563 | 1.1495 | 20.2408 | 74.5892 | 0
4.65 | 13.4266 | 126.2174 | 480.8319 | 0.37371 | 3951.7542 | -13.4164 | 124.9011 | -0.52291 | 18.181 | 61.2814 | 8.282 | 93600.3895 | 1.1488 | 20.2408 | 73.7601 | 0
4.7 | 13.386 | 125.5509 | 487.0602 | 0.37177 | 3951.7542 | -13.376 | 124.2313 | -0.51907 | 18.155 | 62.1898 | 8.3143 | 93530.2434 | 1.1481 | 20.2408 | 72.9388 | 0
4.75 | 13.3458 | 124.8864 | 493.255 | 0.36982 | 3951.7542 | -13.3359 | 123.5635 | -0.51527 | 18.1292 | 63.097 | 8.3469 | 93460.5162 | 1.1474 | 20.2408 | 72.1252 | 0
4.8 | 13.306 | 124.2239 | 499.4166 | 0.36789 | 3951.7542 | -13.2962 | 122.8977 | -0.5115 | 18.1036 | 64.0028 | 8.3798 | 93391.206 | 1.1467 | 20.2408 | 71.3192 | 0
4.85 | 13.2666 | 123.5635 | 505.5448 | 0.36596 | 3951.7542 | -13.2569 | 122.2339 | -0.50775 | 18.0782 | 64.9073 | 8.413 | 93322.311 | 1.146 | 20.2408 | 70.5208 | 0
4.9 | 13.2275 | 122.9051 | 511.64 | 0.36403 | 3951.7542 | -13.2179 | 121.572 | -0.50403 | 18.0529 | 65.8106 | 8.4465 | 93253.8294 | 1.1454 | 20.2408 | 69.7297 | 0
4.95 | 13.1888 | 122.2486 | 517.7021 | 0.36211 | 3951.7542 | -13.1793 | 120.912 | -0.50033 | 18.0279 | 66.7126 | 8.4803 | 93185.7595 | 1.1447 | 20.2408 | 68.9461 | 0
5 | 13.1505 | 121.5942 | 523.7312 | 0.3602 | 3951.7542 | -13.1411 | 120.254 | -0.49667 | 18.003 | 67.6134 | 8.5144 | 93118.0994 | 1.144 | 20.2408 | 68.1697 | 0
5.05 | 13.1125 | 120.9416 | 529.7275 | 0.35829 | 3951.7542 | -13.1032 | 119.5979 | -0.49302 | 17.9783 | 68.5129 | 8.5489 | 93050.8475 | 1.1433 | 20.2408 | 67.4006 | 0
5.1 | 13.0749 | 120.2911 | 535.691 | 0.35639 | 3951.7542 | -13.0657 | 118.9437 | -0.48941 | 17.9538 | 69.4112 | 8.5836 | 92984.002 | 1.1427 | 20.2408 | 66.6386 | 0
5.15 | 13.0376 | 119.6424 | 541.6219 | 0.35449 | 3951.7542 | -13.0285 | 118.2913 | -0.48582 | 17.9295 | 70.3083 | 8.6187 | 92917.5613 | 1.142 | 20.2408 | 65.8837 | 0
5.2 | 13.0006 | 118.9956 | 547.5202 | 0.3526 | 3951.7542 | -12.9917 | 117.6408 | -0.48225 | 17.9053 | 71.2042 | 8.6542 | 92851.5235 | 1.1414 | 20.2408 | 65.1359 | 0
5.25 | 12.9641 | 118.3508 | 553.386 | 0.35071 | 3951.7542 | -12.9552 | 116.9921 | -0.47871 | 17.8813 | 72.0988 | 8.69 | 92785.8871 | 1.1407 | 20.2408 | 64.3949 | 0
5.3 | 12.9278 | 117.7077 | 559.2194 | 0.34883 | 3951.7542 | -12.9191 | 116.3453 | -0.4752 | 17.8575 | 72.9923 | 8.7261 | 92720.6503 | 1.1401 | 20.2408 | 63.6608 | 0
5.35 | 12.8919 | 117.0666 | 565.0206 | 0.34695 | 3951.7542 | -12.8832 | 115.7002 | -0.4717 | 17.8339 | 73.8846 | 8.7626 | 92655.8116 | 1.1394 | 20.2408 | 62.9335 | 0
5.4 | 12.8563 | 116.4273 | 570.7895 | 0.34508 | 3951.7542 | -12.8478 | 115.0569 | -0.46824 | 17.8105 | 74.7757 | 8.7994 | 92591.3694 | 1.1388 | 20.2408 | 62.2129 | 0
5.45 | 12.821 | 115.7898 | 576.5263 | 0.34321 | 3951.7542 | -12.8126 | 114.4154 | -0.46479 | 17.7872 | 75.6656 | 8.8366 | 92527.3219 | 1.1381 | 20.2408 | 61.499 | 0
5.5 | 12.7861 | 115.1541 | 582.2311 | 0.34135 | 3951.7542 | -12.7778 | 113.7756 | -0.46137 | 17.7641 | 76.5544 | 8.8741 | 92463.6675 | 1.1375 | 20.2408 | 60.7917 | 0
5.55 | 12.7515 | 114.5202 | 587.9039 | 0.33949 | 3951.7542 | -12.7433 | 113.1376 | -0.45798 | 17.7412 | 77.4421 | 8.912 | 92400.4048 | 1.1369 | 20.2408 | 60.091 | 0
5.6 | 12.7172 | 113.888 | 593.5448 | 0.33764 | 3951.7542 | -12.7091 | 112.5013 | -0.4546 | 17.7184 | 78.3285 | 8.9503 | 92337.5322 | 1.1362 | 20.2408 | 59.3967 | 0
5.65 | 12.6832 | 113.2577 | 599.154 | 0.3358 | 3951.7542 | -12.6752 | 111.8667 | -0.45125 | 17.6958 | 79.2139 | 8.9889 | 92275.048 | 1.1356 | 20.2408 | 58.7088 | 0
5.7 | 12.6496 | 112.629 | 604.7315 | 0.33395 | 3951.7542 | -12.6416 | 111.2338 | -0.44793 | 17.6734 | 80.0981 | 9.028 | 92212.9508 | 1.135 | 20.2408 | 58.0272 | 0
5.75 | 12.6162 | 112.0021 | 610.2774 | 0.33212 | 3951.7542 | -12.6084 | 110.6025 | -0.44462 | 17.6511 | 80.9812 | 9.0674 | 92151.239 | 1.1344 | 20.2408 | 57.352 | 0
5.8 | 12.5832 | 111.3769 | 615.7918 | 0.33028 | 3951.7542 | -12.5754 | 109.9729 | -0.44134 | 17.629 | 81.8632 | 9.1072 | 92089.9111 | 1.1338 | 20.2408 | 56.6829 | 0
5.85 | 12.5514 | 110.7534 | 621.2748 | 0.32845 | 3951.7542 | -12.5438 | 109.3449 | -0.43823 | 17.607 | 82.7441 | 9.1474 | 92028.9657 | 1.1332 | 20.2408 | 56.0404 | 0
5.9 | 12.5201 | 110.1315 | 626.7263 | 0.32663 | 3951.7542 | -12.5126 | 108.7185 | -0.43518 | 17.5853 | 83.6239 | 9.188 | 91968.4012 | 1.1326 | 20.2408 | 55.4071 | 0
5.95 | 12.4891 | 109.5113 | 632.1466 | 0.32481 | 3951.7542 | -12.4816 | 108.0936 | -0.43214 | 17.5636 | 84.5027 | 9.2291 | 91908.2162 | 1.132 | 20.2408 | 54.7792 | 0
6 | 12.4584 | 108.8926 | 637.5357 | 0.323 | 3951.7542 | -12.451 | 107.4703 | -0.42912 | 17.5421 | 85.3803 | 9.2705 | 91848.4094 | 1.1314 | 20.2408 | 54.1566 | 0
6.05 | 12.4279 | 108.2755 | 642.8937 | 0.32119 | 3951.7542 | -12.4206 | 106.8485 | -0.42612 | 17.5208 | 86.2569 | 9.3124 | 91788.9792 | 1.1308 | 20.2408 | 53.5393 | 0
6.1 | 12.3973 | 107.66 | 648.2206 | 0.31938 | 3951.7542 | -12.39 | 106.2282 | -0.42307 | 17.4996 | 87.1324 | 9.3547 | 91729.9243 | 1.1302 | 20.2408 | 52.9196 | 0
6.15 | 12.3662 | 107.0461 | 653.5165 | 0.31758 | 3951.7542 | -12.3591 | 105.6095 | -0.41992 | 17.4786 | 88.0068 | 9.3974 | 91671.2433 | 1.1296 | 20.2408 | 52.2907 | 0
6.2 | 12.3354 | 106.4338 | 658.7816 | 0.31578 | 3951.7542 | -12.3284 | 104.9923 | -0.4168 | 17.4577 | 88.8802 | 9.4406 | 91612.9349 | 1.129 | 20.2408 | 51.6676 | 0
6.25 | 12.3049 | 105.8231 | 664.0158 | 0.31399 | 3951.7542 | -12.298 | 104.3766 | -0.41369 | 17.437 | 89.7526 | 9.4842 | 91554.9975 | 1.1284 | 20.2408 | 51.0502 | 0
6.3 | 12.2747 | 105.214 | 669.2193 | 0.3122 | 3951.7542 | -12.2679 | 103.7625 | -0.41061 | 17.4164 | 90.6239 | 9.5282 | 91497.4299 | 1.1279 | 20.2408 | 50.4385 | 0
6.35 | 12.2448 | 104.6065 | 674.3921 | 0.31041 | 3951.7542 | -12.238 | 103.1498 | -0.40754 | 17.396 | 91.4943 | 9.5728 | 91440.2306 | 1.1273 | 20.2408 | 49.8324 | 0
6.4 | 12.2151 | 104.0005 | 679.5343 | 0.30863 | 3951.7542 | -12.2084 | 102.5387 | -0.40449 | 17.3758 | 92.3636 | 9.6177 | 91383.3983 | 1.1267 | 20.2408 | 49.2319 | 0
6.45 | 12.1858 | 103.396 | 684.646 | 0.30686 | 3951.7542 | -12.1791 | 101.929 | -0.40146 | 17.3557 | 93.2318 | 9.6632 | 91326.9318 | 1.1262 | 20.2408 | 48.637 | 0
6.5 | 12.1566 | 102.7931 | 689.7272 | 0.30509 | 3951.7542 | -12.1501 | 101.3207 | -0.39846 | 17.3357 | 94.0991 | 9.7092 | 91270.8296 | 1.1256 | 20.2408 | 48.0475 | 0
6.55 | 12.1278 | 102.1917 | 694.7781 | 0.30332 | 3951.7542 | -12.1213 | 100.7139 | -0.39547 | 17.3159 | 94.9654 | 9.7556 | 91215.0904 | 1.125 | 20.2408 | 47.4634 | 0
6.6 | 12.0992 | 101.5918 | 699.7986 | 0.30156 | 3951.7542 | -12.0928 | 100.1086 | -0.39249 | 17.2963 | 95.8307 | 9.8025 | 91159.7129 | 1.1245 | 20.2408 | 46.8848 | 0
6.65 | 12.0709 | 100.9934 | 704.7889 | 0.2998 | 3951.7542 | -12.0646 | 99.5046 | -0.38954 | 17.2768 | 96.695 | 9.8499 | 91104.6959 | 1.1239 | 20.2408 | 46.3114 | 0
6.7 | 12.0428 | 100.3964 | 709.7491 | 0.29804 | 3951.7542 | -12.0366 | 98.9021 | -0.38661 | 17.2574 | 97.5584 | 9.8979 | 91050.0381 | 1.1234 | 20.2408 | 45.7433 | 0
6.75 | 12.015 | 99.801 | 714.6792 | 0.29629 | 3951.7542 | -12.0089 | 98.301 | -0.38369 | 17.2382 | 98.4208 | 9.9463 | 90995.7382 | 1.1229 | 20.2408 | 45.1805 | 0
6.8 | 11.9875 | 99.207 | 719.5792 | 0.29454 | 3951.7542 | -11.9815 | 97.7012 | -0.38079 | 17.2191 | 99.2822 | 9.9953 | 90941.795 | 1.1223 | 20.2408 | 44.6228 | 0
6.85 | 11.9602 | 98.6144 | 724.4493 | 0.2928 | 3951.7542 | -11.9542 | 97.1028 | -0.37791 | 17.2002 | 100.1427 | 10.0448 | 90888.2071 | 1.1218 | 20.2408 | 44.0703 | 0
6.9 | 11.9332 | 98.0233 | 729.2895 | 0.29106 | 3951.7542 | -11.9273 | 96.5057 | -0.37504 | 17.1814 | 101.0022 | 10.0949 | 90834.9735 | 1.1213 | 20.2408 | 43.5229 | 0
6.95 | 11.9064 | 97.4336 | 734.0999 | 0.28933 | 3951.7542 | -11.9006 | 95.91 | -0.3722 | 17.1628 | 101.8609 | 10.1455 | 90782.0928 | 1.1207 | 20.2408 | 42.9805 | 0
7 | 11.8799 | 96.8453 | 738.8806 | 0.2876 | 3951.7542 | -11.8741 | 95.3157 | -0.36937 | 17.1443 | 102.7185 | 10.1967 | 90729.5639 | 1.1202 | 20.2408 | 42.4432 | 0
7.05 | 11.8536 | 96.2584 | 743.6315 | 0.28587 | 3951.7542 | -11.8479 | 94.7226 | -0.36655 | 17.126 | 103.5753 | 10.2484 | 90677.3856 | 1.1197 | 20.2408 | 41.9108 | 0
7.1 | 11.8275 | 95.6728 | 748.3528 | 0.28415 | 3951.7542 | -11.8219 | 94.1309 | -0.36376 | 17.1077 | 104.4311 | 10.3008 | 90625.5566 | 1.1192 | 20.2408 | 41.3833 | 0
7.15 | 11.8017 | 95.0887 | 753.0446 | 0.28243 | 3951.7542 | -11.7962 | 93.5404 | -0.36098 | 17.0897 | 105.2861 | 10.3537 | 90574.0759 | 1.1186 | 20.2408 | 40.8607 | 0
7.2 | 11.7761 | 94.5059 | 757.7069 | 0.28071 | 3951.7542 | -11.7707 | 92.9512 | -0.35822 | 17.0717 | 106.1401 | 10.4072 | 90522.9422 | 1.1181 | 20.2408 | 40.343 | 0
7.25 | 11.7513 | 93.9245 | 762.3398 | 0.279 | 3951.7542 | -11.7459 | 92.3633 | -0.35555 | 17.0539 | 106.9932 | 10.4613 | 90472.1544 | 1.1176 | 20.2408 | 39.8394 | 0
7.3 | 11.7269 | 93.3444 | 766.9433 | 0.27729 | 3951.7542 | -11.7216 | 91.7766 | -0.35296 | 17.0363 | 107.8455 | 10.516 | 90421.7113 | 1.1171 | 20.2408 | 39.3468 | 0
7.35 | 11.7028 | 92.7656 | 771.5174 | 0.27558 | 3951.7542 | -11.6976 | 91.1911 | -0.35038 | 17.0187 | 108.6969 | 10.5713 | 90371.612 | 1.1166 | 20.2408 | 38.8585 | 0
7.4 | 11.6789 | 92.1881 | 776.0624 | 0.27388 | 3951.7542 | -11.6737 | 90.6068 | -0.34782 | 17.0013 | 109.5474 | 10.6273 | 90321.8552 | 1.1161 | 20.2408 | 38.3744 | 0
7.45 | 11.6552 | 91.6118 | 780.5781 | 0.27219 | 3951.7542 | -11.6501 | 90.0237 | -0.34527 | 16.984 | 110.397 | 10.684 | 90272.4399 | 1.1156 | 20.2408 | 37.8945 | 0
7.5 | 11.6317 | 91.0369 | 785.0648 | 0.27049 | 3951.7542 | -11.6266 | 89.4418 | -0.34273 | 16.9669 | 111.2458 | 10.7412 | 90223.3649 | 1.1151 | 20.2408 | 37.4187 | 0
7.55 | 11.6079 | 90.4632 | 789.5223 | 0.2688 | 3951.7542 | -11.6029 | 88.8611 | -0.34011 | 16.9499 | 112.0937 | 10.7992 | 90174.6294 | 1.1146 | 20.2408 | 36.9367 | 0
7.6 | 11.5841 | 89.8908 | 793.9509 | 0.26711 | 3951.7542 | -11.5792 | 88.2815 | -0.33746 | 16.933 | 112.9408 | 10.8578 | 90126.232 | 1.1142 | 20.2408 | 36.4549 | 0
7.65 | 11.5605 | 89.3196 | 798.3505 | 0.26543 | 3951.7542 | -11.5557 | 87.7031 | -0.33483 | 16.9162 | 113.787 | 10.9172 | 90078.1719 | 1.1137 | 20.2408 | 35.9776 | 0
7.7 | 11.5372 | 88.7498 | 802.7212 | 0.26375 | 3951.7542 | -11.5324 | 87.1259 | -0.33221 | 16.8996 | 114.6324 | 10.9772 | 90030.4479 | 1.1132 | 20.2408 | 35.5047 | 0
7.75 | 11.514 | 88.1812 | 807.0631 | 0.26207 | 3951.7542 | -11.5093 | 86.5499 | -0.32961 | 16.8831 | 115.4769 | 11.0379 | 89983.059 | 1.1127 | 20.2408 | 35.0363 | 0
7.8 | 11.4911 | 87.6138 | 811.3762 | 0.2604 | 3951.7542 | -11.4864 | 85.975 | -0.32702 | 16.8667 | 116.3207 | 11.0994 | 89936.0041 | 1.1123 | 20.2408 | 34.5723 | 0
7.85 | 11.4684 | 87.0477 | 815.6606 | 0.25873 | 3951.7542 | -11.4638 | 85.4012 | -0.32445 | 16.8505 | 117.1636 | 11.1616 | 89889.2822 | 1.1118 | 20.2408 | 34.1126 | 0
7.9 | 11.4459 | 86.4828 | 819.9164 | 0.25706 | 3951.7542 | -11.4414 | 84.8286 | -0.32189 | 16.8343 | 118.0057 | 11.2246 | 89842.8924 | 1.1113 | 20.2408 | 33.6572 | 0
7.95 | 11.4236 | 85.9192 | 824.1435 | 0.2554 | 3951.7542 | -11.4192 | 84.257 | -0.31934 | 16.8184 | 118.8471 | 11.2883 | 89796.8335 | 1.1109 | 20.2408 | 33.2061 | 0
8 | 11.4016 | 85.3567 | 828.3421 | 0.25374 | 3951.7542 | -11.3972 | 83.6866 | -0.31681 | 16.8025 | 119.6876 | 11.3528 | 89751.1046 | 1.1104 | 20.2408 | 32.7593 | 0
8.05 | 11.3797 | 84.7955 | 832.5122 | 0.25208 | 3951.7542 | -11.3754 | 83.1173 | -0.31429 | 16.7868 | 120.5273 | 11.4181 | 89705.7048 | 1.11 | 20.2408 | 32.3167 | 0
8.1 | 11.3581 | 84.2355 | 836.6538 | 0.25043 | 3951.7542 | -11.3538 | 82.5491 | -0.31179 | 16.7712 | 121.3663 | 11.4842 | 89660.6329 | 1.1095 | 20.2408 | 31.8783 | 0
8.15 | 11.337 | 83.6767 | 840.7671 | 0.24878 | 3951.7542 | -11.3328 | 81.9819 | -0.30939 | 16.7557 | 122.2044 | 11.5512 | 89615.8881 | 1.1091 | 20.2408 | 31.453 | 0
8.2 | 11.3164 | 83.119 | 844.8521 | 0.24714 | 3951.7542 | -11.3122 | 81.4158 | -0.30703 | 16.7403 | 123.0418 | 11.6189 | 89571.4694 | 1.1086 | 20.2408 | 31.0346 | 0
8.25 | 11.2959 | 82.5624 | 848.9087 | 0.24549 | 3951.7542 | -11.2918 | 80.8506 | -0.30468 | 16.7251 | 123.8785 | 11.6876 | 89527.3759 | 1.1082 | 20.2408 | 30.62 | 0
8.3 | 11.2756 | 82.007 | 852.9371 | 0.24385 | 3951.7542 | -11.2715 | 80.2866 | -0.30234 | 16.7099 | 124.7143 | 11.757 | 89483.6066 | 1.1077 | 20.2408 | 30.2091 | 0
8.35 | 11.2555 | 81.4528 | 856.9374 | 0.24222 | 3951.7542 | -11.2515 | 79.7235 | -0.30001 | 16.6949 | 125.5495 | 11.8274 | 89440.1607 | 1.1073 | 20.2408 | 29.8018 | 0
8.4 | 11.2355 | 80.8996 | 860.9095 | 0.24058 | 3951.7542 | -11.2316 | 79.1614 | -0.29769 | 16.68 | 126.3838 | 11.8987 | 89397.0371 | 1.1069 | 20.2408 | 29.3982 | 0
8.45 | 11.2158 | 80.3476 | 864.8535 | 0.23895 | 3951.7542 | -11.2119 | 78.6003 | -0.29539 | 16.6652 | 127.2175 | 11.9709 | 89354.235 | 1.1064 | 20.2408 | 28.9982 | 0
8.5 | 11.1962 | 79.7967 | 868.7695 | 0.23732 | 3951.7542 | -11.1923 | 78.0402 | -0.29309 | 16.6506 | 128.0503 | 12.044 | 89311.7536 | 1.106 | 20.2408 | 28.6018 | 0
8.55 | 11.1768 | 79.2469 | 872.6576 | 0.2357 | 3951.7542 | -11.173 | 77.481 | -0.29081 | 16.636 | 128.8825 | 12.118 | 89269.5919 | 1.1056 | 20.2408 | 28.209 | 0
8.6 | 11.1575 | 78.6982 | 876.5177 | 0.23408 | 3951.7542 | -11.1538 | 76.9229 | -0.28853 | 16.6216 | 129.714 | 12.1931 | 89227.749 | 1.1052 | 20.2408 | 27.8197 | 0
8.65 | 11.1385 | 78.1506 | 880.3499 | 0.23246 | 3951.7542 | -11.1348 | 76.3656 | -0.28626 | 16.6072 | 130.5447 | 12.2691 | 89186.2241 | 1.1047 | 20.2408 | 27.4339 | 0
8.7 | 11.1196 | 77.604 | 884.1542 | 0.23084 | 3951.7542 | -11.116 | 75.8094 | -0.28401 | 16.593 | 131.3747 | 12.3461 | 89145.0164 | 1.1043 | 20.2408 | 27.0516 | 0
8.75 | 11.1009 | 77.0586 | 887.9308 | 0.22923 | 3951.7542 | -11.0973 | 75.254 | -0.28176 | 16.5789 | 132.204 | 12.4242 | 89104.1249 | 1.1039 | 20.2408 | 26.6728 | 0
8.8 | 11.0823 | 76.5142 | 891.6797 | 0.22762 | 3951.7542 | -11.0788 | 74.6996 | -0.27953 | 16.5649 | 133.0326 | 12.5032 | 89063.5488 | 1.1035 | 20.2408 | 26.2975 | 0
8.85 | 11.064 | 75.9709 | 895.4008 | 0.22601 | 3951.7542 | -11.0605 | 74.1461 | -0.2773 | 16.5511 | 133.8605 | 12.5834 | 89023.2873 | 1.1031 | 20.2408 | 25.9256 | 0
8.9 | 11.0457 | 75.4287 | 899.0943 | 0.22441 | 3951.7542 | -11.0423 | 73.5935 | -0.27508 | 16.5373 | 134.6877 | 12.6646 | 88983.3395 | 1.1027 | 20.2408 | 25.5571 | 0
8.95 | 11.0277 | 74.8875 | 902.7602 | 0.22281 | 3951.7542 | -11.0243 | 73.0419 | -0.27287 | 16.5236 | 135.5142 | 12.747 | 88943.7048 | 1.1023 | 20.2408 | 25.192 | 0
9 | 11.0098 | 74.3474 | 906.3985 | 0.22121 | 3951.7542 | -11.0065 | 72.4911 | -0.27068 | 16.5101 | 136.34 | 12.8305 | 88904.3821 | 1.1019 | 20.2408 | 24.8303 | 0
9.05 | 10.992 | 73.8084 | 910.0093 | 0.21962 | 3951.7542 | -10.9887 | 71.9412 | -0.26846 | 16.4967 | 137.1652 | 12.9151 | 88865.3707 | 1.1015 | 20.2408 | 24.4698 | 0
9.1 | 10.9741 | 73.2704 | 913.5926 | 0.21803 | 3951.7542 | -10.9708 | 71.3922 | -0.26619 | 16.4833 | 137.9897 | 13.0009 | 88826.6699 | 1.1011 | 20.2408 | 24.1058 | 0
9.15 | 10.9563 | 72.7334 | 917.1485 | 0.21644 | 3951.7542 | -10.9531 | 70.8441 | -0.26392 | 16.4701 | 138.8135 | 13.0879 | 88788.2788 | 1.1008 | 20.2408 | 23.7455 | 0
9.2 | 10.9386 | 72.1975 | 920.6771 | 0.21485 | 3951.7542 | -10.9355 | 70.2969 | -0.26166 | 16.457 | 139.6367 | 13.1761 | 88750.1966 | 1.1004 | 20.2408 | 23.3888 | 0
9.25 | 10.9212 | 71.6627 | 924.1782 | 0.21327 | 3951.7542 | -10.9181 | 69.7505 | -0.25942 | 16.444 | 140.4593 | 13.2656 | 88712.4225 | 1.1 | 20.2408 | 23.0356 | 0
9.3 | 10.9039 | 71.1289 | 927.6521 | 0.21169 | 3951.7542 | -10.9009 | 69.205 | -0.25718 | 16.4312 | 141.2811 | 13.3563 | 88674.9558 | 1.0996 | 20.2408 | 22.6859 | 0
9.35 | 10.8868 | 70.5961 | 931.0987 | 0.21011 | 3951.7542 | -10.8838 | 68.6604 | -0.25496 | 16.4184 | 142.1024 | 13.4483 | 88637.7957 | 1.0992 | 20.2408 | 22.3398 | 0
9.4 | 10.8703 | 70.0644 | 934.5182 | 0.20854 | 3951.7542 | -10.8673 | 68.1166 | -0.25283 | 16.4058 | 142.923 | 13.5417 | 88600.9414 | 1.0989 | 20.2408 | 22.0046 | 0
9.45 | 10.8539 | 69.5337 | 937.9104 | 0.20697 | 3951.7542 | -10.851 | 67.5736 | -0.25072 | 16.3932 | 143.7429 | 13.6364 | 88564.3922 | 1.0985 | 20.2408 | 21.6732 | 0
9.5 | 10.8377 | 69.004 | 941.2755 | 0.2054 | 3951.7542 | -10.8348 | 67.0315 | -0.24862 | 16.3808 | 144.5623 | 13.7325 | 88528.1474 | 1.0981 | 20.2408 | 21.345 | 0
9.55 | 10.8216 | 68.4753 | 944.6136 | 0.20383 | 3951.7542 | -10.8188 | 66.4901 | -0.24653 | 16.3684 | 145.381 | 13.83 | 88492.2062 | 1.0978 | 20.2408 | 21.0199 | 0
9.6 | 10.8057 | 67.9476 | 947.9246 | 0.20227 | 3951.7542 | -10.8029 | 65.9496 | -0.24444 | 16.3562 | 146.1991 | 13.9289 | 88456.5678 | 1.0974 | 20.2408 | 20.6979 | 0
9.65 | 10.7899 | 67.4209 | 951.2086 | 0.20071 | 3951.7542 | -10.7872 | 65.4098 | -0.24236 | 16.3441 | 147.0166 | 14.0293 | 88421.2317 | 1.0971 | 20.2408 | 20.3791 | 0
9.7 | 10.7743 | 66.8952 | 954.4656 | 0.19915 | 3951.7542 | -10.7717 | 64.8708 | -0.24029 | 16.3321 | 147.8336 | 14.1313 | 88386.197 | 1.0967 | 20.2408 | 20.0634 | 0
9.75 | 10.7589 | 66.3704 | 957.6957 | 0.1976 | 3951.7542 | -10.7563 | 64.3326 | -0.23823 | 16.3201 | 148.6499 | 14.2347 | 88351.4631 | 1.0964 | 20.2408 | 19.7507 | 0
9.8 | 10.7436 | 65.8467 | 960.8988 | 0.19604 | 3951.7542 | -10.741 | 63.7952 | -0.23618 | 16.3083 | 149.4656 | 14.3397 | 88317.0293 | 1.096 | 20.2408 | 19.4411 | 0
9.85 | 10.7284 | 65.3239 | 964.0752 | 0.19449 | 3951.7542 | -10.7259 | 63.2585 | -0.23413 | 16.2966 | 150.2807 | 14.4464 | 88282.8949 | 1.0957 | 20.2408 | 19.1345 | 0
9.9 | 10.7134 | 64.8022 | 967.2247 | 0.19295 | 3951.7542 | -10.7109 | 62.7226 | -0.2321 | 16.285 | 151.0952 | 14.5546 | 88249.0593 | 1.0953 | 20.2408 | 18.831 | 0
9.95 | 10.6986 | 64.2814 | 970.3475 | 0.1914 | 3951.7542 | -10.6961 | 62.1874 | -0.23007 | 16.2735 | 151.9092 | 14.6646 | 88215.5216 | 1.095 | 20.2408 | 18.5305 | 0
10 | 10.6839 | 63.7616 | 973.4435 | 0.18986 | 3951.7542 | -10.6815 | 61.6529 | -0.22805 | 16.2621 | 152.7226 | 14.7762 | 88182.2814 | 1.0947 | 20.2408 | 18.233 | 0
10.05 | 10.6693 | 63.2428 | 976.5128 | 0.18832 | 3951.7542 | -10.6669 | 61.1192 | -0.22603 | 16.2508 | 153.5354 | 14.8897 | 88149.3378 | 1.0943 | 20.2408 | 17.9384 | 0
10.1 | 10.6549 | 62.7249 | 979.5554 | 0.18679 | 3951.7542 | -10.6526 | 60.5862 | -0.22403 | 16.2395 | 154.3477 | 15.0049 | 88116.6903 | 1.094 | 20.2408 | 17.6468 | 0
10.15 | 10.6407 | 62.208 | 982.5714 | 0.18526 | 3951.7542 | -10.6383 | 60.0539 | -0.22203 | 16.2284 | 155.1594 | 15.1219 | 88084.3383 | 1.0937 | 20.2408 | 17.3582 | 0
10.2 | 10.6265 | 61.6921 | 985.5608 | 0.18373 | 3951.7542 | -10.6243 | 59.5224 | -0.22004 | 16.2174 | 155.9705 | 15.2408 | 88052.281 | 1.0934 | 20.2408 | 17.0725 | 0
10.25 | 10.6126 | 61.1772 | 988.5236 | 0.1822 | 3951.7542 | -10.6103 | 58.9915 | -0.21806 | 16.2065 | 156.7811 | 15.3617 | 88020.5179 | 1.093 | 20.2408 | 16.7897 | 0
10.3 | 10.5987 | 60.6632 | 991.46 | 0.18067 | 3951.7542 | -10.5965 | 58.4613 | -0.21608 | 16.1957 | 157.5911 | 15.4845 | 87989.0484 | 1.0927 | 20.2408 | 16.5099 | 0
10.35 | 10.585 | 60.1502 | 994.3698 | 0.17915 | 3951.7542 | -10.5829 | 57.9318 | -0.21411 | 16.185 | 158.4007 | 15.6093 | 87957.8717 | 1.0924 | 20.2408 | 16.2329 | 0
10.4 | 10.5715 | 59.6382 | 997.2532 | 0.17763 | 3951.7542 | -10.5694 | 57.403 | -0.21215 | 16.1744 | 159.2096 | 15.7362 | 87926.9874 | 1.0921 | 20.2408 | 15.9587 | 0
10.45 | 10.5581 | 59.1271 | 1000.1101 | 0.17612 | 3951.7542 | -10.556 | 56.8748 | -0.2102 | 16.1639 | 160.0181 | 15.8652 | 87896.3947 | 1.0918 | 20.2408 | 15.6875 | 0
10.5 | 10.5448 | 58.6171 | 1002.9406 | 0.1746 | 3951.7542 | -10.5428 | 56.3474 | -0.20825 | 16.1534 | 160.826 | 15.9963 | 87866.0931 | 1.0915 | 20.2408 | 15.4191 | 0
10.55 | 10.5317 | 58.1079 | 1005.7448 | 0.17309 | 3951.7542 | -10.5297 | 55.8205 | -0.20631 | 16.1431 | 161.6334 | 16.1297 | 87836.082 | 1.0912 | 20.2408 | 15.1535 | 0
10.6 | 10.5187 | 57.5998 | 1008.5227 | 0.17158 | 3951.7542 | -10.5167 | 55.2944 | -0.20438 | 16.1329 | 162.4403 | 16.2653 | 87806.3609 | 1.0909 | 20.2408 | 14.8907 | 0
10.65 | 10.5059 | 57.0926 | 1011.2743 | 0.17008 | 3951.7542 | -10.5039 | 54.7688 | -0.20246 | 16.1228 | 163.2467 | 16.4033 | 87776.9291 | 1.0906 | 20.2408 | 14.6308 | 0
10.7 | 10.4931 | 56.5865 | 1013.9996 | 0.16858 | 3951.7542 | -10.4912 | 54.244 | -0.20054 | 16.1127 | 164.0526 | 16.5436 | 87747.786 | 1.0903 | 20.2408 | 14.3736 | 0
10.75 | 10.4806 | 56.0812 | 1016.6987 | 0.16708 | 3951.7542 | -10.4787 | 53.7197 | -0.19863 | 16.1028 | 164.858 | 16.6864 | 87718.9312 | 1.09 | 20.2408 | 14.1192 | 0
10.8 | 10.4681 | 55.577 | 1019.3716 | 0.16558 | 3951.7542 | -10.4663 | 53.1961 | -0.19672 | 16.0929 | 165.6629 | 16.8317 | 87690.364 | 1.0897 | 20.2408 | 13.8676 | 0
10.85 | 10.4558 | 55.0738 | 1022.0183 | 0.16409 | 3951.7542 | -10.454 | 52.673 | -0.19483 | 16.0832 | 166.4673 | 16.9795 | 87662.0839 | 1.0894 | 20.2408 | 13.6188 | 0
10.9 | 10.4437 | 54.5715 | 1024.6389 | 0.16259 | 3951.7542 | -10.4419 | 52.1506 | -0.19294 | 16.0735 | 167.2712 | 17.13 | 87634.0903 | 1.0891 | 20.2408 | 13.3726 | 0
10.95 | 10.4316 | 54.0702 | 1027.2334 | 0.16111 | 3951.7542 | -10.4299 | 51.6288 | -0.19105 | 16.064 | 168.0747 | 17.2832 | 87606.3827 | 1.0889 | 20.2408 | 13.1292 | 0
11 | 10.4197 | 53.5699 | 1029.8018 | 0.15962 | 3951.7542 | -10.418 | 51.1076 | -0.18918 | 16.0545 | 168.8776 | 17.4392 | 87578.9605 | 1.0886 | 20.2408 | 12.8885 | 0
11.05 | 10.408 | 53.0706 | 1032.3442 | 0.15814 | 3951.7542 | -10.4063 | 50.587 | -0.18731 | 16.0451 | 169.6801 | 17.5979 | 87551.8233 | 1.0883 | 20.2408 | 12.6505 | 0
11.1 | 10.3963 | 52.5723 | 1034.8605 | 0.15666 | 3951.7542 | -10.3947 | 50.067 | -0.18545 | 16.0359 | 170.4821 | 17.7597 | 87524.9705 | 1.0881 | 20.2408 | 12.4153 | 0
11.15 | 10.3848 | 52.075 | 1037.3509 | 0.15518 | 3951.7542 | -10.3832 | 49.5475 | -0.18359 | 16.0267 | 171.2837 | 17.9244 | 87498.4016 | 1.0878 | 20.2408 | 12.1826 | 0
11.2 | 10.3735 | 51.5788 | 1039.8153 | 0.1537 | 3951.7542 | -10.3719 | 49.0286 | -0.18174 | 16.0176 | 172.0848 | 18.0922 | 87472.116 | 1.0875 | 20.2408 | 11.9527 | 0
11.25 | 10.3622 | 51.0835 | 1042.2537 | 0.15223 | 3951.7542 | -10.3607 | 48.5103 | -0.1799 | 16.0086 | 172.8855 | 18.2631 | 87446.1133 | 1.0873 | 20.2408 | 11.7254 | 0
11.3 | 10.3511 | 50.5892 | 1044.6663 | 0.15076 | 3951.7542 | -10.3496 | 47.9925 | -0.17806 | 15.9997 | 173.6857 | 18.4373 | 87420.393 | 1.087 | 20.2408 | 11.5007 | 0
11.35 | 10.3401 | 50.096 | 1047.053 | 0.1493 | 3951.7542 | -10.3386 | 47.4753 | -0.17623 | 15.9909 | 174.4854 | 18.6148 | 87394.9546 | 1.0867 | 20.2408 | 11.2787 | 0
11.4 | 10.3293 | 49.6038 | 1049.4138 | 0.14784 | 3951.7542 | -10.3278 | 46.9586 | -0.17441 | 15.9821 | 175.2848 | 18.7958 | 87369.7975 | 1.0865 | 20.2408 | 11.0593 | 0
11.45 | 10.3186 | 49.1127 | 1051.7489 | 0.14638 | 3951.7542 | -10.3171 | 46.4425 | -0.17259 | 15.9735 | 176.0836 | 18.9802 | 87344.9214 | 1.0862 | 20.2408 | 10.8425 | 0
11.5 | 10.308 | 48.6226 | 1054.0581 | 0.14492 | 3951.7542 | -10.3065 | 45.9269 | -0.17078 | 15.965 | 176.8821 | 19.1683 | 87320.3257 | 1.086 | 20.2408 | 10.6284 | 0
11.55 | 10.2975 | 48.1336 | 1056.3416 | 0.14347 | 3951.7542 | -10.2961 | 45.4118 | -0.16898 | 15.9565 | 177.6801 | 19.3601 | 87296.0099 | 1.0857 | 20.2408 | 10.4168 | 0
11.6 | 10.2872 | 47.6456 | 1058.5993 | 0.14201 | 3951.7542 | -10.2858 | 44.8972 | -0.16718 | 15.9481 | 178.4778 | 19.5558 | 87271.9737 | 1.0855 | 20.2408 | 10.2078 | 0
11.65 | 10.2769 | 47.1588 | 1060.8313 | 0.14057 | 3951.7542 | -10.2756 | 44.3832 | -0.16539 | 15.9399 | 179.275 | 19.7553 | 87248.2165 | 1.0853 | 20.2408 | 10.0013 | 0
11.7 | 10.2669 | 46.673 | 1063.0376 | 0.13912 | 3951.7542 | -10.2656 | 43.8697 | -0.16361 | 15.9317 | 180.0717 | 19.959 | 87224.7379 | 1.085 | 20.2408 | 9.7974 | 0
11.75 | 10.2569 | 46.1883 | 1065.2183 | 0.13768 | 3951.7542 | -10.2556 | 43.3566 | -0.16183 | 15.9236 | 180.8681 | 20.1668 | 87201.5374 | 1.0848 | 20.2408 | 9.5961 | 0
11.8 | 10.2471 | 45.7047 | 1067.3733 | 0.13624 | 3951.7542 | -10.2458 | 42.8441 | -0.16006 | 15.9156 | 181.6641 | 20.3789 | 87178.6146 | 1.0846 | 20.2408 | 9.3973 | 0
11.85 | 10.2374 | 45.2223 | 1069.5027 | 0.13481 | 3951.7542 | -10.2361 | 42.332 | -0.1583 | 15.9077 | 182.4597 | 20.5954 | 87155.969 | 1.0843 | 20.2408 | 9.2011 | 0
11.9 | 10.2278 | 44.7409 | 1071.6065 | 0.13338 | 3951.7542 | -10.2266 | 41.8204 | -0.15654 | 15.8998 | 183.2549 | 20.8165 | 87133.6003 | 1.0841 | 20.2408 | 9.0073 | 0
11.95 | 10.2183 | 44.2608 | 1073.6847 | 0.13195 | 3951.7542 | -10.2171 | 41.3093 | -0.15479 | 15.8921 | 184.0497 | 21.0422 | 87111.5081 | 1.0839 | 20.2408 | 8.8161 | 0
12 | 10.209 | 43.7818 | 1075.7374 | 0.13052 | 3951.7542 | -10.2078 | 40.7987 | -0.15304 | 15.8844 | 184.8441 | 21.2728 | 87089.6918 | 1.0837 | 20.2408 | 8.6274 | 0
12.05 | 10.1998 | 43.304 | 1077.7646 | 0.1291 | 3951.7542 | -10.1987 | 40.2885 | -0.15134 | 15.8769 | 185.6381 | 21.5084 | 87068.151 | 1.0835 | 20.2408 | 8.4429 | 0
12.1 | 10.1909 | 42.8274 | 1079.7663 | 0.12768 | 3951.7542 | -10.1898 | 39.7788 | -0.14965 | 15.8694 | 186.4318 | 21.7491 | 87046.8855 | 1.0832 | 20.2408 | 8.2618 | 0
12.15 | 10.182 | 42.352 | 1081.7425 | 0.12627 | 3951.7542 | -10.1809 | 39.2695 | -0.14797 | 15.862 | 187.2251 | 21.9951 | 87025.8947 | 1.083 | 20.2408 | 8.0831 | 0
12.2 | 10.1733 | 41.8779 | 1083.6933 | 0.12486 | 3951.7542 | -10.1722 | 38.7606 | -0.1463 | 15.8547 | 188.018 | 22.2465 | 87005.1783 | 1.0828 | 20.2408 | 7.9067 | 0
12.25 | 10.1646 | 41.405 | 1085.6186 | 0.12345 | 3951.7542 | -10.1636 | 38.2522 | -0.14463 | 15.8474 | 188.8105 | 22.5036 | 86984.7358 | 1.0826 | 20.2408 | 7.7326 | 0
12.3 | 10.1561 | 40.9334 | 1087.5185 | 0.12205 | 3951.7542 | -10.1551 | 37.7443 | -0.14297 | 15.8403 | 189.6027 | 22.7665 | 86964.567 | 1.0824 | 20.2408 | 7.5609 | 0
12.35 | 10.1477 | 40.4631 | 1089.393 | 0.12065 | 3951.7542 | -10.1467 | 37.2367 | -0.14131 | 15.8332 | 190.3945 | 23.0354 | 86944.6714 | 1.0822 | 20.2408 | 7.3915 | 0
12.4 | 10.1394 | 39.9941 | 1091.2422 | 0.11925 | 3951.7542 | -10.1384 | 36.7295 | -0.13964 | 15.8262 | 191.186 | 23.3105 | 86925.0487 | 1.082 | 20.2408 | 7.2232 | 0
12.45 | 10.1311 | 39.5265 | 1093.066 | 0.11786 | 3951.7542 | -10.1302 | 36.2228 | -0.13795 | 15.8193 | 191.9772 | 23.592 | 86905.6985 | 1.0818 | 20.2408 | 7.0562 | 0
12.5 | 10.1229 | 39.0603 | 1094.8645 | 0.11647 | 3951.7542 | -10.122 | 35.7165 | -0.13627 | 15.8125 | 192.768 | 23.8801 | 86886.6203 | 1.0816 | 20.2408 | 6.8917 | 0
12.55 | 10.1149 | 38.5954 | 1096.6376 | 0.11509 | 3951.7542 | -10.114 | 35.2106 | -0.13459 | 15.8058 | 193.5584 | 24.175 | 86867.814 | 1.0814 | 20.2408 | 6.7296 | 0
12.6 | 10.107 | 38.1321 | 1098.3855 | 0.11371 | 3951.7542 | -10.1061 | 34.7051 | -0.13293 | 15.7991 | 194.3485 | 24.4769 | 86849.279 | 1.0812 | 20.2408 | 6.5699 | 0
12.65 | 10.0992 | 37.6701 | 1100.1081 | 0.11234 | 3951.7542 | -10.0983 | 34.1999 | -0.13126 | 15.7925 | 195.1383 | 24.7861 | 86831.0151 | 1.0811 | 20.2408 | 6.4126 | 0
12.7 | 10.0915 | 37.2098 | 1101.8055 | 0.11096 | 3951.7542 | -10.0907 | 33.6952 | -0.12961 | 15.7861 | 195.9278 | 25.1029 | 86813.0219 | 1.0809 | 20.2408 | 6.2577 | 0
12.75 | 10.084 | 36.7509 | 1103.4777 | 0.1096 | 3951.7542 | -10.0832 | 33.1908 | -0.12798 | 15.7797 | 196.7169 | 25.4275 | 86795.2992 | 1.0807 | 20.2408 | 6.1058 | 0
12.8 | 10.0766 | 36.2936 | 1105.1246 | 0.10824 | 3951.7542 | -10.0758 | 32.6868 | -0.12638 | 15.7733 | 197.5058 | 25.7601 | 86777.8464 | 1.0805 | 20.2408 | 5.9575 | 0
12.85 | 10.0694 | 35.838 | 1106.7464 | 0.10688 | 3951.7542 | -10.0686 | 32.1832 | -0.12478 | 15.7671 | 198.2943 | 26.101 | 86760.6634 | 1.0804 | 20.2408 | 5.8115 | 0
12.9 | 10.0622 | 35.384 | 1108.3429 | 0.10553 | 3951.7542 | -10.0615 | 31.6799 | -0.12319 | 15.7609 | 199.0825 | 26.4506 | 86743.7498 | 1.0802 | 20.2408 | 5.6678 | 0
12.95 | 10.0552 | 34.9317 | 1109.9144 | 0.10418 | 3951.7542 | -10.0544 | 31.177 | -0.12161 | 15.7549 | 199.8704 | 26.8091 | 86727.1052 | 1.08 | 20.2408 | 5.5263 | 0
13 | 10.0483 | 34.4811 | 1111.4606 | 0.10284 | 3951.7542 | -10.0475 | 30.6745 | -0.12004 | 15.7489 | 200.658 | 27.1768 | 86710.7295 | 1.0798 | 20.2408 | 5.3871 | 0
13.05 | 10.0414 | 34.0324 | 1112.9818 | 0.1015 | 3951.7542 | -10.0408 | 30.1722 | -0.11847 | 15.7429 | 201.4453 | 27.5541 | 86694.6222 | 1.0797 | 20.2408 | 5.2502 | 0
13.1 | 10.0347 | 33.5855 | 1114.4779 | 0.10017 | 3951.7542 | -10.0341 | 29.6703 | -0.11691 | 15.7371 | 202.2323 | 27.9414 | 86678.7831 | 1.0795 | 20.2408 | 5.1155 | 0
13.15 | 10.0281 | 33.1405 | 1115.9488 | 0.098846 | 3951.7542 | -10.0274 | 29.1688 | -0.11533 | 15.7313 | 203.019 | 28.3389 | 86663.2118 | 1.0794 | 20.2408 | 4.9819 | 0
13.2 | 10.0216 | 32.6975 | 1117.3948 | 0.097526 | 3951.7542 | -10.0209 | 28.6676 | -0.11375 | 15.7256 | 203.8054 | 28.747 | 86647.9082 | 1.0792 | 20.2408 | 4.8503 | 0
13.25 | 10.0151 | 32.2565 | 1118.8156 | 0.096212 | 3951.7542 | -10.0145 | 28.1667 | -0.11218 | 15.72 | 204.5915 | 29.1662 | 86632.8718 | 1.0791 | 20.2408 | 4.7211 | 0
13.3 | 10.0088 | 31.8175 | 1120.2114 | 0.094905 | 3951.7542 | -10.0082 | 27.6661 | -0.11062 | 15.7145 | 205.3774 | 29.5968 | 86618.1025 | 1.0789 | 20.2408 | 4.5942 | 0
13.35 | 10.0026 | 31.3808 | 1121.5822 | 0.093603 | 3951.7542 | -10.002 | 27.1658 | -0.10906 | 15.709 | 206.163 | 30.0393 | 86603.5999 | 1.0788 | 20.2408 | 4.4696 | 0
13.4 | 9.9965 | 30.9462 | 1122.928 | 0.092309 | 3951.7542 | -9.9959 | 26.6658 | -0.10752 | 15.7036 | 206.9483 | 30.4941 | 86589.3638 | 1.0786 | 20.2408 | 4.3474 | 0
13.45 | 9.9905 | 30.514 | 1124.2488 | 0.091021 | 3951.7542 | -9.99 | 26.1662 | -0.10599 | 15.6983 | 207.7333 | 30.9616 | 86575.3938 | 1.0785 | 20.2408 | 4.2275 | 0
13.5 | 9.9847 | 30.0842 | 1125.5446 | 0.08974 | 3951.7542 | -9.9841 | 25.6668 | -0.10447 | 15.6931 | 208.5181 | 31.4423 | 86561.6898 | 1.0783 | 20.2408 | 4.1101 | 0
13.55 | 9.979 | 29.6568 | 1126.8155 | 0.088466 | 3951.7542 | -9.9784 | 25.1677 | -0.10298 | 15.688 | 209.3027 | 31.9368 | 86548.2515 | 1.0782 | 20.2408 | 3.996 | 0
13.6 | 9.9734 | 29.232 | 1128.0614 | 0.0872 | 3951.7542 | -9.9728 | 24.6689 | -0.10151 | 15.6829 | 210.0869 | 32.4456 | 86535.0787 | 1.0781 | 20.2408 | 3.8841 | 0
13.65 | 9.9679 | 28.8098 | 1129.2824 | 0.085942 | 3951.7542 | -9.9674 | 24.1704 | -0.10004 | 15.6779 | 210.8709 | 32.9691 | 86522.171 | 1.0779 | 20.2408 | 3.7744 | 0
13.7 | 9.9625 | 28.3903 | 1130.4784 | 0.084692 | 3951.7542 | -9.962 | 23.6721 | -0.098586 | 15.673 | 211.6547 | 33.508 | 86509.5283 | 1.0778 | 20.2408 | 3.6669 | 0
13.75 | 9.9572 | 27.9737 | 1131.6496 | 0.083451 | 3951.7542 | -9.9567 | 23.1741 | -0.097141 | 15.6681 | 212.4382 | 34.0628 | 86497.1503 | 1.0777 | 20.2408 | 3.5616 | 0
13.8 | 9.952 | 27.5601 | 1132.7959 | 0.082218 | 3951.7542 | -9.9516 | 22.6764 | -0.095706 | 15.6633 | 213.2215 | 34.6341 | 86485.0368 | 1.0776 | 20.2408 | 3.4586 | 0
13.85 | 9.9469 | 27.1495 | 1133.9172 | 0.080994 | 3951.7542 | -9.9465 | 22.1789 | -0.094282 | 15.6586 | 214.0046 | 35.2226 | 86473.1875 | 1.0775 | 20.2408 | 3.3578 | 0
13.9 | 9.942 | 26.7421 | 1135.0138 | 0.07978 | 3951.7542 | -9.9415 | 21.6817 | -0.09287 | 15.6539 | 214.7874 | 35.8289 | 86461.6023 | 1.0773 | 20.2408 | 3.2592 | 0
13.95 | 9.9371 | 26.3381 | 1136.0854 | 0.078575 | 3951.7542 | -9.9367 | 21.1847 | -0.09147 | 15.6494 | 215.57 | 36.4537 | 86450.2809 | 1.0772 | 20.2408 | 3.1629 | 0
14 | 9.9324 | 25.9375 | 1137.1322 | 0.077381 | 3951.7542 | -9.9319 | 20.688 | -0.090082 | 15.6449 | 216.3523 | 37.0977 | 86439.2231 | 1.0771 | 20.2408 | 3.0687 | 0
14.05 | 9.9277 | 25.5405 | 1138.1542 | 0.076198 | 3951.7542 | -9.9273 | 20.1915 | -0.088707 | 15.6404 | 217.1345 | 37.7616 | 86428.4287 | 1.077 | 20.2408 | 2.9768 | 0
14.1 | 9.9231 | 25.1473 | 1139.1514 | 0.075025 | 3951.7542 | -9.9228 | 19.6952 | -0.087346 | 15.6361 | 217.9164 | 38.4462 | 86417.8975 | 1.0769 | 20.2408 | 2.887 | 0
14.15 | 9.9187 | 24.758 | 1140.1237 | 0.073865 | 3951.7542 | -9.9183 | 19.1991 | -0.085999 | 15.6318 | 218.6981 | 39.1522 | 86407.6293 | 1.0768 | 20.2408 | 2.7995 | 0
14.2 | 9.9144 | 24.3728 | 1141.0713 | 0.072716 | 3951.7542 | -9.914 | 18.7033 | -0.084667 | 15.6275 | 219.4795 | 39.8804 | 86397.6239 | 1.0767 | 20.2408 | 2.7142 | 0
14.25 | 9.9101 | 23.9919 | 1141.9941 | 0.071581 | 3951.7542 | -9.9098 | 18.2077 | -0.083349 | 15.6234 | 220.2608 | 40.6317 | 86387.8812 | 1.0766 | 20.2408 | 2.6312 | 0
14.3 | 9.906 | 23.6154 | 1142.8921 | 0.070458 | 3951.7542 | -9.9056 | 17.7123 | -0.082048 | 15.6193 | 221.0419 | 41.4069 | 86378.4008 | 1.0765 | 20.2408 | 2.5503 | 0
14.35 | 9.9019 | 23.2435 | 1143.7653 | 0.069349 | 3951.7542 | -9.9016 | 17.2171 | -0.080764 | 15.6152 | 221.8227 | 42.2068 | 86369.1828 | 1.0764 | 20.2408 | 2.4716 | 0
14.4 | 9.898 | 22.8766 | 1144.6138 | 0.068255 | 3951.7542 | -9.8977 | 16.7221 | -0.079497 | 15.6112 | 222.6034 | 43.0324 | 86360.2268 | 1.0763 | 20.2408 | 2.3952 | 0
14.45 | 9.8941 | 22.5147 | 1145.4375 | 0.067176 | 3951.7542 | -9.8938 | 16.2272 | -0.078249 | 15.6073 | 223.3839 | 43.8844 | 86351.5328 | 1.0762 | 20.2408 | 2.3209 | 0
14.5 | 9.8904 | 22.1582 | 1146.2365 | 0.066113 | 3951.7542 | -9.8901 | 15.7326 | -0.077019 | 15.6035 | 224.1641 | 44.7639 | 86343.1005 | 1.0761 | 20.2408 | 2.2489 | 0
14.55 | 9.8867 | 21.8072 | 1147.0108 | 0.065066 | 3951.7542 | -9.8864 | 15.2382 | -0.07581 | 15.5997 | 224.9442 | 45.6716 | 86334.9297 | 1.0761 | 20.2408 | 2.179 | 0
14.6 | 9.8832 | 21.462 | 1147.7603 | 0.064037 | 3951.7542 | -9.8829 | 14.7439 | -0.074621 | 15.596 | 225.7241 | 46.6086 | 86327.0205 | 1.076 | 20.2408 | 2.1114 | 0
14.65 | 9.8797 | 21.1229 | 1148.4852 | 0.063026 | 3951.7542 | -9.8794 | 14.2498 | -0.073455 | 15.5923 | 226.5038 | 47.5757 | 86319.3725 | 1.0759 | 20.2408 | 2.046 | 0
14.7 | 9.8764 | 20.7902 | 1149.1853 | 0.062033 | 3951.7542 | -9.8761 | 13.7559 | -0.072311 | 15.5887 | 227.2833 | 48.5739 | 86311.9856 | 1.0758 | 20.2408 | 1.9828 | 0
14.75 | 9.8731 | 20.4641 | 1149.8608 | 0.061061 | 3951.7542 | -9.8728 | 13.2622 | -0.071192 | 15.5851 | 228.0627 | 49.6039 | 86304.8598 | 1.0758 | 20.2408 | 1.9218 | 0
14.8 | 9.8699 | 20.145 | 1150.5115 | 0.060109 | 3951.7542 | -9.8696 | 12.7686 | -0.070097 | 15.5816 | 228.8418 | 50.6666 | 86297.9948 | 1.0757 | 20.2408 | 1.863 | 0
14.85 | 9.8668 | 19.8332 | 1151.1376 | 0.059179 | 3951.7542 | -9.8666 | 12.2751 | -0.069029 | 15.5782 | 229.6208 | 51.7629 | 86291.3905 | 1.0756 | 20.2408 | 1.8064 | 0
14.9 | 9.8638 | 19.5291 | 1151.7391 | 0.058272 | 3951.7542 | -9.8636 | 11.7818 | -0.067989 | 15.5748 | 230.3997 | 52.8936 | 86285.0468 | 1.0756 | 20.2408 | 1.752 | 0
14.95 | 9.8609 | 19.2329 | 1152.3158 | 0.057389 | 3951.7542 | -9.8607 | 11.2887 | -0.066977 | 15.5714 | 231.1783 | 54.0593 | 86278.9636 | 1.0755 | 20.2408 | 1.6999 | 0
15 | 9.8581 | 18.945 | 1152.8679 | 0.05653 | 3951.7542 | -9.8578 | 10.7957 | -0.065995 | 15.5681 | 231.9568 | 55.2606 | 86273.1407 | 1.0754 | 20.2408 | 1.6499 | 0
15.05 | 9.8553 | 18.6658 | 1153.3954 | 0.055698 | 3951.7542 | -9.8551 | 10.3028 | -0.065045 | 15.5649 | 232.7351 | 56.4982 | 86267.5781 | 1.0754 | 20.2408 | 1.6021 | 0
15.1 | 9.8527 | 18.3957 | 1153.8982 | 0.054892 | 3951.7542 | -9.8524 | 9.8101 | -0.064127 | 15.5616 | 233.5133 | 57.7725 | 86262.2756 | 1.0753 | 20.2408 | 1.5566 | 0
15.15 | 9.8501 | 18.1351 | 1154.3764 | 0.054115 | 3951.7542 | -9.8499 | 9.3175 | -0.063244 | 15.5585 | 234.2913 | 59.0838 | 86257.2331 | 1.0753 | 20.2408 | 1.5133 | 0
15.2 | 9.8476 | 17.8844 | 1154.83 | 0.053367 | 3951.7542 | -9.8474 | 8.8251 | -0.062397 | 15.5554 | 235.0691 | 60.4324 | 86252.4505 | 1.0752 | 20.2408 | 1.4721 | 0
15.25 | 9.8451 | 17.6439 | 1155.2589 | 0.052649 | 3951.7542 | -9.8449 | 8.3327 | -0.061586 | 15.5523 | 235.8468 | 61.8182 | 86247.9277 | 1.0752 | 20.2408 | 1.4332 | 0
15.3 | 9.8428 | 17.4142 | 1155.6632 | 0.051964 | 3951.7542 | -9.8426 | 7.8405 | -0.060814 | 15.5493 | 236.6244 | 63.2411 | 86243.6646 | 1.0751 | 20.2408 | 1.3965 | 0
15.35 | 9.8405 | 17.1955 | 1156.043 | 0.051312 | 3951.7542 | -9.8403 | 7.3484 | -0.060082 | 15.5462 | 237.4018 | 64.7009 | 86239.6611 | 1.0751 | 20.2408 | 1.362 | 0
15.4 | 9.8383 | 16.9883 | 1156.3981 | 0.050694 | 3951.7542 | -9.8381 | 6.8564 | -0.059392 | 15.5433 | 238.179 | 66.1969 | 86235.9172 | 1.0751 | 20.2408 | 1.3297 | 0
15.45 | 9.8361 | 16.7931 | 1156.7286 | 0.050111 | 3951.7542 | -9.8359 | 6.3645 | -0.058744 | 15.5403 | 238.9561 | 67.7286 | 86232.4327 | 1.075 | 20.2408 | 1.2996 | 0
15.5 | 9.834 | 16.6103 | 1157.0345 | 0.049566 | 3951.7542 | -9.8338 | 5.8727 | -0.058136 | 15.5374 | 239.733 | 69.2948 | 86229.2075 | 1.075 | 20.2408 | 1.2716 | 0
15.55 | 9.8319 | 16.4401 | 1157.3159 | 0.049058 | 3951.7542 | -9.8318 | 5.381 | -0.057572 | 15.5346 | 240.5098 | 70.8943 | 86226.2417 | 1.075 | 20.2408 | 1.2458 | 0
15.6 | 9.8299 | 16.2831 | 1157.5726 | 0.04859 | 3951.7542 | -9.8298 | 4.8895 | -0.057056 | 15.5317 | 241.2865 | 72.5257 | 86223.535 | 1.0749 | 20.2408 | 1.2222 | 0
15.65 | 9.828 | 16.1397 | 1157.8048 | 0.048162 | 3951.7542 | -9.8278 | 4.398 | -0.056589 | 15.5289 | 242.063 | 74.1872 | 86221.0875 | 1.0749 | 20.2408 | 1.2008 | 0
15.7 | 9.8261 | 16.01 | 1158.0124 | 0.047775 | 3951.7542 | -9.8259 | 3.9066 | -0.056172 | 15.5261 | 242.8394 | 75.8767 | 86218.899 | 1.0749 | 20.2408 | 1.1817 | 0
15.75 | 9.8242 | 15.8946 | 1158.1955 | 0.047431 | 3951.7542 | -9.824 | 3.4153 | -0.055806 | 15.5233 | 243.6156 | 77.5919 | 86216.9695 | 1.0749 | 20.2408 | 1.1648 | 0
15.8 | 9.8224 | 15.7936 | 1158.354 | 0.04713 | 3951.7542 | -9.8222 | 2.9241 | -0.055493 | 15.5205 | 244.3917 | 79.3304 | 86215.299 | 1.0748 | 20.2408 | 1.1501 | 0
15.85 | 9.8206 | 15.7073 | 1158.4879 | 0.046872 | 3951.7542 | -9.8204 | 2.433 | -0.055232 | 15.5178 | 245.1677 | 81.0892 | 86213.8873 | 1.0748 | 20.2408 | 1.1376 | 0
15.9 | 9.8188 | 15.6361 | 1158.5973 | 0.04666 | 3951.7542 | -9.8186 | 1.942 | -0.055024 | 15.515 | 245.9435 | 82.8655 | 86212.7345 | 1.0748 | 20.2408 | 1.1273 | 0
15.95 | 9.817 | 15.58 | 1158.6821 | 0.046492 | 3951.7542 | -9.8169 | 1.4511 | -0.054871 | 15.5123 | 246.7192 | 84.6559 | 86211.8404 | 1.0748 | 20.2408 | 1.1193 | 0
16 | 9.8153 | 15.5392 | 1158.7424 | 0.046371 | 3951.7542 | -9.8151 | 0.96022 | -0.054773 | 15.5095 | 247.4947 | 86.4572 | 86211.205 | 1.0748 | 20.2408 | 1.1135 | 0
16.05 | 9.8135 | 15.5139 | 1158.7781 | 0.046295 | 3951.7542 | -9.8134 | 0.46946 | -0.054728 | 15.5068 | 248.2701 | 88.2659 | 86210.8283 | 1.0748 | 20.2408 | 1.1099 | 0
16.1 | 9.8118 | 15.5041 | 1158.7893 | 0.046266 | 3951.7542 | -9.8117 | -0.021204 | -0.054739 | 15.5041 | 249.0454 | -89.9216 | 86210.7101 | 1.0748 | 20.2408 | 1.1085 | 0
16.15 | 9.81 | 15.5098 | 1158.776 | 0.046283 | 3951.7542 | -9.81 | -0.51179 | -0.0069542 | 15.5013 | 249.8205 | -88.109 | 86210.8506 | 1.0748 | 20.2408 | -0.14076 | 0
16.2 | 9.8092 | 15.5329 | 1158.7382 | 0.046352 | 3951.7542 | -9.8091 | -1.0023 | -0.026657 | -8.9408 | 250.5956 | 0 | 86211.2495 | 1.0748 | 20.2408 | -0.53986 | 0
16.25 | 9.7508 | 15.5702 | 1158.6758 | 0.046463 | 3951.7542 | -9.7508 | -1.4927 | 0 | -8.9408 | 250.1485 | 0 | 86211.907 | 1.0748 | 20.2408 | -1.1975 | 0
16.3 | 9.706 | 15.6243 | 1158.589 | 0.046625 | 3951.7542 | -9.706 | -1.9792 | 0 | -8.9408 | 249.7015 | 0 | 86212.822 | 1.0748 | 20.2408 | -2.1051 | 0
16.35 | 9.6489 | 15.693 | 1158.4779 | 0.046829 | 3951.7542 | -9.6489 | -2.4631 | 0 | -8.9408 | 249.2544 | 0 | 86213.9927 | 1.0748 | 20.2408 | -3.2605 | 0
16.4 | 9.5799 | 15.7756 | 1158.3427 | 0.047076 | 3951.7542 | -9.5799 | -2.9439 | 0 | -8.9408 | 248.8074 | 0 | 86215.4176 | 1.0749 | 20.2408 | -4.6576 | 0
16.45 | 9.4993 | 15.8715 | 1158.1836 | 0.047362 | 3951.7542 | -9.4993 | -3.4209 | 0 | -8.9408 | 248.3604 | 0 | 86217.095 | 1.0749 | 20.2408 | -6.2894 | 0
16.5 | 9.4075 | 15.9801 | 1158.0007 | 0.047686 | 3951.7542 | -9.4075 | -3.8936 | 0 | -8.9408 | 247.9133 | 0 | 86219.0228 | 1.0749 | 20.2408 | -8.1478 | 0
16.55 | 9.3049 | 16.1004 | 1157.7943 | 0.048045 | 3951.7542 | -9.3049 | -4.3615 | 0 | -8.9408 | 247.4663 | 0 | 86221.1984 | 1.0749 | 20.2408 | -10.2237 | 0
16.6 | 9.1921 | 16.2318 | 1157.5646 | 0.048437 | 3951.7542 | -9.1921 | -4.8239 | 0 | -8.9408 | 247.0192 | 0 | 86223.6193 | 1.0749 | 20.2408 | -12.5071 | 0
16.65 | 9.0696 | 16.3733 | 1157.312 | 0.048859 | 3951.7542 | -9.0696 | -5.2805 | 0 | -8.9408 | 246.5722 | 0 | 86226.2825 | 1.075 | 20.2408 | -14.987 | 0
16.7 | 8.9379 | 16.524 | 1157.0367 | 0.049309 | 3951.7542 | -8.9379 | -5.7307 | 0 | -8.9408 | 246.1252 | 0 | 86229.1848 | 1.075 | 20.2408 | -17.6521 | 0
16.75 | 8.7977 | 16.683 | 1156.739 | 0.049783 | 3951.7542 | -8.7977 | -6.1742 | 0 | -8.9408 | 245.6781 | 0 | 86232.3226 | 1.075 | 20.2408 | -20.4901 | 0
16.8 | 8.6496 | 16.8493 | 1156.4194 | 0.050279 | 3951.7542 | -8.6496 | -6.6104 | 0 | -8.9408 | 245.2311 | 0 | 86235.6924 | 1.0751 | 20.2408 | -23.4884 | 0
16.85 | 8.4941 | 17.022 | 1156.0781 | 0.050794 | 3951.7542 | -8.4941 | -7.039 | 0 | -8.9408 | 244.784 | 0 | 86239.2903 | 1.0751 | 20.2408 | -26.6341 | 0
16.9 | 8.3321 | 17.2003 | 1155.7156 | 0.051326 | 3951.7542 | -8.3321 | -7.4597 | 0 | -8.9408 | 244.337 | 0 | 86243.1122 | 1.0751 | 20.2408 | -29.9138 | 0
16.95 | 8.1641 | 17.3831 | 1155.3323 | 0.051871 | 3951.7542 | -8.1641 | -7.8721 | 0 | -8.9408 | 243.89 | 0 | 86247.1539 | 1.0752 | 20.2408 | -33.3143 | 0
17 | 7.9908 | 17.5697 | 1154.9286 | 0.052428 | 3951.7542 | -7.9908 | -8.276 | 0 | -8.9408 | 243.4429 | 0 | 86251.4109 | 1.0752 | 20.2408 | -36.8219 | 0
17.05 | 7.8129 | 17.7592 | 1154.5049 | 0.052993 | 3951.7542 | -7.8129 | -8.6711 | 0 | -8.9408 | 242.9959 | 0 | 86255.8787 | 1.0753 | 20.2408 | -40.4234 | 0
17.1 | 7.631 | 17.9509 | 1154.0616 | 0.053565 | 3951.7542 | -7.631 | -9.0572 | 0 | -8.9408 | 242.5488 | 0 | 86260.5526 | 1.0753 | 20.2408 | -44.1055 | 0
17.15 | 7.4457 | 18.144 | 1153.5993 | 0.054141 | 3951.7542 | -7.4457 | -9.4342 | 0 | -8.9408 | 242.1018 | 0 | 86265.4279 | 1.0754 | 20.2408 | -47.8551 | 0
17.2 | 7.2578 | 18.3378 | 1153.1183 | 0.054719 | 3951.7542 | -7.2578 | -9.8018 | 0 | -8.9408 | 241.6548 | 0 | 86270.4998 | 1.0754 | 20.2408 | -51.6595 | 0
17.25 | 7.0677 | 18.5317 | 1152.6193 | 0.055297 | 3951.7542 | -7.0677 | -10.1599 | 0 | -8.9408 | 241.2077 | 0 | 86275.7632 | 1.0755 | 20.2408 | -55.5064 | 0
17.3 | 6.8761 | 18.7251 | 1152.1025 | 0.055874 | 3951.7542 | -6.8761 | -10.5085 | 0 | -8.9408 | 240.7607 | 0 | 86281.2133 | 1.0755 | 20.2408 | -59.3838 | 0
17.35 | 6.6836 | 18.9175 | 1151.5686 | 0.056447 | 3951.7542 | -6.6836 | -10.8475 | 0 | -8.9408 | 240.3136 | 0 | 86286.845 | 1.0756 | 20.2408 | -63.2803 | 0
17.4 | 6.4907 | 19.1082 | 1151.0179 | 0.057016 | 3951.7542 | -6.4907 | -11.1769 | 0 | -8.9408 | 239.8666 | 0 | 86292.6532 | 1.0756 | 20.2408 | -67.185 | 0
17.45 | 6.2979 | 19.297 | 1150.451 | 0.057579 | 3951.7542 | -6.2979 | -11.4966 | 0 | -8.9408 | 239.4196 | 0 | 86298.6329 | 1.0757 | 20.2408 | -71.0876 | 0
17.5 | 6.1057 | 19.4833 | 1149.8684 | 0.058134 | 3951.7542 | -6.1057 | -11.8067 | 0 | -8.9408 | 238.9725 | 0 | 86304.779 | 1.0758 | 20.2408 | -74.9784 | 0
17.55 | 5.9145 | 19.6669 | 1149.2705 | 0.058682 | 3951.7542 | -5.9145 | -12.1072 | 0 | -8.9408 | 238.5255 | 0 | 86311.0865 | 1.0758 | 20.2408 | -78.8483 | 0
17.6 | 5.7248 | 19.8473 | 1148.6579 | 0.05922 | 3951.7542 | -5.7248 | -12.3981 | 0 | -8.9408 | 238.0784 | 0 | 86317.5504 | 1.0759 | 20.2408 | -82.6888 | 0
17.65 | 5.5368 | 20.0244 | 1148.0309 | 0.059748 | 3951.7542 | -5.5368 | -12.6797 | 0 | -8.9408 | 237.6314 | 0 | 86324.1657 | 1.0759 | 20.2408 | -86.4922 | 0
17.7 | 5.3511 | 20.1978 | 1147.3901 | 0.060265 | 3951.7542 | -5.3511 | -12.9519 | 0 | -8.9408 | 237.1844 | 0 | 86330.9275 | 1.076 | 20.2408 | -90.2512 | 0
17.75 | 5.1679 | 20.3675 | 1146.7359 | 0.06077 | 3951.7542 | -5.1679 | -13.2148 | 0 | -8.9408 | 236.7373 | 0 | 86337.8309 | 1.0761 | 20.2408 | -93.9592 | 0
17.8 | 4.9875 | 20.5331 | 1146.0687 | 0.061264 | 3951.7542 | -4.9875 | -13.4687 | 0 | -8.9408 | 236.2903 | 0 | 86344.8711 | 1.0762 | 20.2408 | -97.6105 | 0
17.85 | 4.8102 | 20.6946 | 1145.3891 | 0.061745 | 3951.7542 | -4.8102 | -13.7136 | 0 | -8.9408 | 235.8432 | 0 | 86352.0434 | 1.0762 | 20.2408 | -101.1998 | 0
17.9 | 4.6362 | 20.8518 | 1144.6975 | 0.062214 | 3951.7542 | -4.6362 | -13.9498 | 0 | -8.9408 | 235.3962 | 0 | 86359.3431 | 1.0763 | 20.2408 | -104.7222 | 0
17.95 | 4.4657 | 21.0047 | 1143.9943 | 0.06267 | 3951.7542 | -4.4657 | -14.1773 | 0 | -8.9408 | 234.9492 | 0 | 86366.7656 | 1.0764 | 20.2408 | -108.1738 | 0
18 | 4.2988 | 21.1532 | 1143.2799 | 0.063112 | 3951.7542 | -4.2988 | -14.3964 | 0 | -8.9408 | 234.5021 | 0 | 86374.3065 | 1.0765 | 20.2408 | -111.551 | 0
18.05 | 4.1358 | 21.2973 | 1142.5548 | 0.063542 | 3951.7542 | -4.1358 | -14.6072 | 0 | -8.9408 | 234.0551 | 0 | 86381.9614 | 1.0765 | 20.2408 | -114.8507 | 0
18.1 | 3.9767 | 21.4369 | 1141.8193 | 0.063958 | 3951.7542 | -3.9767 | -14.81 | 0 | -8.9408 | 233.608 | 0 | 86389.7261 | 1.0766 | 20.2408 | -118.0704 | 0
18.15 | 3.8217 | 21.572 | 1141.0739 | 0.06436 | 3951.7542 | -3.8217 | -15.005 | 0 | -8.9408 | 233.161 | 0 | 86397.5962 | 1.0767 | 20.2408 | -121.2081 | 0
18.2 | 3.6708 | 21.7027 | 1140.319 | 0.06475 | 3951.7542 | -3.6708 | -15.1923 | 0 | -8.9408 | 232.714 | 0 | 86405.5679 | 1.0768 | 20.2408 | -124.2622 | 0
18.25 | 3.5241 | 21.829 | 1139.5548 | 0.065126 | 3951.7542 | -3.5241 | -15.3721 | 0 | -8.9408 | 232.2669 | 0 | 86413.6371 | 1.0769 | 20.2408 | -127.2314 | 0
18.3 | 3.3817 | 21.9509 | 1138.7819 | 0.065489 | 3951.7542 | -3.3817 | -15.5448 | 0 | -8.9408 | 231.8199 | 0 | 86421.7999 | 1.0769 | 20.2408 | -130.115 | 0
18.35 | 3.2435 | 22.0685 | 1138.0005 | 0.065839 | 3951.7542 | -3.2435 | -15.7104 | 0 | -8.9408 | 231.3728 | 0 | 86430.0526 | 1.077 | 20.2408 | -132.9125 | 0
18.4 | 3.1095 | 22.1818 | 1137.2109 | 0.066177 | 3951.7542 | -3.1095 | -15.8692 | 0 | -8.9408 | 230.9258 | 0 | 86438.3917 | 1.0771 | 20.2408 | -135.6237 | 0
18.45 | 2.9798 | 22.291 | 1136.4137 | 0.066502 | 3951.7542 | -2.9798 | -16.0214 | 0 | -8.9408 | 230.4788 | 0 | 86446.8135 | 1.0772 | 20.2408 | -138.2488 | 0
18.5 | 2.8543 | 22.396 | 1135.6089 | 0.066814 | 3951.7542 | -2.8543 | -16.1672 | 0 | -8.9408 | 230.0317 | 0 | 86455.3147 | 1.0773 | 20.2408 | -140.7884 | 0
18.55 | 2.7331 | 22.497 | 1134.797 | 0.067115 | 3951.7542 | -2.7331 | -16.3069 | 0 | -8.9408 | 229.5847 | 0 | 86463.892 | 1.0774 | 20.2408 | -143.2429 | 0
18.6 | 2.616 | 22.5942 | 1133.9783 | 0.067404 | 3951.7542 | -2.616 | -16.4406 | 0 | -8.9408 | 229.1376 | 0 | 86472.5422 | 1.0774 | 20.2408 | -145.6134 | 0
18.65 | 2.503 | 22.6874 | 1133.1531 | 0.067682 | 3951.7542 | -2.503 | -16.5686 | 0 | -8.9408 | 228.6906 | 0 | 86481.2622 | 1.0775 | 20.2408 | -147.9009 | 0
18.7 | 2.394 | 22.777 | 1132.3216 | 0.067948 | 3951.7542 | -2.394 | -16.691 | 0 | -8.9408 | 228.2436 | 0 | 86490.049 | 1.0776 | 20.2408 | -150.1066 | 0
18.75 | 2.289 | 22.8629 | 1131.4841 | 0.068204 | 3951.7542 | -2.289 | -16.808 | 0 | -8.9408 | 227.7965 | 0 | 86498.8999 | 1.0777 | 20.2408 | -152.2321 | 0
18.8 | 2.1879 | 22.9453 | 1130.6408 | 0.068449 | 3951.7542 | -2.1879 | -16.9199 | 0 | -8.9408 | 227.3495 | 0 | 86507.8119 | 1.0778 | 20.2408 | -154.2788 | 0
18.85 | 2.0905 | 23.0243 | 1129.7921 | 0.068684 | 3951.7542 | -2.0905 | -17.0269 | 0 | -8.9408 | 226.9024 | 0 | 86516.7825 | 1.0779 | 20.2408 | -156.2483 | 0
18.9 | 1.997 | 23.0999 | 1128.9382 | 0.068909 | 3951.7542 | -1.997 | -17.1291 | 0 | -8.9408 | 226.4554 | 0 | 86525.8091 | 1.078 | 20.2408 | -158.1425 | 0
18.95 | 1.907 | 23.1724 | 1128.0793 | 0.069124 | 3951.7542 | -1.907 | -17.2266 | 0 | -8.9408 | 226.0084 | 0 | 86534.8893 | 1.0781 | 20.2408 | -159.9631 | 0
19 | 1.8206 | 23.2417 | 1127.2156 | 0.069331 | 3951.7542 | -1.8206 | -17.3198 | 0 | -8.9408 | 225.5613 | 0 | 86544.0207 | 1.0782 | 20.2408 | -161.712 | 0
19.05 | 1.7377 | 23.3081 | 1126.3474 | 0.069528 | 3951.7542 | -1.7377 | -17.4088 | 0 | -8.9408 | 225.1143 | 0 | 86553.201 | 1.0783 | 20.2408 | -163.3912 | 0
19.1 | 1.658 | 23.3715 | 1125.4748 | 0.069716 | 3951.7542 | -1.658 | -17.4936 | 0 | -8.9408 | 224.6672 | 0 | 86562.428 | 1.0784 | 20.2408 | -165.0026 | 0
19.15 | 1.5817 | 23.4322 | 1124.5981 | 0.069897 | 3951.7542 | -1.5817 | -17.5746 | 0 | -8.9408 | 224.2202 | 0 | 86571.6996 | 1.0784 | 20.2408 | -166.5482 | 0
19.2 | 1.5085 | 23.4902 | 1123.7174 | 0.070069 | 3951.7542 | -1.5085 | -17.6519 | 0 | -8.9408 | 223.7732 | 0 | 86581.0139 | 1.0785 | 20.2408 | -168.03 | 0
19.25 | 1.4383 | 23.5456 | 1122.833 | 0.070233 | 3951.7542 | -1.4383 | -17.7255 | 0 | -8.9408 | 223.3261 | 0 | 86590.3689 | 1.0786 | 20.2408 | -169.45 | 0
19.3 | 1.3711 | 23.5985 | 1121.9449 | 0.070391 | 3951.7542 | -1.3711 | -17.7957 | 0 | -8.9408 | 222.8791 | 0 | 86599.7628 | 1.0787 | 20.2408 | -170.8103 | 0
19.35 | 1.3068 | 23.649 | 1121.0535 | 0.070541 | 3951.7542 | -1.3068 | -17.8627 | 0 | -8.9408 | 222.432 | 0 | 86609.1938 | 1.0788 | 20.2408 | -172.1129 | 0
19.4 | 1.2452 | 23.6973 | 1120.1587 | 0.070684 | 3951.7542 | -1.2452 | -17.9265 | 0 | -8.9408 | 221.985 | 0 | 86618.6601 | 1.0789 | 20.2408 | -173.3596 | 0
19.45 | 1.1862 | 23.7433 | 1119.2609 | 0.07082 | 3951.7542 | -1.1862 | -17.9872 | 0 | -8.9408 | 221.538 | 0 | 86628.1603 | 1.079 | 20.2408 | -174.5525 | 0
19.5 | 1.1298 | 23.7871 | 1118.36 | 0.07095 | 3951.7542 | -1.1298 | -18.0451 | 0 | -8.9408 | 221.0909 | 0 | 86637.6926 | 1.0791 | 20.2408 | -175.6936 | 0
19.55 | 1.0759 | 23.829 | 1117.4564 | 0.071074 | 3951.7542 | -1.0759 | -18.1003 | 0 | -8.9408 | 220.6439 | 0 | 86647.2558 | 1.0792 | 20.2408 | -176.7846 | 0
19.6 | 1.0244 | 23.8689 | 1116.5501 | 0.071193 | 3951.7542 | -1.0244 | -18.1528 | 0 | -8.9408 | 220.1968 | 0 | 86656.8482 | 1.0793 | 20.2408 | -177.8276 | 0
19.65 | 0.97518 | 23.9069 | 1115.6412 | 0.071305 | 3951.7542 | -0.97518 | -18.2027 | 0 | -8.9408 | 219.7498 | 0 | 86666.4686 | 1.0794 | 20.2408 | -178.8243 | 0
19.7 | 0.92814 | 23.9432 | 1114.7298 | 0.071413 | 3951.7542 | -0.92814 | -18.2503 | 0 | -8.9408 | 219.3028 | 0 | 86676.1157 | 1.0795 | 20.2408 | -179.7764 | 0
19.75 | 0.88321 | 23.9777 | 1113.8162 | 0.071515 | 3951.7542 | -0.88321 | -18.2956 | 0 | -8.9408 | 218.8557 | 0 | 86685.7883 | 1.0796 | 20.2408 | -180.6858 | 0
19.8 | 0.84031 | 24.0106 | 1112.9003 | 0.071612 | 3951.7542 | -0.84031 | -18.3387 | 0 | -8.9408 | 218.4087 | 0 | 86695.4851 | 1.0797 | 20.2408 | -181.5542 | 0
19.85 | 0.79935 | 24.0419 | 1111.9823 | 0.071705 | 3951.7542 | -0.79935 | -18.3796 | 0 | -8.9408 | 217.9616 | 0 | 86705.205 | 1.0798 | 20.2408 | -182.3831 | 0
19.9 | 0.76027 | 24.0717 | 1111.0624 | 0.071793 | 3951.7542 | -0.76027 | -18.4186 | 0 | -8.9408 | 217.5146 | 0 | 86714.947 | 1.0799 | 20.2408 | -183.1743 | 0
19.95 | 0.72297 | 24.1001 | 1110.1405 | 0.071877 | 3951.7542 | -0.72297 | -18.4557 | 0 | -8.9408 | 217.0676 | 0 | 86724.71 | 1.08 | 20.2408 | -183.9292 | 0
20 | 0.68739 | 24.1271 | 1109.2168 | 0.071957 | 3951.7542 | -0.68739 | -18.491 | 0 | -8.9408 | 216.6205 | 0 | 86734.493 | 1.0801 | 20.2408 | -184.6493 | 0
20.05 | 0.65345 | 24.1528 | 1108.2914 | 0.072033 | 3951.7542 | -0.65345 | -18.5245 | 0 | -8.9408 | 216.1735 | 0 | 86744.2952 | 1.0802 | 20.2408 | -185.3362 | 0
20.1 | 0.62109 | 24.1772 | 1107.3644 | 0.072105 | 3951.7542 | -0.62109 | -18.5563 | 0 | -8.9408 | 215.7264 | 0 | 86754.1155 | 1.0803 | 20.2408 | -185.9913 | 0
20.15 | 0.59023 | 24.2005 | 1106.4358 | 0.072173 | 3951.7542 | -0.59023 | -18.5866 | 0 | -8.9408 | 215.2794 | 0 | 86763.9532 | 1.0804 | 20.2408 | -186.6159 | 0
20.2 | 0.56082 | 24.2226 | 1105.5058 | 0.072238 | 3951.7542 | -0.56082 | -18.6154 | 0 | -8.9408 | 214.8324 | 0 | 86773.8075 | 1.0805 | 20.2408 | -187.2113 | 0
20.25 | 0.53278 | 24.2436 | 1104.5743 | 0.0723 | 3951.7542 | -0.53278 | -18.6427 | 0 | -8.9408 | 214.3853 | 0 | 86783.6775 | 1.0806 | 20.2408 | -187.7788 | 0
20.3 | 0.50606 | 24.2636 | 1103.6415 | 0.072359 | 3951.7542 | -0.50606 | -18.6687 | 0 | -8.9408 | 213.9383 | 0 | 86793.5625 | 1.0807 | 20.2408 | -188.3196 | 0
20.35 | 0.4806 | 24.2826 | 1102.7075 | 0.072415 | 3951.7542 | -0.4806 | -18.6933 | 0 | -8.9408 | 213.4912 | 0 | 86803.4619 | 1.0808 | 20.2408 | -188.8349 | 0
20.4 | 0.45635 | 24.3006 | 1101.7722 | 0.072468 | 3951.7542 | -0.45635 | -18.7168 | 0 | -8.9408 | 213.0442 | 0 | 86813.3749 | 1.0809 | 20.2408 | -189.3258 | 0
20.45 | 0.43324 | 24.3177 | 1100.8358 | 0.072518 | 3951.7542 | -0.43324 | -18.739 | 0 | -8.9408 | 212.5972 | 0 | 86823.3009 | 1.081 | 20.2408 | -189.7935 | 0
20.5 | 0.41124 | 24.334 | 1099.8983 | 0.072566 | 3951.7542 | -0.41124 | -18.7601 | 0 | -8.9408 | 212.1501 | 0 | 86833.2393 | 1.0811 | 20.2408 | -190.2389 | 0
20.55 | 0.39028 | 24.3494 | 1098.9598 | 0.072611 | 3951.7542 | -0.39028 | -18.7801 | 0 | -8.9408 | 211.7031 | 0 | 86843.1896 | 1.0812 | 20.2408 | -190.6631 | 0
20.6 | 0.37032 | 24.3641 | 1098.0203 | 0.072654 | 3951.7542 | -0.37032 | -18.7991 | 0 | -8.9408 | 211.256 | 0 | 86853.1511 | 1.0813 | 20.2408 | -191.0671 | 0
20.65 | 0.35132 | 24.378 | 1097.0799 | 0.072695 | 3951.7542 | -0.35132 | -18.8172 | 0 | -8.9408 | 210.809 | 0 | 86863.1234 | 1.0814 | 20.2408 | -191.4517 | 0
20.7 | 0.33323 | 24.3912 | 1096.1386 | 0.072733 | 3951.7542 | -0.33323 | -18.8343 | 0 | -8.9408 | 210.362 | 0 | 86873.1059 | 1.0815 | 20.2408 | -191.8179 | 0
20.75 | 0.31601 | 24.4038 | 1095.1965 | 0.07277 | 3951.7542 | -0.31601 | -18.8505 | 0 | -8.9408 | 209.9149 | 0 | 86883.0982 | 1.0816 | 20.2408 | -192.1665 | 0
20.8 | 0.29962 | 24.4157 | 1094.2536 | 0.072805 | 3951.7542 | -0.29962 | -18.8659 | 0 | -8.9408 | 209.4679 | 0 | 86893.0998 | 1.0817 | 20.2408 | -192.4982 | 0
20.85 | 0.28401 | 24.4269 | 1093.3099 | 0.072837 | 3951.7542 | -0.28401 | -18.8805 | 0 | -8.9408 | 209.0208 | 0 | 86903.1103 | 1.0818 | 20.2408 | -192.814 | 0
20.9 | 0.26917 | 24.4376 | 1092.3656 | 0.072868 | 3951.7542 | -0.26917 | -18.8943 | 0 | -8.9408 | 208.5738 | 0 | 86913.1292 | 1.0819 | 20.2408 | -193.1146 | 0
20.95 | 0.25504 | 24.4478 | 1091.4205 | 0.072898 | 3951.7542 | -0.25504 | -18.9074 | 0 | -8.9408 | 208.1268 | 0 | 86923.1562 | 1.082 | 20.2408 | -193.4005 | 0
21 | 0.24159 | 24.4574 | 1090.4748 | 0.072926 | 3951.7542 | -0.24159 | -18.9198 | 0 | -8.9408 | 207.6797 | 0 | 86933.191 | 1.0821 | 20.2408 | -193.6727 | 0
21.05 | 0.2288 | 24.4664 | 1089.5285 | 0.072952 | 3951.7542 | -0.2288 | -18.9316 | 0 | -8.9408 | 207.2327 | 0 | 86943.233 | 1.0822 | 20.2408 | -193.9316 | 0
21.1 | 0.21663 | 24.4751 | 1088.5817 | 0.072977 | 3951.7542 | -0.21663 | -18.9427 | 0 | -8.9408 | 206.7856 | 0 | 86953.2821 | 1.0823 | 20.2408 | -194.1779 | 0
21.15 | 0.20505 | 24.4832 | 1087.6343 | 0.073 | 3951.7542 | -0.20505 | -18.9533 | 0 | -8.9408 | 206.3386 | 0 | 86963.3379 | 1.0824 | 20.2408 | -194.4123 | 0
21.2 | 0.19404 | 24.4909 | 1086.6864 | 0.073023 | 3951.7542 | -0.19404 | -18.9632 | 0 | -8.9408 | 205.8916 | 0 | 86973.4 | 1.0825 | 20.2408 | -194.6352 | 0
21.25 | 0.18356 | 24.4983 | 1085.738 | 0.073044 | 3951.7542 | -0.18356 | -18.9727 | 0 | -8.9408 | 205.4445 | 0 | 86983.4683 | 1.0826 | 20.2408 | -194.8472 | 0
21.3 | 0.1736 | 24.5052 | 1084.7891 | 0.073063 | 3951.7542 | -0.1736 | -18.9816 | 0 | -8.9408 | 204.9975 | 0 | 86993.5424 | 1.0827 | 20.2408 | -195.0489 | 0
21.35 | 0.16412 | 24.5117 | 1083.8398 | 0.073082 | 3951.7542 | -0.16412 | -18.99 | 0 | -8.9408 | 204.5504 | 0 | 87003.622 | 1.0828 | 20.2408 | -195.2408 | 0
21.4 | 0.15511 | 24.5179 | 1082.8901 | 0.0731 | 3951.7542 | -0.15511 | -18.998 | 0 | -8.9408 | 204.1034 | 0 | 87013.7069 | 1.0829 | 20.2408 | -195.4232 | 0
21.45 | 0.14654 | 24.5237 | 1081.94 | 0.073116 | 3951.7542 | -0.14654 | -19.0056 | 0 | -8.9408 | 203.6564 | 0 | 87023.7969 | 1.083 | 20.2408 | -195.5967 | 0
21.5 | 0.13838 | 24.5293 | 1080.9896 | 0.073132 | 3951.7542 | -0.13838 | -19.0127 | 0 | -8.9408 | 203.2093 | 0 | 87033.8918 | 1.0831 | 20.2408 | -195.7617 | 0
21.55 | 0.13063 | 24.5345 | 1080.0388 | 0.073147 | 3951.7542 | -0.13063 | -19.0194 | 0 | -8.9408 | 202.7623 | 0 | 87043.9912 | 1.0832 | 20.2408 | -195.9186 | 0
21.6 | 0.12326 | 24.5394 | 1079.0876 | 0.073161 | 3951.7542 | -0.12326 | -19.0258 | 0 | -8.9408 | 202.3152 | 0 | 87054.0951 | 1.0833 | 20.2408 | -196.0678 | 0
21.65 | 0.11625 | 24.544 | 1078.1362 | 0.073174 | 3951.7542 | -0.11625 | -19.0317 | 0 | -8.9408 | 201.8682 | 0 | 87064.2032 | 1.0834 | 20.2408 | -196.2096 | 0
21.7 | 0.10959 | 24.5484 | 1077.1845 | 0.073186 | 3951.7542 | -0.10959 | -19.0374 | 0 | -8.9408 | 201.4212 | 0 | 87074.3153 | 1.0835 | 20.2408 | -196.3445 | 0
21.75 | 0.10326 | 24.5525 | 1076.2325 | 0.073197 | 3951.7542 | -0.10326 | -19.0427 | 0 | -8.9408 | 200.9741 | 0 | 87084.4313 | 1.0836 | 20.2408 | -196.4727 | 0
21.8 | 0.097233 | 24.5564 | 1075.2802 | 0.073208 | 3951.7542 | -0.097233 | -19.0477 | 0 | -8.9408 | 200.5271 | 0 | 87094.551 | 1.0837 | 20.2408 | -196.5946 | 0
21.85 | 0.091507 | 24.5601 | 1074.3277 | 0.073218 | 3951.7542 | -0.091507 | -19.0524 | 0 | -8.9408 | 200.08 | 0 | 87104.6743 | 1.0838 | 20.2408 | -196.7105 | 0
21.9 | 0.086063 | 24.5635 | 1073.375 | 0.073228 | 3951.7542 | -0.086063 | -19.0569 | 0 | -8.9408 | 199.633 | 0 | 87114.8009 | 1.0839 | 20.2408 | -196.8207 | 0
21.95 | 0.080889 | 24.5668 | 1072.422 | 0.073237 | 3951.7542 | -0.080889 | -19.061 | 0 | -8.9408 | 199.186 | 0 | 87124.9308 | 1.084 | 20.2408 | -196.9254 | 0
22 | 0.07597 | 24.5698 | 1071.4689 | 0.073245 | 3951.7542 | -0.07597 | -19.065 | 0 | -8.9408 | 198.7389 | 0 | 87135.0637 | 1.0841 | 20.2408 | -197.025 | 0
22.05 | 0.071294 | 24.5727 | 1070.5155 | 0.073253 | 3951.7542 | -0.071294 | -19.0686 | 0 | -8.9408 | 198.2919 | 0 | 87145.1997 | 1.0842 | 20.2408 | -197.1197 | 0
22.1 | 0.066849 | 24.5753 | 1069.562 | 0.07326 | 3951.7542 | -0.066849 | -19.0721 | 0 | -8.9408 | 197.8448 | 0 | 87155.3385 | 1.0843 | 20.2408 | -197.2096 | 0
22.15 | 0.062624 | 24.5778 | 1068.6083 | 0.073266 | 3951.7542 | -0.062624 | -19.0753 | 0 | -8.9408 | 197.3978 | 0 | 87165.48 | 1.0844 | 20.2408 | -197.2951 | 0
22.2 | 0.058608 | 24.5802 | 1067.6545 | 0.073273 | 3951.7542 | -0.058608 | -19.0784 | 0 | -8.9408 | 196.9508 | 0 | 87175.6241 | 1.0845 | 20.2408 | -197.3764 | 0
22.25 | 0.054792 | 24.5824 | 1066.7005 | 0.073278 | 3951.7542 | -0.054792 | -19.0812 | 0 | -8.9408 | 196.5037 | 0 | 87185.7708 | 1.0846 | 20.2408 | -197.4537 | 0
22.3 | 0.051164 | 24.5844 | 1065.7463 | 0.073284 | 3951.7542 | -0.051164 | -19.0838 | 0 | -8.9408 | 196.0567 | 0 | 87195.9199 | 1.0847 | 20.2408 | -197.5271 | 0
22.35 | 0.047716 | 24.5864 | 1064.7921 | 0.073289 | 3951.7542 | -0.047716 | -19.0863 | 0 | -8.9408 | 195.6096 | 0 | 87206.0713 | 1.0848 | 20.2408 | -197.5969 | 0
22.4 | 0.044439 | 24.5882 | 1063.8377 | 0.073293 | 3951.7542 | -0.044439 | -19.0886 | 0 | -8.9408 | 195.1626 | 0 | 87216.2249 | 1.0849 | 20.2408 | -197.6632 | 0
22.45 | 0.041325 | 24.5898 | 1062.8832 | 0.073297 | 3951.7542 | -0.041325 | -19.0908 | 0 | -8.9408 | 194.7156 | 0 | 87226.3806 | 1.085 | 20.2408 | -197.7262 | 0
22.5 | 0.038365 | 24.5914 | 1061.9286 | 0.073301 | 3951.7542 | -0.038365 | -19.0928 | 0 | -8.9408 | 194.2685 | 0 | 87236.5385 | 1.0851 | 20.2408 | -197.7862 | 0
22.55 | 0.035553 | 24.5928 | 1060.974 | 0.073304 | 3951.7542 | -0.035553 | -19.0946 | 0 | -8.9408 | 193.8215 | 0 | 87246.6983 | 1.0852 | 20.2408 | -197.8431 | 0
22.6 | 0.03288 | 24.5941 | 1060.0192 | 0.073308 | 3951.7542 | -0.03288 | -19.0963 | 0 | -8.9408 | 193.3744 | 0 | 87256.86 | 1.0854 | 20.2408 | -197.8972 | 0
22.65 | 0.03034 | 24.5954 | 1059.0643 | 0.07331 | 3951.7542 | -0.03034 | -19.0979 | 0 | -8.9408 | 192.9274 | 0 | 87267.0235 | 1.0855 | 20.2408 | -197.9486 | 0
22.7 | 0.027926 | 24.5965 | 1058.1094 | 0.073313 | 3951.7542 | -0.027926 | -19.0994 | 0 | -8.9408 | 192.4804 | 0 | 87277.1888 | 1.0856 | 20.2408 | -197.9975 | 0
22.75 | 0.025632 | 24.5975 | 1057.1544 | 0.073315 | 3951.7542 | -0.025632 | -19.1007 | 0 | -8.9408 | 192.0333 | 0 | 87287.3558 | 1.0857 | 20.2408 | -198.0439 | 0
22.8 | 0.023452 | 24.5985 | 1056.1993 | 0.073317 | 3951.7542 | -0.023452 | -19.1019 | 0 | -8.9408 | 191.5863 | 0 | 87297.5244 | 1.0858 | 20.2408 | -198.088 | 0
22.85 | 0.021381 | 24.5993 | 1055.2442 | 0.073319 | 3951.7542 | -0.021381 | -19.103 | 0 | -8.9408 | 191.1392 | 0 | 87307.6947 | 1.0859 | 20.2408 | -198.1299 | 0
22.9 | 0.019412 | 24.6001 | 1054.289 | 0.073321 | 3951.7542 | -0.019412 | -19.1041 | 0 | -8.9408 | 190.6922 | 0 | 87317.8664 | 1.086 | 20.2408 | -198.1698 | 0
22.95 | 0.017542 | 24.6009 | 1053.3338 | 0.073322 | 3951.7542 | -0.017542 | -19.105 | 0 | -8.9408 | 190.2452 | 0 | 87328.0396 | 1.0861 | 20.2408 | -198.2076 | 0
23 | 0.015765 | 24.6015 | 1052.3785 | 0.073323 | 3951.7542 | -0.015765 | -19.1058 | 0 | -8.9408 | 189.7981 | 0 | 87338.2143 | 1.0862 | 20.2408 | -198.2436 | 0
23.05 | 0.014076 | 24.6021 | 1051.4232 | 0.073324 | 3951.7542 | -0.014076 | -19.1066 | 0 | -8.9408 | 189.3511 | 0 | 87348.3903 | 1.0863 | 20.2408 | -198.2778 | 0
23.1 | 0.012472 | 24.6026 | 1050.4679 | 0.073325 | 3951.7542 | -0.012472 | -19.1072 | 0 | -8.9408 | 188.904 | 0 | 87358.5677 | 1.0864 | 20.2408 | -198.3103 | 0
23.15 | 0.010947 | 24.6031 | 1049.5125 | 0.073325 | 3951.7542 | -0.010947 | -19.1078 | 0 | -8.9408 | 188.457 | 0 | 87368.7464 | 1.0865 | 20.2408 | -198.3411 | 0
23.2 | 0.0094988 | 24.6034 | 1048.5571 | 0.073326 | 3951.7542 | -0.0094988 | -19.1083 | 0 | -8.9408 | 188.01 | 0 | 87378.9263 | 1.0866 | 20.2408 | -198.3704 | 0
23.25 | 0.0081225 | 24.6038 | 1047.6017 | 0.073326 | 3951.7542 | -0.0081225 | -19.1088 | 0 | -8.9408 | 187.5629 | 0 | 87389.1074 | 1.0867 | 20.2408 | -198.3983 | 0
23.3 | 0.0068149 | 24.6041 | 1046.6462 | 0.073326 | 3951.7542 | -0.0068149 | -19.1091 | 0 | -8.9408 | 187.1159 | 0 | 87399.2897 | 1.0868 | 20.2408 | -198.4248 | 0
23.35 | 0.0055725 | 24.6043 | 1045.6908 | 0.073326 | 3951.7542 | -0.0055725 | -19.1094 | 0 | -8.9408 | 186.6688 | 0 | 87409.4732 | 1.0869 | 20.2408 | -198.4499 | 0
23.4 | 0.0043921 | 24.6045 | 1044.7353 | 0.073326 | 3951.7542 | -0.0043921 | -19.1097 | 0 | -8.9408 | 186.2218 | 0 | 87419.6578 | 1.087 | 20.2408 | -198.4738 | 0
23.45 | 0.0032706 | 24.6047 | 1043.7798 | 0.073325 | 3951.7542 | -0.0032706 | -19.1099 | 0 | -8.9408 | 185.7748 | 0 | 87429.8434 | 1.0871 | 20.2408 | -198.4965 | 0
23.5 | 0.0022051 | 24.6048 | 1042.8243 | 0.073325 | 3951.7542 | -0.0022051 | -19.11 | 0 | -8.9408 | 185.3277 | 0 | 87440.0301 | 1.0872 | 20.2408 | -198.5181 | 0
23.55 | 0.0011928 | 24.6048 | 1041.8688 | 0.073324 | 3951.7542 | -0.0011928 | -19.1101 | 0 | -8.9408 | 184.8807 | 0 | 87450.2178 | 1.0873 | 20.2408 | -198.5386 | 0
23.6 | 0.00023114 | 24.6049 | 1040.9133 | 0.073323 | 3951.7542 | -0.00023114 | -19.1101 | 0 | -8.9408 | 184.4336 | 0 | 87460.4065 | 1.0874 | 20.2408 | -198.558 | 0
23.65 | 0.00068251 | 24.6049 | 1039.9578 | 0.073322 | 3951.7542 | 0.00068251 | -19.1101 | 0 | -8.9408 | 183.9866 | 0 | 87470.5962 | 1.0875 | 20.2408 | -198.5765 | 0
23.7 | 0.0015505 | 24.6048 | 1039.0023 | 0.073322 | 3951.7542 | 0.0015505 | -19.1101 | 0 | -8.9408 | 183.5396 | 0 | 87480.7868 | 1.0876 | 20.2408 | -198.5941 | 0
23.75 | 0.0023751 | 24.6047 | 1038.0468 | 0.073321 | 3951.7542 | 0.0023751 | -19.11 | 0 | -8.9408 | 183.0925 | 0 | 87490.9783 | 1.0877 | 20.2408 | -198.6108 | 0
23.8 | 0.0031584 | 24.6046 | 1037.0913 | 0.073319 | 3951.7542 | 0.0031584 | -19.1098 | 0 | -8.9408 | 182.6455 | 0 | 87501.1707 | 1.0878 | 20.2408 | -198.6266 | 0
23.85 | 0.0039026 | 24.6045 | 1036.1358 | 0.073318 | 3951.7542 | 0.0039026 | -19.1097 | 0 | -8.9408 | 182.1984 | 0 | 87511.364 | 1.0879 | 20.2408 | -198.6417 | 0
23.9 | 0.0046096 | 24.6043 | 1035.1803 | 0.073317 | 3951.7542 | 0.0046096 | -19.1094 | 0 | -8.9408 | 181.7514 | 0 | 87521.5582 | 1.088 | 20.2408 | -198.656 | 0
23.95 | 0.0052811 | 24.6041 | 1034.2248 | 0.073315 | 3951.7542 | 0.0052811 | -19.1092 | 0 | -8.9408 | 181.3044 | 0 | 87531.7532 | 1.0881 | 20.2408 | -198.6696 | 0
24 | 0.0059191 | 24.6039 | 1033.2694 | 0.073314 | 3951.7542 | 0.0059191 | -19.1089 | 0 | -8.9408 | 180.8573 | 0 | 87541.949 | 1.0882 | 20.2408 | -198.6825 | 0
24.05 | 0.0065251 | 24.6037 | 1032.314 | 0.073312 | 3951.7542 | 0.0065251 | -19.1086 | 0 | -8.9408 | 180.4103 | 0 | 87552.1457 | 1.0883 | 20.2408 | -198.6948 | 0
24.1 | 0.0071007 | 24.6034 | 1031.3585 | 0.073311 | 3951.7542 | 0.0071007 | -19.1083 | 0 | -8.9408 | 179.9632 | 0 | 87562.3431 | 1.0884 | 20.2408 | -198.7064 | 0
24.15 | 0.0076475 | 24.6031 | 1030.4031 | 0.073309 | 3951.7542 | 0.0076475 | -19.1079 | 0 | -8.9408 | 179.5162 | 0 | 87572.5413 | 1.0885 | 20.2408 | -198.7175 | 0
24.2 | 0.008167 | 24.6028 | 1029.4477 | 0.073307 | 3951.7542 | 0.008167 | -19.1075 | 0 | -8.9408 | 179.0692 | 0 | 87582.7402 | 1.0886 | 20.2408 | -198.728 | 0
24.25 | 0.0086603 | 24.6025 | 1028.4924 | 0.073306 | 3951.7542 | 0.0086603 | -19.1071 | 0 | -8.9408 | 178.6221 | 0 | 87592.9399 | 1.0887 | 20.2408 | -198.738 | 0
24.3 | 0.009129 | 24.6021 | 1027.537 | 0.073304 | 3951.7542 | 0.009129 | -19.1066 | 0 | -8.9408 | 178.1751 | 0 | 87603.1403 | 1.0888 | 20.2408 | -198.7475 | 0
24.35 | 0.0095741 | 24.6018 | 1026.5817 | 0.073302 | 3951.7542 | 0.0095741 | -19.1062 | 0 | -8.9408 | 177.728 | 0 | 87613.3415 | 1.0889 | 20.2408 | -198.7565 | 0
24.4 | 0.0099969 | 24.6014 | 1025.6264 | 0.0733 | 3951.7542 | 0.0099969 | -19.1057 | 0 | -8.9408 | 177.281 | 0 | 87623.5433 | 1.089 | 20.2408 | -198.765 | 0
24.45 | 0.010398 | 24.601 | 1024.6712 | 0.073298 | 3951.7542 | 0.010398 | -19.1052 | 0 | -8.9408 | 176.834 | 0 | 87633.7458 | 1.0891 | 20.2408 | -198.7732 | 0
24.5 | 0.01078 | 24.6006 | 1023.7159 | 0.073296 | 3951.7542 | 0.01078 | -19.1046 | 0 | -8.9408 | 176.3869 | 0 | 87643.9491 | 1.0892 | 20.2408 | -198.7809 | 0
24.55 | 0.011142 | 24.6002 | 1022.7607 | 0.073294 | 3951.7542 | 0.011142 | -19.1041 | 0 | -8.9408 | 175.9399 | 0 | 87654.153 | 1.0894 | 20.2408 | -198.7882 | 0
24.6 | 0.011486 | 24.5997 | 1021.8055 | 0.073292 | 3951.7542 | 0.011486 | -19.1035 | 0 | -8.9408 | 175.4928 | 0 | 87664.3575 | 1.0895 | 20.2408 | -198.7952 | 0
24.65 | 0.011813 | 24.5993 | 1020.8503 | 0.07329 | 3951.7542 | 0.011813 | -19.1029 | 0 | -8.9408 | 175.0458 | 0 | 87674.5627 | 1.0896 | 20.2408 | -198.8018 | 0
24.7 | 0.012123 | 24.5988 | 1019.8952 | 0.073287 | 3951.7542 | 0.012123 | -19.1023 | 0 | -8.9408 | 174.5988 | 0 | 87684.7686 | 1.0897 | 20.2408 | -198.8081 | 0
24.75 | 0.012418 | 24.5983 | 1018.9401 | 0.073285 | 3951.7542 | 0.012418 | -19.1017 | 0 | -8.9408 | 174.1517 | 0 | 87694.9751 | 1.0898 | 20.2408 | -198.8141 | 0
24.8 | 0.012698 | 24.5978 | 1017.985 | 0.073283 | 3951.7542 | 0.012698 | -19.1011 | 0 | -8.9408 | 173.7047 | 0 | 87705.1822 | 1.0899 | 20.2408 | -198.8197 | 0
24.85 | 0.012964 | 24.5973 | 1017.03 | 0.073281 | 3951.7542 | 0.012964 | -19.1005 | 0 | -8.9408 | 173.2576 | 0 | 87715.39 | 1.09 | 20.2408 | -198.8251 | 0
24.9 | 0.013216 | 24.5968 | 1016.075 | 0.073278 | 3951.7542 | 0.013216 | -19.0998 | 0 | -8.9408 | 172.8106 | 0 | 87725.5984 | 1.0901 | 20.2408 | -198.8302 | 0
24.95 | 0.013456 | 24.5963 | 1015.12 | 0.073276 | 3951.7542 | 0.013456 | -19.0991 | 0 | -8.9408 | 172.3636 | 0 | 87735.8074 | 1.0902 | 20.2408 | -198.8351 | 0
25 | 0.013683 | 24.5958 | 1014.1651 | 0.073274 | 3951.7542 | 0.013683 | -19.0985 | 0 | -8.9408 | 171.9165 | 0 | 87746.0169 | 1.0903 | 20.2408 | -198.8397 | 0
25.05 | 0.013899 | 24.5953 | 1013.2102 | 0.073271 | 3951.7542 | 0.013899 | -19.0978 | 0 | -8.9408 | 171.4695 | 0 | 87756.2271 | 1.0904 | 20.2408 | -198.844 | 0
25.1 | 0.014105 | 24.5947 | 1012.2553 | 0.073269 | 3951.7542 | 0.014105 | -19.0971 | 0 | -8.9408 | 171.0224 | 0 | 87766.4379 | 1.0905 | 20.2408 | -198.8482 | 0
25.15 | 0.014299 | 24.5942 | 1011.3005 | 0.073266 | 3951.7542 | 0.014299 | -19.0964 | 0 | -8.9408 | 170.5754 | 0 | 87776.6492 | 1.0906 | 20.2408 | -198.8521 | 0
25.2 | 0.014484 | 24.5936 | 1010.3457 | 0.073264 | 3951.7542 | 0.014484 | -19.0956 | 0 | -8.9408 | 170.1284 | 0 | 87786.8612 | 1.0907 | 20.2408 | -198.8559 | 0
25.25 | 0.01466 | 24.593 | 1009.3909 | 0.073261 | 3951.7542 | 0.01466 | -19.0949 | 0 | -8.9408 | 169.6813 | 0 | 87797.0737 | 1.0908 | 20.2408 | -198.8594 | 0
25.3 | 0.014827 | 24.5925 | 1008.4362 | 0.073259 | 3951.7542 | 0.014827 | -19.0942 | 0 | -8.9408 | 169.2343 | 0 | 87807.2867 | 1.0909 | 20.2408 | -198.8628 | 0
25.35 | 0.014985 | 24.5919 | 1007.4815 | 0.073256 | 3951.7542 | 0.014985 | -19.0934 | 0 | -8.9408 | 168.7872 | 0 | 87817.5004 | 1.091 | 20.2408 | -198.866 | 0
25.4 | 0.015135 | 24.5913 | 1006.5268 | 0.073254 | 3951.7542 | 0.015135 | -19.0927 | 0 | -8.9408 | 168.3402 | 0 | 87827.7146 | 1.0911 | 20.2408 | -198.8691 | 0
25.45 | 0.015278 | 24.5907 | 1005.5722 | 0.073251 | 3951.7542 | 0.015278 | -19.0919 | 0 | -8.9408 | 167.8932 | 0 | 87837.9294 | 1.0912 | 20.2408 | -198.8719 | 0
25.5 | 0.015413 | 24.5901 | 1004.6176 | 0.073249 | 3951.7542 | 0.015413 | -19.0911 | 0 | -8.9408 | 167.4461 | 0 | 87848.1447 | 1.0913 | 20.2408 | -198.8747 | 0
25.55 | 0.015542 | 24.5895 | 1003.6631 | 0.073246 | 3951.7542 | 0.015542 | -19.0904 | 0 | -8.9408 | 166.9991 | 0 | 87858.3605 | 1.0914 | 20.2408 | -198.8773 | 0
25.6 | 0.015664 | 24.5889 | 1002.7086 | 0.073243 | 3951.7542 | 0.015664 | -19.0896 | 0 | -8.9408 | 166.552 | 0 | 87868.5769 | 1.0915 | 20.2408 | -198.8798 | 0
25.65 | 0.01578 | 24.5883 | 1001.7541 | 0.073241 | 3951.7542 | 0.01578 | -19.0888 | 0 | -8.9408 | 166.105 | 0 | 87878.7939 | 1.0916 | 20.2408 | -198.8821 | 0
25.7 | 0.01589 | 24.5877 | 1000.7997 | 0.073238 | 3951.7542 | 0.01589 | -19.088 | 0 | -8.9408 | 165.658 | 0 | 87889.0114 | 1.0917 | 20.2408 | -198.8843 | 0
25.75 | 0.015994 | 24.5871 | 999.8453 | 0.073235 | 3951.7542 | 0.015994 | -19.0872 | 0 | -8.9408 | 165.2109 | 0 | 87899.2294 | 1.0918 | 20.2408 | -198.8864 | 0
25.8 | 0.016093 | 24.5864 | 998.891 | 0.073233 | 3951.7542 | 0.016093 | -19.0864 | 0 | -8.9408 | 164.7639 | 0 | 87909.448 | 1.0919 | 20.2408 | -198.8884 | 0
25.85 | 0.016187 | 24.5858 | 997.9367 | 0.07323 | 3951.7542 | 0.016187 | -19.0856 | 0 | -8.9408 | 164.3168 | 0 | 87919.6671 | 1.092 | 20.2408 | -198.8903 | 0
25.9 | 0.016276 | 24.5852 | 996.9824 | 0.073227 | 3951.7542 | 0.016276 | -19.0848 | 0 | -8.9408 | 163.8698 | 0 | 87929.8867 | 1.0921 | 20.2408 | -198.8921 | 0
25.95 | 0.01636 | 24.5846 | 996.0282 | 0.073225 | 3951.7542 | 0.01636 | -19.084 | 0 | -8.9408 | 163.4228 | 0 | 87940.1068 | 1.0922 | 20.2408 | -198.8939 | 0
26 | 0.016441 | 24.5839 | 995.074 | 0.073222 | 3951.7542 | 0.016441 | -19.0832 | 0 | -8.9408 | 162.9757 | 0 | 87950.3275 | 1.0923 | 20.2408 | -198.8955 | 0
26.05 | 0.016517 | 24.5833 | 994.1199 | 0.073219 | 3951.7542 | 0.016517 | -19.0823 | 0 | -8.9408 | 162.5287 | 0 | 87960.5487 | 1.0924 | 20.2408 | -198.897 | 0
26.1 | 0.016589 | 24.5826 | 993.1658 | 0.073217 | 3951.7542 | 0.016589 | -19.0815 | 0 | -8.9408 | 162.0816 | 0 | 87970.7704 | 1.0925 | 20.2408 | -198.8985 | 0
26.15 | 0.016657 | 24.582 | 992.2117 | 0.073214 | 3951.7542 | 0.016657 | -19.0807 | 0 | -8.9408 | 161.6346 | 0 | 87980.9927 | 1.0926 | 20.2408 | -198.8999 | 0
26.2 | 0.016722 | 24.5813 | 991.2577 | 0.073211 | 3951.7542 | 0.016722 | -19.0798 | 0 | -8.9408 | 161.1876 | 0 | 87991.2154 | 1.0927 | 20.2408 | -198.9012 | 0
26.25 | 0.016784 | 24.5807 | 990.3038 | 0.073208 | 3951.7542 | 0.016784 | -19.079 | 0 | -8.9408 | 160.7405 | 0 | 88001.4387 | 1.0928 | 20.2408 | -198.9024 | 0
26.3 | 0.016842 | 24.58 | 989.3498 | 0.073206 | 3951.7542 | 0.016842 | -19.0782 | 0 | -8.9408 | 160.2935 | 0 | 88011.6624 | 1.0929 | 20.2408 | -198.9036 | 0
26.35 | 0.016898 | 24.5794 | 988.3959 | 0.073203 | 3951.7542 | 0.016898 | -19.0773 | 0 | -8.9408 | 159.8464 | 0 | 88021.8867 | 1.0931 | 20.2408 | -198.9047 | 0
26.4 | 0.01695 | 24.5787 | 987.4421 | 0.0732 | 3951.7542 | 0.01695 | -19.0765 | 0 | -8.9408 | 159.3994 | 0 | 88032.1115 | 1.0932 | 20.2408 | -198.9058 | 0
26.45 | 0.017 | 24.5781 | 986.4883 | 0.073197 | 3951.7542 | 0.017 | -19.0756 | 0 | -8.9408 | 158.9524 | 0 | 88042.3368 | 1.0933 | 20.2408 | -198.9068 | 0
26.5 | 0.017047 | 24.5774 | 985.5345 | 0.073195 | 3951.7542 | 0.017047 | -19.0748 | 0 | -8.9408 | 158.5053 | 0 | 88052.5626 | 1.0934 | 20.2408 | -198.9077 | 0
26.55 | 0.017092 | 24.5767 | 984.5808 | 0.073192 | 3951.7542 | 0.017092 | -19.0739 | 0 | -8.9408 | 158.0583 | 0 | 88062.7889 | 1.0935 | 20.2408 | -198.9087 | 0
26.6 | 0.017134 | 24.5761 | 983.6271 | 0.073189 | 3951.7542 | 0.017134 | -19.0731 | 0 | -8.9408 | 157.6112 | 0 | 88073.0157 | 1.0936 | 20.2408 | -198.9095 | 0
26.65 | 0.017174 | 24.5754 | 982.6735 | 0.073186 | 3951.7542 | 0.017174 | -19.0722 | 0 | -8.9408 | 157.1642 | 0 | 88083.243 | 1.0937 | 20.2408 | -198.9103 | 0
26.7 | 0.017212 | 24.5747 | 981.7199 | 0.073183 | 3951.7542 | 0.017212 | -19.0713 | 0 | -8.9408 | 156.7172 | 0 | 88093.4709 | 1.0938 | 20.2408 | -198.9111 | 0
26.75 | 0.017248 | 24.5741 | 980.7664 | 0.073181 | 3951.7542 | 0.017248 | -19.0705 | 0 | -8.9408 | 156.2701 | 0 | 88103.6992 | 1.0939 | 20.2408 | -198.9118 | 0
26.8 | 0.017282 | 24.5734 | 979.8129 | 0.073178 | 3951.7542 | 0.017282 | -19.0696 | 0 | -8.9408 | 155.8231 | 0 | 88113.928 | 1.094 | 20.2408 | -198.9125 | 0
26.85 | 0.017314 | 24.5727 | 978.8594 | 0.073175 | 3951.7542 | 0.017314 | -19.0688 | 0 | -8.9408 | 155.376 | 0 | 88124.1573 | 1.0941 | 20.2408 | -198.9132 | 0
26.9 | 0.017345 | 24.5721 | 977.906 | 0.073172 | 3951.7542 | 0.017345 | -19.0679 | 0 | -8.9408 | 154.929 | 0 | 88134.3871 | 1.0942 | 20.2408 | -198.9138 | 0
26.95 | 0.017374 | 24.5714 | 976.9526 | 0.073169 | 3951.7542 | 0.017374 | -19.067 | 0 | -8.9408 | 154.482 | 0 | 88144.6174 | 1.0943 | 20.2408 | -198.9144 | 0
27 | 0.017401 | 24.5707 | 975.9993 | 0.073167 | 3951.7542 | 0.017401 | -19.0662 | 0 | -8.9408 | 154.0349 | 0 | 88154.8482 | 1.0944 | 20.2408 | -198.9149 | 0
27.05 | 0.017427 | 24.57 | 975.046 | 0.073164 | 3951.7542 | 0.017427 | -19.0653 | 0 | -8.9408 | 153.5879 | 0 | 88165.0795 | 1.0945 | 20.2408 | -198.9154 | 0
27.1 | 0.017452 | 24.5694 | 974.0928 | 0.073161 | 3951.7542 | 0.017452 | -19.0644 | 0 | -8.9408 | 153.1408 | 0 | 88175.3113 | 1.0946 | 20.2408 | -198.9159 | 0
27.15 | 0.017475 | 24.5687 | 973.1396 | 0.073158 | 3951.7542 | 0.017475 | -19.0635 | 0 | -8.9408 | 152.6938 | 0 | 88185.5436 | 1.0947 | 20.2408 | -198.9164 | 0
27.2 | 0.017497 | 24.568 | 972.1864 | 0.073155 | 3951.7542 | 0.017497 | -19.0627 | 0 | -8.9408 | 152.2468 | 0 | 88195.7764 | 1.0948 | 20.2408 | -198.9169 | 0
27.25 | 0.017517 | 24.5673 | 971.2333 | 0.073152 | 3951.7542 | 0.017517 | -19.0618 | 0 | -8.9408 | 151.7997 | 0 | 88206.0096 | 1.0949 | 20.2408 | -198.9173 | 0
27.3 | 0.017537 | 24.5667 | 970.2802 | 0.07315 | 3951.7542 | 0.017537 | -19.0609 | 0 | -8.9408 | 151.3527 | 0 | 88216.2434 | 1.095 | 20.2408 | -198.9177 | 0
27.35 | 0.017555 | 24.566 | 969.3272 | 0.073147 | 3951.7542 | 0.017555 | -19.06 | 0 | -8.9408 | 150.9056 | 0 | 88226.4776 | 1.0951 | 20.2408 | -198.918 | 0
27.4 | 0.017573 | 24.5653 | 968.3742 | 0.073144 | 3951.7542 | 0.017573 | -19.0592 | 0 | -8.9408 | 150.4586 | 0 | 88236.7124 | 1.0952 | 20.2408 | -198.9184 | 0
27.45 | 0.017589 | 24.5646 | 967.4213 | 0.073141 | 3951.7542 | 0.017589 | -19.0583 | 0 | -8.9408 | 150.0116 | 0 | 88246.9476 | 1.0953 | 20.2408 | -198.9187 | 0
27.5 | 0.017605 | 24.5639 | 966.4684 | 0.073138 | 3951.7542 | 0.017605 | -19.0574 | 0 | -8.9408 | 149.5645 | 0 | 88257.1833 | 1.0954 | 20.2408 | -198.919 | 0
27.55 | 0.017619 | 24.5632 | 965.5156 | 0.073135 | 3951.7542 | 0.017619 | -19.0565 | 0 | -8.9408 | 149.1175 | 0 | 88267.4195 | 1.0955 | 20.2408 | -198.9193 | 0
27.6 | 0.017633 | 24.5626 | 964.5628 | 0.073133 | 3951.7542 | 0.017633 | -19.0556 | 0 | -8.9408 | 148.6704 | 0 | 88277.6562 | 1.0956 | 20.2408 | -198.9196 | 0
27.65 | 0.017646 | 24.5619 | 963.61 | 0.07313 | 3951.7542 | 0.017646 | -19.0548 | 0 | -8.9408 | 148.2234 | 0 | 88287.8934 | 1.0957 | 20.2408 | -198.9199 | 0
27.7 | 0.017659 | 24.5612 | 962.6573 | 0.073127 | 3951.7542 | 0.017659 | -19.0539 | 0 | -8.9408 | 147.7764 | 0 | 88298.1311 | 1.0958 | 20.2408 | -198.9201 | 0
27.75 | 0.01767 | 24.5605 | 961.7046 | 0.073124 | 3951.7542 | 0.01767 | -19.053 | 0 | -8.9408 | 147.3293 | 0 | 88308.3692 | 1.0959 | 20.2408 | -198.9204 | 0
27.8 | 0.017681 | 24.5598 | 960.752 | 0.073121 | 3951.7542 | 0.017681 | -19.0521 | 0 | -8.9408 | 146.8823 | 0 | 88318.6079 | 1.096 | 20.2408 | -198.9206 | 0
27.85 | 0.017691 | 24.5591 | 959.7994 | 0.073118 | 3951.7542 | 0.017691 | -19.0512 | 0 | -8.9408 | 146.4352 | 0 | 88328.847 | 1.0961 | 20.2408 | -198.9208 | 0
27.9 | 0.017701 | 24.5584 | 958.8469 | 0.073115 | 3951.7542 | 0.017701 | -19.0503 | 0 | -8.9408 | 145.9882 | 0 | 88339.0866 | 1.0962 | 20.2408 | -198.921 | 0
27.95 | 0.01771 | 24.5578 | 957.8944 | 0.073113 | 3951.7542 | 0.01771 | -19.0495 | 0 | -8.9408 | 145.5412 | 0 | 88349.3267 | 1.0963 | 20.2408 | -198.9212 | 0
28 | 0.017718 | 24.5571 | 956.9419 | 0.07311 | 3951.7542 | 0.017718 | -19.0486 | 0 | -8.9408 | 145.0941 | 0 | 88359.5673 | 1.0964 | 20.2408 | -198.9213 | 0
28.05 | 0.017726 | 24.5564 | 955.9895 | 0.073107 | 3951.7542 | 0.017726 | -19.0477 | 0 | -8.9408 | 144.6471 | 0 | 88369.8084 | 1.0965 | 20.2408 | -198.9215 | 0
28.1 | 0.017733 | 24.5557 | 955.0371 | 0.073104 | 3951.7542 | 0.017733 | -19.0468 | 0 | -8.9408 | 144.2 | 0 | 88380.0499 | 1.0967 | 20.2408 | -198.9216 | 0
28.15 | 0.01774 | 24.555 | 954.0848 | 0.073101 | 3951.7542 | 0.01774 | -19.0459 | 0 | -8.9408 | 143.753 | 0 | 88390.292 | 1.0968 | 20.2408 | -198.9218 | 0
28.2 | 0.017747 | 24.5543 | 953.1326 | 0.073098 | 3951.7542 | 0.017747 | -19.045 | 0 | -8.9408 | 143.306 | 0 | 88400.5345 | 1.0969 | 20.2408 | -198.9219 | 0
28.25 | 0.017753 | 24.5536 | 952.1803 | 0.073095 | 3951.7542 | 0.017753 | -19.0441 | 0 | -8.9408 | 142.8589 | 0 | 88410.7775 | 1.097 | 20.2408 | -198.922 | 0
28.3 | 0.017759 | 24.5529 | 951.2281 | 0.073093 | 3951.7542 | 0.017759 | -19.0432 | 0 | -8.9408 | 142.4119 | 0 | 88421.021 | 1.0971 | 20.2408 | -198.9222 | 0
28.35 | 0.017764 | 24.5523 | 950.276 | 0.07309 | 3951.7542 | 0.017764 | -19.0424 | 0 | -8.9408 | 141.9648 | 0 | 88431.265 | 1.0972 | 20.2408 | -198.9223 | 0
28.4 | 0.017769 | 24.5516 | 949.3239 | 0.073087 | 3951.7542 | 0.017769 | -19.0415 | 0 | -8.9408 | 141.5178 | 0 | 88441.5094 | 1.0973 | 20.2408 | -198.9224 | 0
28.45 | 0.017773 | 24.5509 | 948.3719 | 0.073084 | 3951.7542 | 0.017773 | -19.0406 | 0 | -8.9408 | 141.0708 | 0 | 88451.7544 | 1.0974 | 20.2408 | -198.9225 | 0
28.5 | 0.017778 | 24.5502 | 947.4198 | 0.073081 | 3951.7542 | 0.017778 | -19.0397 | 0 | -8.9408 | 140.6237 | 0 | 88461.9998 | 1.0975 | 20.2408 | -198.9225 | 0
28.55 | 0.017781 | 24.5495 | 946.4679 | 0.073078 | 3951.7542 | 0.017781 | -19.0388 | 0 | -8.9408 | 140.1767 | 0 | 88472.2457 | 1.0976 | 20.2408 | -198.9226 | 0
28.6 | 0.017785 | 24.5488 | 945.516 | 0.073075 | 3951.7542 | 0.017785 | -19.0379 | 0 | -8.9408 | 139.7296 | 0 | 88482.4921 | 1.0977 | 20.2408 | -198.9227 | 0
28.65 | 0.017788 | 24.5481 | 944.5641 | 0.073073 | 3951.7542 | 0.017788 | -19.037 | 0 | -8.9408 | 139.2826 | 0 | 88492.7389 | 1.0978 | 20.2408 | -198.9228 | 0
28.7 | 0.017791 | 24.5474 | 943.6123 | 0.07307 | 3951.7542 | 0.017791 | -19.0361 | 0 | -8.9408 | 138.8356 | 0 | 88502.9863 | 1.0979 | 20.2408 | -198.9228 | 0
28.75 | 0.017794 | 24.5467 | 942.6605 | 0.073067 | 3951.7542 | 0.017794 | -19.0352 | 0 | -8.9408 | 138.3885 | 0 | 88513.2341 | 1.098 | 20.2408 | -198.9229 | 0
28.8 | 0.017797 | 24.546 | 941.7087 | 0.073064 | 3951.7542 | 0.017797 | -19.0344 | 0 | -8.9408 | 137.9415 | 0 | 88523.4824 | 1.0981 | 20.2408 | -198.9229 | 0
28.85 | 0.017799 | 24.5454 | 940.757 | 0.073061 | 3951.7542 | 0.017799 | -19.0335 | 0 | -8.9408 | 137.4944 | 0 | 88533.7312 | 1.0982 | 20.2408 | -198.923 | 0
28.9 | 0.017801 | 24.5447 | 939.8054 | 0.073058 | 3951.7542 | 0.017801 | -19.0326 | 0 | -8.9408 | 137.0474 | 0 | 88543.9805 | 1.0983 | 20.2408 | -198.923 | 0
28.95 | 0.017803 | 24.544 | 938.8538 | 0.073055 | 3951.7542 | 0.017803 | -19.0317 | 0 | -8.9408 | 136.6004 | 0 | 88554.2303 | 1.0984 | 20.2408 | -198.9231 | 0
29 | 0.017805 | 24.5433 | 937.9022 | 0.073053 | 3951.7542 | 0.017805 | -19.0308 | 0 | -8.9408 | 136.1533 | 0 | 88564.4805 | 1.0985 | 20.2408 | -198.9231 | 0
29.05 | 0.017806 | 24.5426 | 936.9507 | 0.07305 | 3951.7542 | 0.017806 | -19.0299 | 0 | -8.9408 | 135.7063 | 0 | 88574.7312 | 1.0986 | 20.2408 | -198.9231 | 0
29.1 | 0.017808 | 24.5419 | 935.9992 | 0.073047 | 3951.7542 | 0.017808 | -19.029 | 0 | -8.9408 | 135.2592 | 0 | 88584.9824 | 1.0987 | 20.2408 | -198.9231 | 0
29.15 | 0.017809 | 24.5412 | 935.0478 | 0.073044 | 3951.7542 | 0.017809 | -19.0281 | 0 | -8.9408 | 134.8122 | 0 | 88595.2341 | 1.0988 | 20.2408 | -198.9232 | 0
29.2 | 0.01781 | 24.5405 | 934.0964 | 0.073041 | 3951.7542 | 0.01781 | -19.0272 | 0 | -8.9408 | 134.3652 | 0 | 88605.4863 | 1.0989 | 20.2408 | -198.9232 | 0
29.25 | 0.01781 | 24.5398 | 933.1451 | 0.073038 | 3951.7542 | 0.01781 | -19.0263 | 0 | -8.9408 | 133.9181 | 0 | 88615.7389 | 1.099 | 20.2408 | -198.9232 | 0
29.3 | 0.017811 | 24.5391 | 932.1938 | 0.073035 | 3951.7542 | 0.017811 | -19.0255 | 0 | -8.9408 | 133.4711 | 0 | 88625.992 | 1.0991 | 20.2408 | -198.9232 | 0
29.35 | 0.017812 | 24.5385 | 931.2425 | 0.073033 | 3951.7542 | 0.017812 | -19.0246 | 0 | -8.9408 | 133.024 | 0 | 88636.2457 | 1.0992 | 20.2408 | -198.9232 | 0
29.4 | 0.017812 | 24.5378 | 930.2913 | 0.07303 | 3951.7542 | 0.017812 | -19.0237 | 0 | -8.9408 | 132.577 | 0 | 88646.4997 | 1.0993 | 20.2408 | -198.9232 | 0
29.45 | 0.017812 | 24.5371 | 929.3402 | 0.073027 | 3951.7542 | 0.017812 | -19.0228 | 0 | -8.9408 | 132.13 | 0 | 88656.7543 | 1.0994 | 20.2408 | -198.9232 | 0
29.5 | 0.017813 | 24.5364 | 928.3891 | 0.073024 | 3951.7542 | 0.017813 | -19.0219 | 0 | -8.9408 | 131.6829 | 0 | 88667.0094 | 1.0995 | 20.2408 | -198.9232 | 0
29.55 | 0.017813 | 24.5357 | 927.438 | 0.073021 | 3951.7542 | 0.017813 | -19.021 | 0 | -8.9408 | 131.2359 | 0 | 88677.2649 | 1.0996 | 20.2408 | -198.9232 | 0
29.6 | 0.017813 | 24.535 | 926.487 | 0.073018 | 3951.7542 | 0.017813 | -19.0201 | 0 | -8.9408 | 130.7888 | 0 | 88687.5209 | 1.0997 | 20.2408 | -198.9232 | 0
29.65 | 0.017812 | 24.5343 | 925.536 | 0.073015 | 3951.7542 | 0.017812 | -19.0192 | 0 | -8.9408 | 130.3418 | 0 | 88697.7774 | 1.0998 | 20.2408 | -198.9232 | 0
29.7 | 0.017812 | 24.5336 | 924.585 | 0.073013 | 3951.7542 | 0.017812 | -19.0183 | 0 | -8.9408 | 129.8948 | 0 | 88708.0343 | 1.0999 | 20.2408 | -198.9232 | 0
29.75 | 0.017812 | 24.5329 | 923.6341 | 0.07301 | 3951.7542 | 0.017812 | -19.0174 | 0 | -8.9408 | 129.4477 | 0 | 88718.2918 | 1.1 | 20.2408 | -198.9232 | 0
29.8 | 0.017811 | 24.5322 | 922.6833 | 0.073007 | 3951.7542 | 0.017811 | -19.0165 | 0 | -8.9408 | 129.0007 | 0 | 88728.5497 | 1.1002 | 20.2408 | -198.9232 | 0
29.85 | 0.017811 | 24.5316 | 921.7325 | 0.073004 | 3951.7542 | 0.017811 | -19.0157 | 0 | -8.9408 | 128.5536 | 0 | 88738.8081 | 1.1003 | 20.2408 | -198.9232 | 0
29.9 | 0.01781 | 24.5309 | 920.7817 | 0.073001 | 3951.7542 | 0.01781 | -19.0148 | 0 | -8.9408 | 128.1066 | 0 | 88749.067 | 1.1004 | 20.2408 | -198.9232 | 0
29.95 | 0.01781 | 24.5302 | 919.831 | 0.072998 | 3951.7542 | 0.01781 | -19.0139 | 0 | -8.9408 | 127.6596 | 0 | 88759.3264 | 1.1005 | 20.2408 | -198.9232 | 0
30 | 0.017809 | 24.5295 | 918.8803 | 0.072995 | 3951.7542 | 0.017809 | -19.013 | 0 | -8.9408 | 127.2125 | 0 | 88769.5862 | 1.1006 | 20.2408 | -198.9232 | 0
30.05 | 0.017808 | 24.5288 | 917.9297 | 0.072993 | 3951.7542 | 0.017808 | -19.0121 | 0 | -8.9408 | 126.7655 | 0 | 88779.8466 | 1.1007 | 20.2408 | -198.9232 | 0
30.1 | 0.017807 | 24.5281 | 916.9791 | 0.07299 | 3951.7542 | 0.017807 | -19.0112 | 0 | -8.9408 | 126.3184 | 0 | 88790.1074 | 1.1008 | 20.2408 | -198.9231 | 0
30.15 | 0.017806 | 24.5274 | 916.0286 | 0.072987 | 3951.7542 | 0.017806 | -19.0103 | 0 | -8.9408 | 125.8714 | 0 | 88800.3687 | 1.1009 | 20.2408 | -198.9231 | 0
30.2 | 0.017805 | 24.5267 | 915.0781 | 0.072984 | 3951.7542 | 0.017805 | -19.0094 | 0 | -8.9408 | 125.4244 | 0 | 88810.6304 | 1.101 | 20.2408 | -198.9231 | 0
30.25 | 0.017804 | 24.526 | 914.1277 | 0.072981 | 3951.7542 | 0.017804 | -19.0085 | 0 | -8.9408 | 124.9773 | 0 | 88820.8927 | 1.1011 | 20.2408 | -198.9231 | 0
30.3 | 0.017803 | 24.5253 | 913.1772 | 0.072978 | 3951.7542 | 0.017803 | -19.0076 | 0 | -8.9408 | 124.5303 | 0 | 88831.1554 | 1.1012 | 20.2408 | -198.9231 | 0
30.35 | 0.017802 | 24.5247 | 912.2269 | 0.072975 | 3951.7542 | 0.017802 | -19.0068 | 0 | -8.9408 | 124.0832 | 0 | 88841.4186 | 1.1013 | 20.2408 | -198.923 | 0
30.4 | 0.017801 | 24.524 | 911.2766 | 0.072973 | 3951.7542 | 0.017801 | -19.0059 | 0 | -8.9408 | 123.6362 | 0 | 88851.6823 | 1.1014 | 20.2408 | -198.923 | 0
30.45 | 0.0178 | 24.5233 | 910.3263 | 0.07297 | 3951.7542 | 0.0178 | -19.005 | 0 | -8.9408 | 123.1892 | 0 | 88861.9464 | 1.1015 | 20.2408 | -198.923 | 0
30.5 | 0.017799 | 24.5226 | 909.3761 | 0.072967 | 3951.7542 | 0.017799 | -19.0041 | 0 | -8.9408 | 122.7421 | 0 | 88872.2111 | 1.1016 | 20.2408 | -198.923 | 0
30.55 | 0.017797 | 24.5219 | 908.4259 | 0.072964 | 3951.7542 | 0.017797 | -19.0032 | 0 | -8.9408 | 122.2951 | 0 | 88882.4762 | 1.1017 | 20.2408 | -198.9229 | 0
30.6 | 0.017796 | 24.5212 | 907.4758 | 0.072961 | 3951.7542 | 0.017796 | -19.0023 | 0 | -8.9408 | 121.848 | 0 | 88892.7418 | 1.1018 | 20.2408 | -198.9229 | 0
30.65 | 0.017795 | 24.5205 | 906.5257 | 0.072958 | 3951.7542 | 0.017795 | -19.0014 | 0 | -8.9408 | 121.401 | 0 | 88903.0079 | 1.1019 | 20.2408 | -198.9229 | 0
30.7 | 0.017793 | 24.5198 | 905.5756 | 0.072955 | 3951.7542 | 0.017793 | -19.0005 | 0 | -8.9408 | 120.954 | 0 | 88913.2745 | 1.102 | 20.2408 | -198.9229 | 0
30.75 | 0.017792 | 24.5191 | 904.6256 | 0.072953 | 3951.7542 | 0.017792 | -18.9996 | 0 | -8.9408 | 120.5069 | 0 | 88923.5415 | 1.1021 | 20.2408 | -198.9228 | 0
30.8 | 0.01779 | 24.5184 | 903.6757 | 0.07295 | 3951.7542 | 0.01779 | -18.9987 | 0 | -8.9408 | 120.0599 | 0 | 88933.809 | 1.1022 | 20.2408 | -198.9228 | 0
30.85 | 0.017789 | 24.5178 | 902.7257 | 0.072947 | 3951.7542 | 0.017789 | -18.9979 | 0 | -8.9408 | 119.6128 | 0 | 88944.077 | 1.1023 | 20.2408 | -198.9228 | 0
30.9 | 0.017787 | 24.5171 | 901.7759 | 0.072944 | 3951.7542 | 0.017787 | -18.997 | 0 | -8.9408 | 119.1658 | 0 | 88954.3455 | 1.1024 | 20.2408 | -198.9227 | 0
30.95 | 0.017786 | 24.5164 | 900.826 | 0.072941 | 3951.7542 | 0.017786 | -18.9961 | 0 | -8.9408 | 118.7188 | 0 | 88964.6144 | 1.1025 | 20.2408 | -198.9227 | 0
31 | 0.017784 | 24.5157 | 899.8763 | 0.072938 | 3951.7542 | 0.017784 | -18.9952 | 0 | -8.9408 | 118.2717 | 0 | 88974.8839 | 1.1026 | 20.2408 | -198.9227 | 0
31.05 | 0.017782 | 24.515 | 898.9265 | 0.072936 | 3951.7542 | 0.017782 | -18.9943 | 0 | -8.9408 | 117.8247 | 0 | 88985.1538 | 1.1027 | 20.2408 | -198.9226 | 0
31.1 | 0.017781 | 24.5143 | 897.9768 | 0.072933 | 3951.7542 | 0.017781 | -18.9934 | 0 | -8.9408 | 117.3776 | 0 | 88995.4242 | 1.1028 | 20.2408 | -198.9226 | 0
31.15 | 0.017779 | 24.5136 | 897.0272 | 0.07293 | 3951.7542 | 0.017779 | -18.9925 | 0 | -8.9408 | 116.9306 | 0 | 89005.6951 | 1.1029 | 20.2408 | -198.9226 | 0
31.2 | 0.017777 | 24.5129 | 896.0776 | 0.072927 | 3951.7542 | 0.017777 | -18.9916 | 0 | -8.9408 | 116.4836 | 0 | 89015.9664 | 1.103 | 20.2408 | -198.9225 | 0
31.25 | 0.017776 | 24.5122 | 895.128 | 0.072924 | 3951.7542 | 0.017776 | -18.9907 | 0 | -8.9408 | 116.0365 | 0 | 89026.2382 | 1.1031 | 20.2408 | -198.9225 | 0
31.3 | 0.017774 | 24.5116 | 894.1785 | 0.072921 | 3951.7542 | 0.017774 | -18.9899 | 0 | -8.9408 | 115.5895 | 0 | 89036.5106 | 1.1032 | 20.2408 | -198.9225 | 0
31.35 | 0.017772 | 24.5109 | 893.229 | 0.072918 | 3951.7542 | 0.017772 | -18.989 | 0 | -8.9408 | 115.1424 | 0 | 89046.7833 | 1.1033 | 20.2408 | -198.9224 | 0
31.4 | 0.017771 | 24.5102 | 892.2796 | 0.072916 | 3951.7542 | 0.017771 | -18.9881 | 0 | -8.9408 | 114.6954 | 0 | 89057.0566 | 1.1034 | 20.2408 | -198.9224 | 0
31.45 | 0.017769 | 24.5095 | 891.3302 | 0.072913 | 3951.7542 | 0.017769 | -18.9872 | 0 | -8.9408 | 114.2484 | 0 | 89067.3304 | 1.1036 | 20.2408 | -198.9224 | 0
31.5 | 0.017767 | 24.5088 | 890.3809 | 0.07291 | 3951.7542 | 0.017767 | -18.9863 | 0 | -8.9408 | 113.8013 | 0 | 89077.6046 | 1.1037 | 20.2408 | -198.9223 | 0
31.55 | 0.017765 | 24.5081 | 889.4316 | 0.072907 | 3951.7542 | 0.017765 | -18.9854 | 0 | -8.9408 | 113.3543 | 0 | 89087.8793 | 1.1038 | 20.2408 | -198.9223 | 0
31.6 | 0.017763 | 24.5074 | 888.4823 | 0.072904 | 3951.7542 | 0.017763 | -18.9845 | 0 | -8.9408 | 112.9072 | 0 | 89098.1545 | 1.1039 | 20.2408 | -198.9223 | 0
31.65 | 0.017762 | 24.5067 | 887.5331 | 0.072901 | 3951.7542 | 0.017762 | -18.9836 | 0 | -8.9408 | 112.4602 | 0 | 89108.4301 | 1.104 | 20.2408 | -198.9222 | 0
31.7 | 0.01776 | 24.5061 | 886.584 | 0.072898 | 3951.7542 | 0.01776 | -18.9827 | 0 | -8.9408 | 112.0132 | 0 | 89118.7063 | 1.1041 | 20.2408 | -198.9222 | 0
31.75 | 0.017758 | 24.5054 | 885.6349 | 0.072896 | 3951.7542 | 0.017758 | -18.9819 | 0 | -8.9408 | 111.5661 | 0 | 89128.9829 | 1.1042 | 20.2408 | -198.9221 | 0
31.8 | 0.017756 | 24.5047 | 884.6858 | 0.072893 | 3951.7542 | 0.017756 | -18.981 | 0 | -8.9408 | 111.1191 | 0 | 89139.26 | 1.1043 | 20.2408 | -198.9221 | 0
31.85 | 0.017754 | 24.504 | 883.7368 | 0.07289 | 3951.7542 | 0.017754 | -18.9801 | 0 | -8.9408 | 110.672 | 0 | 89149.5376 | 1.1044 | 20.2408 | -198.9221 | 0
31.9 | 0.017752 | 24.5033 | 882.7878 | 0.072887 | 3951.7542 | 0.017752 | -18.9792 | 0 | -8.9408 | 110.225 | 0 | 89159.8156 | 1.1045 | 20.2408 | -198.922 | 0
31.95 | 0.017751 | 24.5026 | 881.8389 | 0.072884 | 3951.7542 | 0.017751 | -18.9783 | 0 | -8.9408 | 109.778 | 0 | 89170.0942 | 1.1046 | 20.2408 | -198.922 | 0
32 | 0.017749 | 24.5019 | 880.89 | 0.072881 | 3951.7542 | 0.017749 | -18.9774 | 0 | -8.9408 | 109.3309 | 0 | 89180.3732 | 1.1047 | 20.2408 | -198.922 | 0
32.05 | 0.017747 | 24.5012 | 879.9411 | 0.072879 | 3951.7542 | 0.017747 | -18.9765 | 0 | -8.9408 | 108.8839 | 0 | 89190.6527 | 1.1048 | 20.2408 | -198.9219 | 0
32.1 | 0.017745 | 24.5006 | 878.9923 | 0.072876 | 3951.7542 | 0.017745 | -18.9756 | 0 | -8.9408 | 108.4368 | 0 | 89200.9326 | 1.1049 | 20.2408 | -198.9219 | 0
32.15 | 0.017743 | 24.4999 | 878.0435 | 0.072873 | 3951.7542 | 0.017743 | -18.9748 | 0 | -8.9408 | 107.9898 | 0 | 89211.2131 | 1.105 | 20.2408 | -198.9218 | 0
32.2 | 0.017741 | 24.4992 | 877.0948 | 0.07287 | 3951.7542 | 0.017741 | -18.9739 | 0 | -8.9408 | 107.5428 | 0 | 89221.494 | 1.1051 | 20.2408 | -198.9218 | 0
32.25 | 0.017739 | 24.4985 | 876.1462 | 0.072867 | 3951.7542 | 0.017739 | -18.973 | 0 | -8.9408 | 107.0957 | 0 | 89231.7754 | 1.1052 | 20.2408 | -198.9218 | 0
32.3 | 0.017737 | 24.4978 | 875.1975 | 0.072864 | 3951.7542 | 0.017737 | -18.9721 | 0 | -8.9408 | 106.6487 | 0 | 89242.0573 | 1.1053 | 20.2408 | -198.9217 | 0
32.35 | 0.017735 | 24.4971 | 874.249 | 0.072862 | 3951.7542 | 0.017735 | -18.9712 | 0 | -8.9408 | 106.2016 | 0 | 89252.3397 | 1.1054 | 20.2408 | -198.9217 | 0
32.4 | 0.017733 | 24.4964 | 873.3004 | 0.072859 | 3951.7542 | 0.017733 | -18.9703 | 0 | -8.9408 | 105.7546 | 0 | 89262.6225 | 1.1055 | 20.2408 | -198.9216 | 0
32.45 | 0.017731 | 24.4957 | 872.3519 | 0.072856 | 3951.7542 | 0.017731 | -18.9694 | 0 | -8.9408 | 105.3076 | 0 | 89272.9058 | 1.1056 | 20.2408 | -198.9216 | 0
32.5 | 0.017729 | 24.4951 | 871.4035 | 0.072853 | 3951.7542 | 0.017729 | -18.9685 | 0 | -8.9408 | 104.8605 | 0 | 89283.1896 | 1.1057 | 20.2408 | -198.9216 | 0
32.55 | 0.017727 | 24.4944 | 870.4551 | 0.07285 | 3951.7542 | 0.017727 | -18.9677 | 0 | -8.9408 | 104.4135 | 0 | 89293.4739 | 1.1058 | 20.2408 | -198.9215 | 0
32.6 | 0.017726 | 24.4937 | 869.5067 | 0.072847 | 3951.7542 | 0.017726 | -18.9668 | 0 | -8.9408 | 103.9664 | 0 | 89303.7587 | 1.1059 | 20.2408 | -198.9215 | 0
32.65 | 0.017724 | 24.493 | 868.5584 | 0.072844 | 3951.7542 | 0.017724 | -18.9659 | 0 | -8.9408 | 103.5194 | 0 | 89314.0439 | 1.106 | 20.2408 | -198.9214 | 0
32.7 | 0.017722 | 24.4923 | 867.6101 | 0.072842 | 3951.7542 | 0.017722 | -18.965 | 0 | -8.9408 | 103.0724 | 0 | 89324.3296 | 1.1061 | 20.2408 | -198.9214 | 0
32.75 | 0.01772 | 24.4916 | 866.6619 | 0.072839 | 3951.7542 | 0.01772 | -18.9641 | 0 | -8.9408 | 102.6253 | 0 | 89334.6158 | 1.1062 | 20.2408 | -198.9214 | 0
32.8 | 0.017718 | 24.4909 | 865.7137 | 0.072836 | 3951.7542 | 0.017718 | -18.9632 | 0 | -8.9408 | 102.1783 | 0 | 89344.9025 | 1.1063 | 20.2408 | -198.9213 | 0
32.85 | 0.017716 | 24.4903 | 864.7656 | 0.072833 | 3951.7542 | 0.017716 | -18.9623 | 0 | -8.9408 | 101.7312 | 0 | 89355.1896 | 1.1064 | 20.2408 | -198.9213 | 0
32.9 | 0.017714 | 24.4896 | 863.8175 | 0.07283 | 3951.7542 | 0.017714 | -18.9615 | 0 | -8.9408 | 101.2842 | 0 | 89365.4773 | 1.1065 | 20.2408 | -198.9212 | 0
32.95 | 0.017712 | 24.4889 | 862.8694 | 0.072827 | 3951.7542 | 0.017712 | -18.9606 | 0 | -8.9408 | 100.8372 | 0 | 89375.7654 | 1.1066 | 20.2408 | -198.9212 | 0
33 | 0.01771 | 24.4882 | 861.9214 | 0.072825 | 3951.7542 | 0.01771 | -18.9597 | 0 | -8.9408 | 100.3901 | 0 | 89386.0539 | 1.1067 | 20.2408 | -198.9212 | 0
33.05 | 0.017708 | 24.4875 | 860.9734 | 0.072822 | 3951.7542 | 0.017708 | -18.9588 | 0 | -8.9408 | 99.9431 | 0 | 89396.343 | 1.1069 | 20.2408 | -198.9211 | 0
33.1 | 0.017706 | 24.4868 | 860.0255 | 0.072819 | 3951.7542 | 0.017706 | -18.9579 | 0 | -8.9408 | 99.496 | 0 | 89406.6325 | 1.107 | 20.2408 | -198.9211 | 0
33.15 | 0.017704 | 24.4861 | 859.0777 | 0.072816 | 3951.7542 | 0.017704 | -18.957 | 0 | -8.9408 | 99.049 | 0 | 89416.9226 | 1.1071 | 20.2408 | -198.921 | 0
33.2 | 0.017702 | 24.4855 | 858.1298 | 0.072813 | 3951.7542 | 0.017702 | -18.9561 | 0 | -8.9408 | 98.602 | 0 | 89427.2131 | 1.1072 | 20.2408 | -198.921 | 0
33.25 | 0.0177 | 24.4848 | 857.182 | 0.07281 | 3951.7542 | 0.0177 | -18.9553 | 0 | -8.9408 | 98.1549 | 0 | 89437.504 | 1.1073 | 20.2408 | -198.921 | 0
33.3 | 0.017698 | 24.4841 | 856.2343 | 0.072808 | 3951.7542 | 0.017698 | -18.9544 | 0 | -8.9408 | 97.7079 | 0 | 89447.7955 | 1.1074 | 20.2408 | -198.9209 | 0
33.35 | 0.017696 | 24.4834 | 855.2866 | 0.072805 | 3951.7542 | 0.017696 | -18.9535 | 0 | -8.9408 | 97.2608 | 0 | 89458.0874 | 1.1075 | 20.2408 | -198.9209 | 0
33.4 | 0.017694 | 24.4827 | 854.339 | 0.072802 | 3951.7542 | 0.017694 | -18.9526 | 0 | -8.9408 | 96.8138 | 0 | 89468.3798 | 1.1076 | 20.2408 | -198.9208 | 0
33.45 | 0.017692 | 24.482 | 853.3913 | 0.072799 | 3951.7542 | 0.017692 | -18.9517 | 0 | -8.9408 | 96.3668 | 0 | 89478.6727 | 1.1077 | 20.2408 | -198.9208 | 0
33.5 | 0.01769 | 24.4813 | 852.4438 | 0.072796 | 3951.7542 | 0.01769 | -18.9508 | 0 | -8.9408 | 95.9197 | 0 | 89488.9661 | 1.1078 | 20.2408 | -198.9208 | 0
33.55 | 0.017688 | 24.4807 | 851.4963 | 0.072793 | 3951.7542 | 0.017688 | -18.95 | 0 | -8.9408 | 95.4727 | 0 | 89499.2599 | 1.1079 | 20.2408 | -198.9207 | 0
33.6 | 0.017686 | 24.48 | 850.5488 | 0.072791 | 3951.7542 | 0.017686 | -18.9491 | 0 | -8.9408 | 95.0256 | 0 | 89509.5543 | 1.108 | 20.2408 | -198.9207 | 0
33.65 | 0.017684 | 24.4793 | 849.6014 | 0.072788 | 3951.7542 | 0.017684 | -18.9482 | 0 | -8.9408 | 94.5786 | 0 | 89519.8491 | 1.1081 | 20.2408 | -198.9206 | 0
33.7 | 0.017682 | 24.4786 | 848.654 | 0.072785 | 3951.7542 | 0.017682 | -18.9473 | 0 | -8.9408 | 94.1316 | 0 | 89530.1444 | 1.1082 | 20.2408 | -198.9206 | 0
33.75 | 0.01768 | 24.4779 | 847.7066 | 0.072782 | 3951.7542 | 0.01768 | -18.9464 | 0 | -8.9408 | 93.6845 | 0 | 89540.4401 | 1.1083 | 20.2408 | -198.9206 | 0
33.8 | 0.017678 | 24.4772 | 846.7593 | 0.072779 | 3951.7542 | 0.017678 | -18.9455 | 0 | -8.9408 | 93.2375 | 0 | 89550.7364 | 1.1084 | 20.2408 | -198.9205 | 0
33.85 | 0.017676 | 24.4766 | 845.8121 | 0.072776 | 3951.7542 | 0.017676 | -18.9446 | 0 | -8.9408 | 92.7904 | 0 | 89561.0331 | 1.1085 | 20.2408 | -198.9205 | 0
33.9 | 0.017674 | 24.4759 | 844.8649 | 0.072774 | 3951.7542 | 0.017674 | -18.9438 | 0 | -8.9408 | 92.3434 | 0 | 89571.3303 | 1.1086 | 20.2408 | -198.9204 | 0
33.95 | 0.017672 | 24.4752 | 843.9177 | 0.072771 | 3951.7542 | 0.017672 | -18.9429 | 0 | -8.9408 | 91.8964 | 0 | 89581.6279 | 1.1087 | 20.2408 | -198.9204 | 0
34 | 0.01767 | 24.4745 | 842.9706 | 0.072768 | 3951.7542 | 0.01767 | -18.942 | 0 | -8.9408 | 91.4493 | 0 | 89591.9261 | 1.1088 | 20.2408 | -198.9204 | 0
34.05 | 0.017668 | 24.4738 | 842.0235 | 0.072765 | 3951.7542 | 0.017668 | -18.9411 | 0 | -8.9408 | 91.0023 | 0 | 89602.2247 | 1.1089 | 20.2408 | -198.9203 | 0
34.1 | 0.017666 | 24.4731 | 841.0765 | 0.072762 | 3951.7542 | 0.017666 | -18.9402 | 0 | -8.9408 | 90.5552 | 0 | 89612.5238 | 1.109 | 20.2408 | -198.9203 | 0
34.15 | 0.017664 | 24.4725 | 840.1295 | 0.072759 | 3951.7542 | 0.017664 | -18.9393 | 0 | -8.9408 | 90.1082 | 0 | 89622.8234 | 1.1091 | 20.2408 | -198.9202 | 0
34.2 | 0.017662 | 24.4718 | 839.1825 | 0.072757 | 3951.7542 | 0.017662 | -18.9385 | 0 | -8.9408 | 89.6612 | 0 | 89633.1235 | 1.1092 | 20.2408 | -198.9202 | 0
34.25 | 0.017659 | 24.4711 | 838.2356 | 0.072754 | 3951.7542 | 0.017659 | -18.9376 | 0 | -8.9408 | 89.2141 | 0 | 89643.424 | 1.1093 | 20.2408 | -198.9201 | 0
34.3 | 0.017657 | 24.4704 | 837.2888 | 0.072751 | 3951.7542 | 0.017657 | -18.9367 | 0 | -8.9408 | 88.7671 | 0 | 89653.725 | 1.1094 | 20.2408 | -198.9201 | 0
34.35 | 0.017655 | 24.4697 | 836.342 | 0.072748 | 3951.7542 | 0.017655 | -18.9358 | 0 | -8.9408 | 88.32 | 0 | 89664.0265 | 1.1095 | 20.2408 | -198.9201 | 0
34.4 | 0.017653 | 24.469 | 835.3952 | 0.072745 | 3951.7542 | 0.017653 | -18.9349 | 0 | -8.9408 | 87.873 | 0 | 89674.3285 | 1.1096 | 20.2408 | -198.92 | 0
34.45 | 0.017651 | 24.4684 | 834.4485 | 0.072743 | 3951.7542 | 0.017651 | -18.9341 | 0 | -8.9408 | 87.426 | 0 | 89684.631 | 1.1097 | 20.2408 | -198.92 | 0
34.5 | 0.017649 | 24.4677 | 833.5018 | 0.07274 | 3951.7542 | 0.017649 | -18.9332 | 0 | -8.9408 | 86.9789 | 0 | 89694.9339 | 1.1098 | 20.2408 | -198.9199 | 0
34.55 | 0.017647 | 24.467 | 832.5551 | 0.072737 | 3951.7542 | 0.017647 | -18.9323 | 0 | -8.9408 | 86.5319 | 0 | 89705.2373 | 1.1099 | 20.2408 | -198.9199 | 0
34.6 | 0.017645 | 24.4663 | 831.6085 | 0.072734 | 3951.7542 | 0.017645 | -18.9314 | 0 | -8.9408 | 86.0848 | 0 | 89715.5412 | 1.11 | 20.2408 | -198.9199 | 0
34.65 | 0.017643 | 24.4656 | 830.662 | 0.072731 | 3951.7542 | 0.017643 | -18.9305 | 0 | -8.9408 | 85.6378 | 0 | 89725.8456 | 1.1102 | 20.2408 | -198.9198 | 0
34.7 | 0.017641 | 24.4649 | 829.7155 | 0.072728 | 3951.7542 | 0.017641 | -18.9296 | 0 | -8.9408 | 85.1908 | 0 | 89736.1504 | 1.1103 | 20.2408 | -198.9198 | 0
34.75 | 0.017639 | 24.4643 | 828.769 | 0.072726 | 3951.7542 | 0.017639 | -18.9288 | 0 | -8.9408 | 84.7437 | 0 | 89746.4557 | 1.1104 | 20.2408 | -198.9197 | 0
34.8 | 0.017637 | 24.4636 | 827.8226 | 0.072723 | 3951.7542 | 0.017637 | -18.9279 | 0 | -8.9408 | 84.2967 | 0 | 89756.7615 | 1.1105 | 20.2408 | -198.9197 | 0
34.85 | 0.017635 | 24.4629 | 826.8762 | 0.07272 | 3951.7542 | 0.017635 | -18.927 | 0 | -8.9408 | 83.8496 | 0 | 89767.0678 | 1.1106 | 20.2408 | -198.9197 | 0
34.9 | 0.017633 | 24.4622 | 825.9299 | 0.072717 | 3951.7542 | 0.017633 | -18.9261 | 0 | -8.9408 | 83.4026 | 0 | 89777.3746 | 1.1107 | 20.2408 | -198.9196 | 0
34.95 | 0.017631 | 24.4615 | 824.9836 | 0.072714 | 3951.7542 | 0.017631 | -18.9252 | 0 | -8.9408 | 82.9556 | 0 | 89787.6818 | 1.1108 | 20.2408 | -198.9196 | 0
35 | 0.017629 | 24.4608 | 824.0374 | 0.072711 | 3951.7542 | 0.017629 | -18.9243 | 0 | -8.9408 | 82.5085 | 0 | 89797.9895 | 1.1109 | 20.2408 | -198.9195 | 0
35.05 | 0.017627 | 24.4602 | 823.0912 | 0.072709 | 3951.7542 | 0.017627 | -18.9235 | 0 | -8.9408 | 82.0615 | 0 | 89808.2977 | 1.111 | 20.2408 | -198.9195 | 0
35.1 | 0.017625 | 24.4595 | 822.1451 | 0.072706 | 3951.7542 | 0.017625 | -18.9226 | 0 | -8.9408 | 81.6144 | 0 | 89818.6064 | 1.1111 | 20.2408 | -198.9195 | 0
35.15 | 0.017623 | 24.4588 | 821.1989 | 0.072703 | 3951.7542 | 0.017623 | -18.9217 | 0 | -8.9408 | 81.1674 | 0 | 89828.9155 | 1.1112 | 20.2408 | -198.9194 | 0
35.2 | 0.017621 | 24.4581 | 820.2529 | 0.0727 | 3951.7542 | 0.017621 | -18.9208 | 0 | -8.9408 | 80.7204 | 0 | 89839.2252 | 1.1113 | 20.2408 | -198.9194 | 0
35.25 | 0.017619 | 24.4574 | 819.3069 | 0.072697 | 3951.7542 | 0.017619 | -18.9199 | 0 | -8.9408 | 80.2733 | 0 | 89849.5353 | 1.1114 | 20.2408 | -198.9193 | 0
35.3 | 0.017617 | 24.4568 | 818.3609 | 0.072695 | 3951.7542 | 0.017617 | -18.9191 | 0 | -8.9408 | 79.8263 | 0 | 89859.8459 | 1.1115 | 20.2408 | -198.9193 | 0
35.35 | 0.017615 | 24.4561 | 817.415 | 0.072692 | 3951.7542 | 0.017615 | -18.9182 | 0 | -8.9408 | 79.3792 | 0 | 89870.1569 | 1.1116 | 20.2408 | -198.9192 | 0
35.4 | 0.017613 | 24.4554 | 816.4691 | 0.072689 | 3951.7542 | 0.017613 | -18.9173 | 0 | -8.9408 | 78.9322 | 0 | 89880.4684 | 1.1117 | 20.2408 | -198.9192 | 0
35.45 | 0.017611 | 24.4547 | 815.5232 | 0.072686 | 3951.7542 | 0.017611 | -18.9164 | 0 | -8.9408 | 78.4852 | 0 | 89890.7805 | 1.1118 | 20.2408 | -198.9192 | 0
35.5 | 0.017609 | 24.454 | 814.5774 | 0.072683 | 3951.7542 | 0.017609 | -18.9155 | 0 | -8.9408 | 78.0381 | 0 | 89901.093 | 1.1119 | 20.2408 | -198.9191 | 0
35.55 | 0.017607 | 24.4533 | 813.6317 | 0.07268 | 3951.7542 | 0.017607 | -18.9147 | 0 | -8.9408 | 77.5911 | 0 | 89911.4059 | 1.112 | 20.2408 | -198.9191 | 0
35.6 | 0.017605 | 24.4527 | 812.686 | 0.072678 | 3951.7542 | 0.017605 | -18.9138 | 0 | -8.9408 | 77.144 | 0 | 89921.7194 | 1.1121 | 20.2408 | -198.919 | 0
35.65 | 0.017603 | 24.452 | 811.7403 | 0.072675 | 3951.7542 | 0.017603 | -18.9129 | 0 | -8.9408 | 76.697 | 0 | 89932.0333 | 1.1122 | 20.2408 | -198.919 | 0
35.7 | 0.017601 | 24.4513 | 810.7947 | 0.072672 | 3951.7542 | 0.017601 | -18.912 | 0 | -8.9408 | 76.25 | 0 | 89942.3477 | 1.1123 | 20.2408 | -198.919 | 0
35.75 | 0.017599 | 24.4506 | 809.8491 | 0.072669 | 3951.7542 | 0.017599 | -18.9111 | 0 | -8.9408 | 75.8029 | 0 | 89952.6626 | 1.1124 | 20.2408 | -198.9189 | 0
35.8 | 0.017597 | 24.4499 | 808.9036 | 0.072666 | 3951.7542 | 0.017597 | -18.9103 | 0 | -8.9408 | 75.3559 | 0 | 89962.978 | 1.1125 | 20.2408 | -198.9189 | 0
35.85 | 0.017595 | 24.4493 | 807.9581 | 0.072664 | 3951.7542 | 0.017595 | -18.9094 | 0 | -8.9408 | 74.9088 | 0 | 89973.2938 | 1.1126 | 20.2408 | -198.9188 | 0
35.9 | 0.017593 | 24.4486 | 807.0126 | 0.072661 | 3951.7542 | 0.017593 | -18.9085 | 0 | -8.9408 | 74.4618 | 0 | 89983.6101 | 1.1127 | 20.2408 | -198.9188 | 0
35.95 | 0.017591 | 24.4479 | 806.0672 | 0.072658 | 3951.7542 | 0.017591 | -18.9076 | 0 | -8.9408 | 74.0148 | 0 | 89993.9269 | 1.1128 | 20.2408 | -198.9188 | 0
36 | 0.017589 | 24.4472 | 805.1219 | 0.072655 | 3951.7542 | 0.017589 | -18.9067 | 0 | -8.9408 | 73.5677 | 0 | 90004.2442 | 1.1129 | 20.2408 | -198.9187 | 0
36.05 | 0.017587 | 24.4465 | 804.1765 | 0.072652 | 3951.7542 | 0.017587 | -18.9059 | 0 | -8.9408 | 73.1207 | 0 | 90014.5619 | 1.113 | 20.2408 | -198.9187 | 0
36.1 | 0.017585 | 24.4459 | 803.2313 | 0.07265 | 3951.7542 | 0.017585 | -18.905 | 0 | -8.9408 | 72.6736 | 0 | 90024.8801 | 1.1131 | 20.2408 | -198.9186 | 0
36.15 | 0.017583 | 24.4452 | 802.286 | 0.072647 | 3951.7542 | 0.017583 | -18.9041 | 0 | -8.9408 | 72.2266 | 0 | 90035.1989 | 1.1133 | 20.2408 | -198.9186 | 0
36.2 | 0.017581 | 24.4445 | 801.3409 | 0.072644 | 3951.7542 | 0.017581 | -18.9032 | 0 | -8.9408 | 71.7796 | 0 | 90045.518 | 1.1134 | 20.2408 | -198.9185 | 0
36.25 | 0.017579 | 24.4438 | 800.3957 | 0.072641 | 3951.7542 | 0.017579 | -18.9023 | 0 | -8.9408 | 71.3325 | 0 | 90055.8377 | 1.1135 | 20.2408 | -198.9185 | 0
36.3 | 0.017577 | 24.4431 | 799.4506 | 0.072638 | 3951.7542 | 0.017577 | -18.9015 | 0 | -8.9408 | 70.8855 | 0 | 90066.1578 | 1.1136 | 20.2408 | -198.9185 | 0
36.35 | 0.017575 | 24.4425 | 798.5056 | 0.072635 | 3951.7542 | 0.017575 | -18.9006 | 0 | -8.9408 | 70.4384 | 0 | 90076.4784 | 1.1137 | 20.2408 | -198.9184 | 0
36.4 | 0.017572 | 24.4418 | 797.5606 | 0.072633 | 3951.7542 | 0.017572 | -18.8997 | 0 | -8.9408 | 69.9914 | 0 | 90086.7995 | 1.1138 | 20.2408 | -198.9184 | 0
36.45 | 0.01757 | 24.4411 | 796.6156 | 0.07263 | 3951.7542 | 0.01757 | -18.8988 | 0 | -8.9408 | 69.5444 | 0 | 90097.1211 | 1.1139 | 20.2408 | -198.9183 | 0
36.5 | 0.017568 | 24.4404 | 795.6707 | 0.072627 | 3951.7542 | 0.017568 | -18.898 | 0 | -8.9408 | 69.0973 | 0 | 90107.4432 | 1.114 | 20.2408 | -198.9183 | 0
36.55 | 0.017566 | 24.4397 | 794.7258 | 0.072624 | 3951.7542 | 0.017566 | -18.8971 | 0 | -8.9408 | 68.6503 | 0 | 90117.7657 | 1.1141 | 20.2408 | -198.9183 | 0
36.6 | 0.017564 | 24.4391 | 793.781 | 0.072621 | 3951.7542 | 0.017564 | -18.8962 | 0 | -8.9408 | 68.2032 | 0 | 90128.0887 | 1.1142 | 20.2408 | -198.9182 | 0
36.65 | 0.017562 | 24.4384 | 792.8362 | 0.072619 | 3951.7542 | 0.017562 | -18.8953 | 0 | -8.9408 | 67.7562 | 0 | 90138.4122 | 1.1143 | 20.2408 | -198.9182 | 0
36.7 | 0.01756 | 24.4377 | 791.8914 | 0.072616 | 3951.7542 | 0.01756 | -18.8944 | 0 | -8.9408 | 67.3092 | 0 | 90148.7361 | 1.1144 | 20.2408 | -198.9181 | 0
36.75 | 0.017558 | 24.437 | 790.9467 | 0.072613 | 3951.7542 | 0.017558 | -18.8936 | 0 | -8.9408 | 66.8621 | 0 | 90159.0606 | 1.1145 | 20.2408 | -198.9181 | 0
36.8 | 0.017556 | 24.4364 | 790.0021 | 0.07261 | 3951.7542 | 0.017556 | -18.8927 | 0 | -8.9408 | 66.4151 | 0 | 90169.3855 | 1.1146 | 20.2408 | -198.9181 | 0
36.85 | 0.017554 | 24.4357 | 789.0575 | 0.072607 | 3951.7542 | 0.017554 | -18.8918 | 0 | -8.9408 | 65.968 | 0 | 90179.7109 | 1.1147 | 20.2408 | -198.918 | 0
36.9 | 0.017552 | 24.435 | 788.1129 | 0.072605 | 3951.7542 | 0.017552 | -18.8909 | 0 | -8.9408 | 65.521 | 0 | 90190.0368 | 1.1148 | 20.2408 | -198.918 | 0
36.95 | 0.01755 | 24.4343 | 787.1684 | 0.072602 | 3951.7542 | 0.01755 | -18.89 | 0 | -8.9408 | 65.074 | 0 | 90200.3631 | 1.1149 | 20.2408 | -198.9179 | 0
37 | 0.017548 | 24.4336 | 786.2239 | 0.072599 | 3951.7542 | 0.017548 | -18.8892 | 0 | -8.9408 | 64.6269 | 0 | 90210.6899 | 1.115 | 20.2408 | -198.9179 | 0
37.05 | 0.017546 | 24.433 | 785.2795 | 0.072596 | 3951.7542 | 0.017546 | -18.8883 | 0 | -8.9408 | 64.1799 | 0 | 90221.0172 | 1.1151 | 20.2408 | -198.9179 | 0
37.1 | 0.017544 | 24.4323 | 784.3351 | 0.072593 | 3951.7542 | 0.017544 | -18.8874 | 0 | -8.9408 | 63.7328 | 0 | 90231.345 | 1.1152 | 20.2408 | -198.9178 | 0
37.15 | 0.017542 | 24.4316 | 783.3907 | 0.072591 | 3951.7542 | 0.017542 | -18.8865 | 0 | -8.9408 | 63.2858 | 0 | 90241.6733 | 1.1153 | 20.2408 | -198.9178 | 0
37.2 | 0.01754 | 24.4309 | 782.4464 | 0.072588 | 3951.7542 | 0.01754 | -18.8857 | 0 | -8.9408 | 62.8388 | 0 | 90252.002 | 1.1154 | 20.2408 | -198.9177 | 0
37.25 | 0.017538 | 24.4302 | 781.5022 | 0.072585 | 3951.7542 | 0.017538 | -18.8848 | 0 | -8.9408 | 62.3917 | 0 | 90262.3312 | 1.1155 | 20.2408 | -198.9177 | 0
37.3 | 0.017536 | 24.4296 | 780.5579 | 0.072582 | 3951.7542 | 0.017536 | -18.8839 | 0 | -8.9408 | 61.9447 | 0 | 90272.6609 | 1.1156 | 20.2408 | -198.9177 | 0
37.35 | 0.017534 | 24.4289 | 779.6138 | 0.072579 | 3951.7542 | 0.017534 | -18.883 | 0 | -8.9408 | 61.4976 | 0 | 90282.9911 | 1.1157 | 20.2408 | -198.9176 | 0
37.4 | 0.017532 | 24.4282 | 778.6696 | 0.072577 | 3951.7542 | 0.017532 | -18.8822 | 0 | -8.9408 | 61.0506 | 0 | 90293.3217 | 1.1158 | 20.2408 | -198.9176 | 0
37.45 | 0.01753 | 24.4275 | 777.7256 | 0.072574 | 3951.7542 | 0.01753 | -18.8813 | 0 | -8.9408 | 60.6036 | 0 | 90303.6528 | 1.1159 | 20.2408 | -198.9175 | 0
37.5 | 0.017528 | 24.4269 | 776.7815 | 0.072571 | 3951.7542 | 0.017528 | -18.8804 | 0 | -8.9408 | 60.1565 | 0 | 90313.9844 | 1.116 | 20.2408 | -198.9175 | 0
37.55 | 0.017526 | 24.4262 | 775.8375 | 0.072568 | 3951.7542 | 0.017526 | -18.8795 | 0 | -8.9408 | 59.7095 | 0 | 90324.3165 | 1.1161 | 20.2408 | -198.9174 | 0
37.6 | 0.017524 | 24.4255 | 774.8936 | 0.072565 | 3951.7542 | 0.017524 | -18.8787 | 0 | -8.9408 | 59.2624 | 0 | 90334.6491 | 1.1162 | 20.2408 | -198.9174 | 0
37.65 | 0.017522 | 24.4248 | 773.9496 | 0.072562 | 3951.7542 | 0.017522 | -18.8778 | 0 | -8.9408 | 58.8154 | 0 | 90344.9821 | 1.1164 | 20.2408 | -198.9174 | 0
37.7 | 0.01752 | 24.4242 | 773.0058 | 0.07256 | 3951.7542 | 0.01752 | -18.8769 | 0 | -8.9408 | 58.3684 | 0 | 90355.3156 | 1.1165 | 20.2408 | -198.9173 | 0
37.75 | 0.017518 | 24.4235 | 772.062 | 0.072557 | 3951.7542 | 0.017518 | -18.876 | 0 | -8.9408 | 57.9213 | 0 | 90365.6496 | 1.1166 | 20.2408 | -198.9173 | 0
37.8 | 0.017516 | 24.4228 | 771.1182 | 0.072554 | 3951.7542 | 0.017516 | -18.8751 | 0 | -8.9408 | 57.4743 | 0 | 90375.9841 | 1.1167 | 20.2408 | -198.9172 | 0
37.85 | 0.017514 | 24.4221 | 770.1744 | 0.072551 | 3951.7542 | 0.017514 | -18.8743 | 0 | -8.9408 | 57.0272 | 0 | 90386.319 | 1.1168 | 20.2408 | -198.9172 | 0
37.9 | 0.017512 | 24.4214 | 769.2308 | 0.072548 | 3951.7542 | 0.017512 | -18.8734 | 0 | -8.9408 | 56.5802 | 0 | 90396.6544 | 1.1169 | 20.2408 | -198.9172 | 0
37.95 | 0.01751 | 24.4208 | 768.2871 | 0.072546 | 3951.7542 | 0.01751 | -18.8725 | 0 | -8.9408 | 56.1332 | 0 | 90406.9903 | 1.117 | 20.2408 | -198.9171 | 0
38 | 0.017508 | 24.4201 | 767.3435 | 0.072543 | 3951.7542 | 0.017508 | -18.8716 | 0 | -8.9408 | 55.6861 | 0 | 90417.3267 | 1.1171 | 20.2408 | -198.9171 | 0
38.05 | 0.017506 | 24.4194 | 766.3999 | 0.07254 | 3951.7542 | 0.017506 | -18.8708 | 0 | -8.9408 | 55.2391 | 0 | 90427.6636 | 1.1172 | 20.2408 | -198.917 | 0
38.1 | 0.017504 | 24.4187 | 765.4564 | 0.072537 | 3951.7542 | 0.017504 | -18.8699 | 0 | -8.9408 | 54.792 | 0 | 90438.0009 | 1.1173 | 20.2408 | -198.917 | 0
38.15 | 0.017502 | 24.4181 | 764.5129 | 0.072534 | 3951.7542 | 0.017502 | -18.869 | 0 | -8.9408 | 54.345 | 0 | 90448.3387 | 1.1174 | 20.2408 | -198.917 | 0
38.2 | 0.0175 | 24.4174 | 763.5695 | 0.072532 | 3951.7542 | 0.0175 | -18.8681 | 0 | -8.9408 | 53.898 | 0 | 90458.677 | 1.1175 | 20.2408 | -198.9169 | 0
38.25 | 0.017498 | 24.4167 | 762.6261 | 0.072529 | 3951.7542 | 0.017498 | -18.8673 | 0 | -8.9408 | 53.4509 | 0 | 90469.0157 | 1.1176 | 20.2408 | -198.9169 | 0
38.3 | 0.017496 | 24.416 | 761.6828 | 0.072526 | 3951.7542 | 0.017496 | -18.8664 | 0 | -8.9408 | 53.0039 | 0 | 90479.355 | 1.1177 | 20.2408 | -198.9168 | 0
38.35 | 0.017494 | 24.4154 | 760.7395 | 0.072523 | 3951.7542 | 0.017494 | -18.8655 | 0 | -8.9408 | 52.5568 | 0 | 90489.6947 | 1.1178 | 20.2408 | -198.9168 | 0
38.4 | 0.017492 | 24.4147 | 759.7962 | 0.072521 | 3951.7542 | 0.017492 | -18.8646 | 0 | -8.9408 | 52.1098 | 0 | 90500.0349 | 1.1179 | 20.2408 | -198.9168 | 0
38.45 | 0.01749 | 24.414 | 758.853 | 0.072518 | 3951.7542 | 0.01749 | -18.8638 | 0 | -8.9408 | 51.6628 | 0 | 90510.3756 | 1.118 | 20.2408 | -198.9167 | 0
38.5 | 0.017488 | 24.4133 | 757.9099 | 0.072515 | 3951.7542 | 0.017488 | -18.8629 | 0 | -8.9408 | 51.2157 | 0 | 90520.7167 | 1.1181 | 20.2408 | -198.9167 | 0
38.55 | 0.017486 | 24.4127 | 756.9667 | 0.072512 | 3951.7542 | 0.017486 | -18.862 | 0 | -8.9408 | 50.7687 | 0 | 90531.0583 | 1.1182 | 20.2408 | -198.9166 | 0
38.6 | 0.017484 | 24.412 | 756.0237 | 0.072509 | 3951.7542 | 0.017484 | -18.8611 | 0 | -8.9408 | 50.3216 | 0 | 90541.4004 | 1.1183 | 20.2408 | -198.9166 | 0
38.65 | 0.017482 | 24.4113 | 755.0806 | 0.072507 | 3951.7542 | 0.017482 | -18.8603 | 0 | -8.9408 | 49.8746 | 0 | 90551.743 | 1.1184 | 20.2408 | -198.9166 | 0
38.7 | 0.01748 | 24.4106 | 754.1376 | 0.072504 | 3951.7542 | 0.01748 | -18.8594 | 0 | -8.9408 | 49.4276 | 0 | 90562.0861 | 1.1185 | 20.2408 | -198.9165 | 0
38.75 | 0.017478 | 24.41 | 753.1947 | 0.072501 | 3951.7542 | 0.017478 | -18.8585 | 0 | -8.9408 | 48.9805 | 0 | 90572.4296 | 1.1186 | 20.2408 | -198.9165 | 0
38.8 | 0.017476 | 24.4093 | 752.2518 | 0.072498 | 3951.7542 | 0.017476 | -18.8577 | 0 | -8.9408 | 48.5335 | 0 | 90582.7736 | 1.1187 | 20.2408 | -198.9164 | 0
38.85 | 0.017474 | 24.4086 | 751.3089 | 0.072495 | 3951.7542 | 0.017474 | -18.8568 | 0 | -8.9408 | 48.0864 | 0 | 90593.1181 | 1.1188 | 20.2408 | -198.9164 | 0
38.9 | 0.017472 | 24.4079 | 750.3661 | 0.072493 | 3951.7542 | 0.017472 | -18.8559 | 0 | -8.9408 | 47.6394 | 0 | 90603.4631 | 1.1189 | 20.2408 | -198.9164 | 0
38.95 | 0.01747 | 24.4073 | 749.4233 | 0.07249 | 3951.7542 | 0.01747 | -18.855 | 0 | -8.9408 | 47.1924 | 0 | 90613.8085 | 1.119 | 20.2408 | -198.9163 | 0
39 | 0.017468 | 24.4066 | 748.4806 | 0.072487 | 3951.7542 | 0.017468 | -18.8542 | 0 | -8.9408 | 46.7453 | 0 | 90624.1544 | 1.1191 | 20.2408 | -198.9163 | 0
39.05 | 0.017466 | 24.4059 | 747.5379 | 0.072484 | 3951.7542 | 0.017466 | -18.8533 | 0 | -8.9408 | 46.2983 | 0 | 90634.5008 | 1.1192 | 20.2408 | -198.9162 | 0
39.1 | 0.017464 | 24.4052 | 746.5953 | 0.072481 | 3951.7542 | 0.017464 | -18.8524 | 0 | -8.9408 | 45.8512 | 0 | 90644.8477 | 1.1194 | 20.2408 | -198.9162 | 0
39.15 | 0.017462 | 24.4046 | 745.6527 | 0.072479 | 3951.7542 | 0.017462 | -18.8515 | 0 | -8.9408 | 45.4042 | 0 | 90655.1951 | 1.1195 | 20.2408 | -198.9161 | 0
39.2 | 0.01746 | 24.4039 | 744.7101 | 0.072476 | 3951.7542 | 0.01746 | -18.8507 | 0 | -8.9408 | 44.9572 | 0 | 90665.5429 | 1.1196 | 20.2408 | -198.9161 | 0
39.25 | 0.017458 | 24.4032 | 743.7676 | 0.072473 | 3951.7542 | 0.017458 | -18.8498 | 0 | -8.9408 | 44.5101 | 0 | 90675.8912 | 1.1197 | 20.2408 | -198.9161 | 0
39.3 | 0.017456 | 24.4025 | 742.8251 | 0.07247 | 3951.7542 | 0.017456 | -18.8489 | 0 | -8.9408 | 44.0631 | 0 | 90686.24 | 1.1198 | 20.2408 | -198.916 | 0
39.35 | 0.017454 | 24.4019 | 741.8827 | 0.072467 | 3951.7542 | 0.017454 | -18.848 | 0 | -8.9408 | 43.616 | 0 | 90696.5892 | 1.1199 | 20.2408 | -198.916 | 0
39.4 | 0.017452 | 24.4012 | 740.9403 | 0.072465 | 3951.7542 | 0.017452 | -18.8472 | 0 | -8.9408 | 43.169 | 0 | 90706.939 | 1.12 | 20.2408 | -198.9159 | 0
39.45 | 0.01745 | 24.4005 | 739.998 | 0.072462 | 3951.7542 | 0.01745 | -18.8463 | 0 | -8.9408 | 42.722 | 0 | 90717.2892 | 1.1201 | 20.2408 | -198.9159 | 0
39.5 | 0.017448 | 24.3998 | 739.0557 | 0.072459 | 3951.7542 | 0.017448 | -18.8454 | 0 | -8.9408 | 42.2749 | 0 | 90727.6399 | 1.1202 | 20.2408 | -198.9159 | 0
39.55 | 0.017446 | 24.3992 | 738.1135 | 0.072456 | 3951.7542 | 0.017446 | -18.8446 | 0 | -8.9408 | 41.8279 | 0 | 90737.9911 | 1.1203 | 20.2408 | -198.9158 | 0
39.6 | 0.017444 | 24.3985 | 737.1713 | 0.072454 | 3951.7542 | 0.017444 | -18.8437 | 0 | -8.9408 | 41.3808 | 0 | 90748.3427 | 1.1204 | 20.2408 | -198.9158 | 0
39.65 | 0.017442 | 24.3978 | 736.2291 | 0.072451 | 3951.7542 | 0.017442 | -18.8428 | 0 | -8.9408 | 40.9338 | 0 | 90758.6948 | 1.1205 | 20.2408 | -198.9157 | 0
39.7 | 0.01744 | 24.3971 | 735.287 | 0.072448 | 3951.7542 | 0.01744 | -18.8419 | 0 | -8.9408 | 40.4868 | 0 | 90769.0474 | 1.1206 | 20.2408 | -198.9157 | 0
39.75 | 0.017438 | 24.3965 | 734.3449 | 0.072445 | 3951.7542 | 0.017438 | -18.8411 | 0 | -8.9408 | 40.0397 | 0 | 90779.4005 | 1.1207 | 20.2408 | -198.9157 | 0
39.8 | 0.017436 | 24.3958 | 733.4029 | 0.072442 | 3951.7542 | 0.017436 | -18.8402 | 0 | -8.9408 | 39.5927 | 0 | 90789.7541 | 1.1208 | 20.2408 | -198.9156 | 0
39.85 | 0.017434 | 24.3951 | 732.4609 | 0.07244 | 3951.7542 | 0.017434 | -18.8393 | 0 | -8.9408 | 39.1456 | 0 | 90800.1081 | 1.1209 | 20.2408 | -198.9156 | 0
39.9 | 0.017432 | 24.3944 | 731.5189 | 0.072437 | 3951.7542 | 0.017432 | -18.8385 | 0 | -8.9408 | 38.6986 | 0 | 90810.4626 | 1.121 | 20.2408 | -198.9155 | 0
39.95 | 0.01743 | 24.3938 | 730.577 | 0.072434 | 3951.7542 | 0.01743 | -18.8376 | 0 | -8.9408 | 38.2516 | 0 | 90820.8176 | 1.1211 | 20.2408 | -198.9155 | 0
40 | 0.017428 | 24.3931 | 729.6352 | 0.072431 | 3951.7542 | 0.017428 | -18.8367 | 0 | -8.9408 | 37.8045 | 0 | 90831.173 | 1.1212 | 20.2408 | -198.9155 | 0
40.05 | 0.017426 | 24.3924 | 728.6934 | 0.072428 | 3951.7542 | 0.017426 | -18.8358 | 0 | -8.9408 | 37.3575 | 0 | 90841.529 | 1.1213 | 20.2408 | -198.9154 | 0
40.1 | 0.017424 | 24.3918 | 727.7516 | 0.072426 | 3951.7542 | 0.017424 | -18.835 | 0 | -8.9408 | 36.9104 | 0 | 90851.8854 | 1.1214 | 20.2408 | -198.9154 | 0
40.15 | 0.017422 | 24.3911 | 726.8099 | 0.072423 | 3951.7542 | 0.017422 | -18.8341 | 0 | -8.9408 | 36.4634 | 0 | 90862.2423 | 1.1215 | 20.2408 | -198.9153 | 0
40.2 | 0.01742 | 24.3904 | 725.8682 | 0.07242 | 3951.7542 | 0.01742 | -18.8332 | 0 | -8.9408 | 36.0164 | 0 | 90872.5997 | 1.1216 | 20.2408 | -198.9153 | 0
40.25 | 0.017418 | 24.3897 | 724.9265 | 0.072417 | 3951.7542 | 0.017418 | -18.8324 | 0 | -8.9408 | 35.5693 | 0 | 90882.9575 | 1.1217 | 20.2408 | -198.9153 | 0
40.3 | 0.017416 | 24.3891 | 723.9849 | 0.072415 | 3951.7542 | 0.017416 | -18.8315 | 0 | -8.9408 | 35.1223 | 0 | 90893.3158 | 1.1218 | 20.2408 | -198.9152 | 0
40.35 | 0.017414 | 24.3884 | 723.0434 | 0.072412 | 3951.7542 | 0.017414 | -18.8306 | 0 | -8.9408 | 34.6752 | 0 | 90903.6746 | 1.1219 | 20.2408 | -198.9152 | 0
40.4 | 0.017412 | 24.3877 | 722.1019 | 0.072409 | 3951.7542 | 0.017412 | -18.8297 | 0 | -8.9408 | 34.2282 | 0 | 90914.0339 | 1.122 | 20.2408 | -198.9151 | 0
40.45 | 0.01741 | 24.3871 | 721.1604 | 0.072406 | 3951.7542 | 0.01741 | -18.8289 | 0 | -8.9408 | 33.7812 | 0 | 90924.3937 | 1.1221 | 20.2408 | -198.9151 | 0
40.5 | 0.017408 | 24.3864 | 720.219 | 0.072403 | 3951.7542 | 0.017408 | -18.828 | 0 | -8.9408 | 33.3341 | 0 | 90934.7539 | 1.1222 | 20.2408 | -198.9151 | 0
40.55 | 0.017406 | 24.3857 | 719.2776 | 0.072401 | 3951.7542 | 0.017406 | -18.8271 | 0 | -8.9408 | 32.8871 | 0 | 90945.1146 | 1.1224 | 20.2408 | -198.915 | 0
40.6 | 0.017404 | 24.385 | 718.3363 | 0.072398 | 3951.7542 | 0.017404 | -18.8263 | 0 | -8.9408 | 32.44 | 0 | 90955.4758 | 1.1225 | 20.2408 | -198.915 | 0
40.65 | 0.017402 | 24.3844 | 717.395 | 0.072395 | 3951.7542 | 0.017402 | -18.8254 | 0 | -8.9408 | 31.993 | 0 | 90965.8374 | 1.1226 | 20.2408 | -198.9149 | 0
40.7 | 0.0174 | 24.3837 | 716.4537 | 0.072392 | 3951.7542 | 0.0174 | -18.8245 | 0 | -8.9408 | 31.546 | 0 | 90976.1996 | 1.1227 | 20.2408 | -198.9149 | 0
40.75 | 0.017398 | 24.383 | 715.5125 | 0.07239 | 3951.7542 | 0.017398 | -18.8236 | 0 | -8.9408 | 31.0989 | 0 | 90986.5622 | 1.1228 | 20.2408 | -198.9149 | 0
40.8 | 0.017396 | 24.3823 | 714.5714 | 0.072387 | 3951.7542 | 0.017396 | -18.8228 | 0 | -8.9408 | 30.6519 | 0 | 90996.9253 | 1.1229 | 20.2408 | -198.9148 | 0
40.85 | 0.017394 | 24.3817 | 713.6303 | 0.072384 | 3951.7542 | 0.017394 | -18.8219 | 0 | -8.9408 | 30.2048 | 0 | 91007.2889 | 1.123 | 20.2408 | -198.9148 | 0
40.9 | 0.017392 | 24.381 | 712.6892 | 0.072381 | 3951.7542 | 0.017392 | -18.821 | 0 | -8.9408 | 29.7578 | 0 | 91017.6529 | 1.1231 | 20.2408 | -198.9147 | 0
40.95 | 0.01739 | 24.3803 | 711.7482 | 0.072378 | 3951.7542 | 0.01739 | -18.8202 | 0 | -8.9408 | 29.3108 | 0 | 91028.0174 | 1.1232 | 20.2408 | -198.9147 | 0
41 | 0.017388 | 24.3797 | 710.8072 | 0.072376 | 3951.7542 | 0.017388 | -18.8193 | 0 | -8.9408 | 28.8637 | 0 | 91038.3824 | 1.1233 | 20.2408 | -198.9147 | 0
41.05 | 0.017386 | 24.379 | 709.8662 | 0.072373 | 3951.7542 | 0.017386 | -18.8184 | 0 | -8.9408 | 28.4167 | 0 | 91048.7479 | 1.1234 | 20.2408 | -198.9146 | 0
41.1 | 0.017384 | 24.3783 | 708.9253 | 0.07237 | 3951.7542 | 0.017384 | -18.8176 | 0 | -8.9408 | 27.9696 | 0 | 91059.1139 | 1.1235 | 20.2408 | -198.9146 | 0
41.15 | 0.017382 | 24.3777 | 707.9845 | 0.072367 | 3951.7542 | 0.017382 | -18.8167 | 0 | -8.9408 | 27.5226 | 0 | 91069.4803 | 1.1236 | 20.2408 | -198.9145 | 0
41.2 | 0.01738 | 24.377 | 707.0437 | 0.072365 | 3951.7542 | 0.01738 | -18.8158 | 0 | -8.9408 | 27.0756 | 0 | 91079.8472 | 1.1237 | 20.2408 | -198.9145 | 0
41.25 | 0.017378 | 24.3763 | 706.1029 | 0.072362 | 3951.7542 | 0.017378 | -18.815 | 0 | -8.9408 | 26.6285 | 0 | 91090.2146 | 1.1238 | 20.2408 | -198.9145 | 0
41.3 | 0.017376 | 24.3756 | 705.1622 | 0.072359 | 3951.7542 | 0.017376 | -18.8141 | 0 | -8.9408 | 26.1815 | 0 | 91100.5824 | 1.1239 | 20.2408 | -198.9144 | 0
41.35 | 0.017374 | 24.375 | 704.2215 | 0.072356 | 3951.7542 | 0.017374 | -18.8132 | 0 | -8.9408 | 25.7344 | 0 | 91110.9508 | 1.124 | 20.2408 | -198.9144 | 0
41.4 | 0.017372 | 24.3743 | 703.2808 | 0.072353 | 3951.7542 | 0.017372 | -18.8123 | 0 | -8.9408 | 25.2874 | 0 | 91121.3196 | 1.1241 | 20.2408 | -198.9143 | 0
41.45 | 0.01737 | 24.3736 | 702.3402 | 0.072351 | 3951.7542 | 0.01737 | -18.8115 | 0 | -8.9408 | 24.8404 | 0 | 91131.6889 | 1.1242 | 20.2408 | -198.9143 | 0
41.5 | 0.017368 | 24.373 | 701.3997 | 0.072348 | 3951.7542 | 0.017368 | -18.8106 | 0 | -8.9408 | 24.3933 | 0 | 91142.0586 | 1.1243 | 20.2408 | -198.9143 | 0
41.55 | 0.017366 | 24.3723 | 700.4592 | 0.072345 | 3951.7542 | 0.017366 | -18.8097 | 0 | -8.9408 | 23.9463 | 0 | 91152.4289 | 1.1244 | 20.2408 | -198.9142 | 0
41.6 | 0.017364 | 24.3716 | 699.5187 | 0.072342 | 3951.7542 | 0.017364 | -18.8089 | 0 | -8.9408 | 23.4992 | 0 | 91162.7996 | 1.1245 | 20.2408 | -198.9142 | 0
41.65 | 0.017362 | 24.3709 | 698.5783 | 0.07234 | 3951.7542 | 0.017362 | -18.808 | 0 | -8.9408 | 23.0522 | 0 | 91173.1708 | 1.1246 | 20.2408 | -198.9141 | 0
41.7 | 0.01736 | 24.3703 | 697.6379 | 0.072337 | 3951.7542 | 0.01736 | -18.8071 | 0 | -8.9408 | 22.6052 | 0 | 91183.5425 | 1.1247 | 20.2408 | -198.9141 | 0
41.75 | 0.017358 | 24.3696 | 696.6976 | 0.072334 | 3951.7542 | 0.017358 | -18.8063 | 0 | -8.9408 | 22.1581 | 0 | 91193.9146 | 1.1248 | 20.2408 | -198.9141 | 0
41.8 | 0.017356 | 24.3689 | 695.7573 | 0.072331 | 3951.7542 | 0.017356 | -18.8054 | 0 | -8.9408 | 21.7111 | 0 | 91204.2872 | 1.1249 | 20.2408 | -198.914 | 0
41.85 | 0.017354 | 24.3683 | 694.817 | 0.072329 | 3951.7542 | 0.017354 | -18.8045 | 0 | -8.9408 | 21.264 | 0 | 91214.6603 | 1.125 | 20.2408 | -198.914 | 0
41.9 | 0.017352 | 24.3676 | 693.8768 | 0.072326 | 3951.7542 | 0.017352 | -18.8037 | 0 | -8.9408 | 20.817 | 0 | 91225.0339 | 1.1251 | 20.2408 | -198.9139 | 0
41.95 | 0.01735 | 24.3669 | 692.9367 | 0.072323 | 3951.7542 | 0.01735 | -18.8028 | 0 | -8.9408 | 20.37 | 0 | 91235.408 | 1.1253 | 20.2408 | -198.9139 | 0
42 | 0.017348 | 24.3663 | 691.9966 | 0.07232 | 3951.7542 | 0.017348 | -18.8019 | 0 | -8.9408 | 19.9229 | 0 | 91245.7825 | 1.1254 | 20.2408 | -198.9139 | 0
42.05 | 0.017346 | 24.3656 | 691.0565 | 0.072317 | 3951.7542 | 0.017346 | -18.8011 | 0 | -8.9408 | 19.4759 | 0 | 91256.1575 | 1.1255 | 20.2408 | -198.9138 | 0
42.1 | 0.017344 | 24.3649 | 690.1165 | 0.072315 | 3951.7542 | 0.017344 | -18.8002 | 0 | -8.9408 | 19.0288 | 0 | 91266.533 | 1.1256 | 20.2408 | -198.9138 | 0
42.15 | 0.017343 | 24.3643 | 689.1765 | 0.072312 | 3951.7542 | 0.017343 | -18.7993 | 0 | -8.9408 | 18.5818 | 0 | 91276.909 | 1.1257 | 20.2408 | -198.9137 | 0
42.2 | 0.017341 | 24.3636 | 688.2365 | 0.072309 | 3951.7542 | 0.017341 | -18.7985 | 0 | -8.9408 | 18.1348 | 0 | 91287.2854 | 1.1258 | 20.2408 | -198.9137 | 0
42.25 | 0.017339 | 24.3629 | 687.2966 | 0.072306 | 3951.7542 | 0.017339 | -18.7976 | 0 | -8.9408 | 17.6877 | 0 | 91297.6623 | 1.1259 | 20.2408 | -198.9137 | 0
42.3 | 0.017337 | 24.3622 | 686.3568 | 0.072304 | 3951.7542 | 0.017337 | -18.7967 | 0 | -8.9408 | 17.2407 | 0 | 91308.0397 | 1.126 | 20.2408 | -198.9136 | 0
42.35 | 0.017335 | 24.3616 | 685.4169 | 0.072301 | 3951.7542 | 0.017335 | -18.7959 | 0 | -8.9408 | 16.7936 | 0 | 91318.4176 | 1.1261 | 20.2408 | -198.9136 | 0
42.4 | 0.017333 | 24.3609 | 684.4772 | 0.072298 | 3951.7542 | 0.017333 | -18.795 | 0 | -8.9408 | 16.3466 | 0 | 91328.7959 | 1.1262 | 20.2408 | -198.9135 | 0
42.45 | 0.017331 | 24.3602 | 683.5374 | 0.072295 | 3951.7542 | 0.017331 | -18.7941 | 0 | -8.9408 | 15.8996 | 0 | 91339.1747 | 1.1263 | 20.2408 | -198.9135 | 0
42.5 | 0.017329 | 24.3596 | 682.5978 | 0.072293 | 3951.7542 | 0.017329 | -18.7933 | 0 | -8.9408 | 15.4525 | 0 | 91349.554 | 1.1264 | 20.2408 | -198.9135 | 0
42.55 | 0.017327 | 24.3589 | 681.6581 | 0.07229 | 3951.7542 | 0.017327 | -18.7924 | 0 | -8.9408 | 15.0055 | 0 | 91359.9338 | 1.1265 | 20.2408 | -198.9134 | 0
42.6 | 0.017325 | 24.3582 | 680.7185 | 0.072287 | 3951.7542 | 0.017325 | -18.7915 | 0 | -8.9408 | 14.5584 | 0 | 91370.3141 | 1.1266 | 20.2408 | -198.9134 | 0
42.65 | 0.017323 | 24.3576 | 679.779 | 0.072284 | 3951.7542 | 0.017323 | -18.7907 | 0 | -8.9408 | 14.1114 | 0 | 91380.6948 | 1.1267 | 20.2408 | -198.9133 | 0
42.7 | 0.017321 | 24.3569 | 678.8395 | 0.072281 | 3951.7542 | 0.017321 | -18.7898 | 0 | -8.9408 | 13.6644 | 0 | 91391.076 | 1.1268 | 20.2408 | -198.9133 | 0
42.75 | 0.017319 | 24.3562 | 677.9 | 0.072279 | 3951.7542 | 0.017319 | -18.7889 | 0 | -8.9408 | 13.2173 | 0 | 91401.4577 | 1.1269 | 20.2408 | -198.9133 | 0
42.8 | 0.017317 | 24.3556 | 676.9606 | 0.072276 | 3951.7542 | 0.017317 | -18.7881 | 0 | -8.9408 | 12.7703 | 0 | 91411.8398 | 1.127 | 20.2408 | -198.9132 | 0
42.85 | 0.017315 | 24.3549 | 676.0212 | 0.072273 | 3951.7542 | 0.017315 | -18.7872 | 0 | -8.9408 | 12.3232 | 0 | 91422.2225 | 1.1271 | 20.2408 | -198.9132 | 0
42.9 | 0.017313 | 24.3542 | 675.0818 | 0.07227 | 3951.7542 | 0.017313 | -18.7863 | 0 | -8.9408 | 11.8762 | 0 | 91432.6056 | 1.1272 | 20.2408 | -198.9131 | 0
42.95 | 0.017311 | 24.3536 | 674.1425 | 0.072268 | 3951.7542 | 0.017311 | -18.7855 | 0 | -8.9408 | 11.4292 | 0 | 91442.9892 | 1.1273 | 20.2408 | -198.9131 | 0
43 | 0.017309 | 24.3529 | 673.2033 | 0.072265 | 3951.7542 | 0.017309 | -18.7846 | 0 | -8.9408 | 10.9821 | 0 | 91453.3732 | 1.1274 | 20.2408 | -198.9131 | 0
43.05 | 0.017307 | 24.3522 | 672.2641 | 0.072262 | 3951.7542 | 0.017307 | -18.7837 | 0 | -8.9408 | 10.5351 | 0 | 91463.7578 | 1.1275 | 20.2408 | -198.913 | 0
43.1 | 0.017305 | 24.3516 | 671.3249 | 0.072259 | 3951.7542 | 0.017305 | -18.7829 | 0 | -8.9408 | 10.088 | 0 | 91474.1428 | 1.1276 | 20.2408 | -198.913 | 0
43.15 | 0.017303 | 24.3509 | 670.3858 | 0.072257 | 3951.7542 | 0.017303 | -18.782 | 0 | -8.9408 | 9.641 | 0 | 91484.5283 | 1.1277 | 20.2408 | -198.9129 | 0
43.2 | 0.017301 | 24.3502 | 669.4467 | 0.072254 | 3951.7542 | 0.017301 | -18.7811 | 0 | -8.9408 | 9.194 | 0 | 91494.9142 | 1.1278 | 20.2408 | -198.9129 | 0
43.25 | 0.017299 | 24.3496 | 668.5077 | 0.072251 | 3951.7542 | 0.017299 | -18.7803 | 0 | -8.9408 | 8.7469 | 0 | 91505.3007 | 1.1279 | 20.2408 | -198.9129 | 0
43.3 | 0.017297 | 24.3489 | 667.5687 | 0.072248 | 3951.7542 | 0.017297 | -18.7794 | 0 | -8.9408 | 8.2999 | 0 | 91515.6876 | 1.1281 | 20.2408 | -198.9128 | 0
43.35 | 0.017295 | 24.3482 | 666.6297 | 0.072246 | 3951.7542 | 0.017295 | -18.7785 | 0 | -8.9408 | 7.8528 | 0 | 91526.075 | 1.1282 | 20.2408 | -198.9128 | 0
43.4 | 0.017293 | 24.3476 | 665.6908 | 0.072243 | 3951.7542 | 0.017293 | -18.7777 | 0 | -8.9408 | 7.4058 | 0 | 91536.4629 | 1.1283 | 20.2408 | -198.9127 | 0
43.45 | 0.017291 | 24.3469 | 664.752 | 0.07224 | 3951.7542 | 0.017291 | -18.7768 | 0 | -8.9408 | 6.9588 | 0 | 91546.8512 | 1.1284 | 20.2408 | -198.9127 | 0
43.5 | 0.017289 | 24.3462 | 663.8132 | 0.072237 | 3951.7542 | 0.017289 | -18.776 | 0 | -8.9408 | 6.5117 | 0 | 91557.24 | 1.1285 | 20.2408 | -198.9127 | 0
43.55 | 0.017287 | 24.3456 | 662.8744 | 0.072235 | 3951.7542 | 0.017287 | -18.7751 | 0 | -8.9408 | 6.0647 | 0 | 91567.6293 | 1.1286 | 20.2408 | -198.9126 | 0
43.6 | 0.017285 | 24.3449 | 661.9356 | 0.072232 | 3951.7542 | 0.017285 | -18.7742 | 0 | -8.9408 | 5.6176 | 0 | 91578.0191 | 1.1287 | 20.2408 | -198.9126 | 0
43.65 | 0.017283 | 24.3442 | 660.997 | 0.072229 | 3951.7542 | 0.017283 | -18.7734 | 0 | -8.9408 | 5.1706 | 0 | 91588.4094 | 1.1288 | 20.2408 | -198.9125 | 0
43.7 | 0.017281 | 24.3436 | 660.0583 | 0.072226 | 3951.7542 | 0.017281 | -18.7725 | 0 | -8.9408 | 4.7236 | 0 | 91598.8001 | 1.1289 | 20.2408 | -198.9125 | 0
43.75 | 0.017279 | 24.3429 | 659.1197 | 0.072224 | 3951.7542 | 0.017279 | -18.7716 | 0 | -8.9408 | 4.2765 | 0 | 91609.1913 | 1.129 | 20.2408 | -198.9125 | 0
43.8 | 0.017277 | 24.3422 | 658.1811 | 0.072221 | 3951.7542 | 0.017277 | -18.7708 | 0 | -8.9408 | 3.8295 | 0 | 91619.583 | 1.1291 | 20.2408 | -198.9124 | 0
43.85 | 0.017275 | 24.3416 | 657.2426 | 0.072218 | 3951.7542 | 0.017275 | -18.7699 | 0 | -8.9408 | 3.3824 | 0 | 91629.9751 | 1.1292 | 20.2408 | -198.9124 | 0
43.9 | 0.017273 | 24.3409 | 656.3042 | 0.072215 | 3951.7542 | 0.017273 | -18.769 | 0 | -8.9408 | 2.9354 | 0 | 91640.3678 | 1.1293 | 20.2408 | -198.9123 | 0
43.95 | 0.017271 | 24.3402 | 655.3657 | 0.072212 | 3951.7542 | 0.017271 | -18.7682 | 0 | -8.9408 | 2.4884 | 0 | 91650.7609 | 1.1294 | 20.2408 | -198.9123 | 0
44 | 0.01727 | 24.3396 | 654.4273 | 0.07221 | 3951.7542 | 0.01727 | -18.7673 | 0 | -8.9408 | 2.0413 | 0 | 91661.1545 | 1.1295 | 20.2408 | -198.9123 | 0
44.05 | 0.017268 | 24.3389 | 653.489 | 0.072207 | 3951.7542 | 0.017268 | -18.7665 | 0 | -8.9408 | 1.5943 | 0 | 91671.5485 | 1.1296 | 20.2408 | -198.9122 | 0
44.1 | 0.017266 | 24.3382 | 652.5507 | 0.072204 | 3951.7542 | 0.017266 | -18.7656 | 0 | -8.9408 | 1.1472 | 0 | 91681.9431 | 1.1297 | 20.2408 | -198.9122 | 0
44.15 | 0.017264 | 24.3376 | 651.6124 | 0.072201 | 3951.7542 | 0.017264 | -18.7647 | 0 | -8.9408 | 0.70021 | 0 | 91692.3381 | 1.1298 | 20.2408 | -198.9121 | 0
44.2 | 0.017262 | 24.3369 | 650.6742 | 0.072199 | 3951.7542 | 0.017262 | -18.7639 | 0 | -8.9408 | 0.25317 | 0 | 91702.7336 | 1.1299 | 20.2408 | -198.9121 | 0
44.25 | 0.01726 | 24.3362 | 649.7361 | 0.072196 | 3951.7542 | 0.01726 | -18.763 | 0 | -8.9408 | -0.19387 | 0 | 91713.1295 | 1.13 | 20.2408 | -198.9121 | 0
44.3 | 0.017258 | 24.3356 | 648.7979 | 0.072193 | 3951.7542 | 0.017258 | -18.7621 | 0 | -8.9408 | -0.64091 | 0 | 91723.526 | 1.1301 | 20.2408 | -198.912 | 0
44.35 | 0.017256 | 24.3349 | 647.8598 | 0.07219 | 3951.7542 | 0.017256 | -18.7613 | 0 | -8.9408 | -1.088 | 0 | 91733.9229 | 1.1302 | 20.2408 | -198.912 | 0
44.4 | 0.017254 | 24.3342 | 646.9218 | 0.072188 | 3951.7542 | 0.017254 | -18.7604 | 0 | -8.9408 | -1.535 | 0 | 91744.3203 | 1.1303 | 20.2408 | -198.9119 | 0
44.45 | 0.017252 | 24.3336 | 645.9838 | 0.072185 | 3951.7542 | 0.017252 | -18.7595 | 0 | -8.9408 | -1.982 | 0 | 91754.7182 | 1.1304 | 20.2408 | -198.9119 | 0
44.5 | 0.01725 | 24.3329 | 645.0458 | 0.072182 | 3951.7542 | 0.01725 | -18.7587 | 0 | -8.9408 | -2.4291 | 0 | 91765.1165 | 1.1305 | 20.2408 | -198.9119 | 0
44.55 | 0.017248 | 24.3322 | 644.1079 | 0.072179 | 3951.7542 | 0.017248 | -18.7578 | 0 | -8.9408 | -2.8761 | 0 | 91775.5153 | 1.1306 | 20.2408 | -198.9118 | 0
44.6 | 0.017246 | 24.3316 | 643.1701 | 0.072177 | 3951.7542 | 0.017246 | -18.757 | 0 | -8.9408 | -3.3232 | 0 | 91785.9146 | 1.1307 | 20.2408 | -198.9118 | 0
44.65 | 0.017244 | 24.3309 | 642.2322 | 0.072174 | 3951.7542 | 0.017244 | -18.7561 | 0 | -8.9408 | -3.7702 | 0 | 91796.3144 | 1.1309 | 20.2408 | -198.9117 | 0
44.7 | 0.017242 | 24.3302 | 641.2944 | 0.072171 | 3951.7542 | 0.017242 | -18.7552 | 0 | -8.9408 | -4.2172 | 0 | 91806.7147 | 1.131 | 20.2408 | -198.9117 | 0
44.75 | 0.01724 | 24.3296 | 640.3567 | 0.072168 | 3951.7542 | 0.01724 | -18.7544 | 0 | -8.9408 | -4.6643 | 0 | 91817.1154 | 1.1311 | 20.2408 | -198.9117 | 0
44.8 | 0.017238 | 24.3289 | 639.419 | 0.072166 | 3951.7542 | 0.017238 | -18.7535 | 0 | -8.9408 | -5.1113 | 0 | 91827.5166 | 1.1312 | 20.2408 | -198.9116 | 0
44.85 | 0.017236 | 24.3283 | 638.4814 | 0.072163 | 3951.7542 | 0.017236 | -18.7526 | 0 | -8.9408 | -5.5584 | 0 | 91837.9183 | 1.1313 | 20.2408 | -198.9116 | 0
44.9 | 0.017234 | 24.3276 | 637.5437 | 0.07216 | 3951.7542 | 0.017234 | -18.7518 | 0 | -8.9408 | -6.0054 | 0 | 91848.3204 | 1.1314 | 20.2408 | -198.9115 | 0
44.95 | 0.017232 | 24.3269 | 636.6062 | 0.072157 | 3951.7542 | 0.017232 | -18.7509 | 0 | -8.9408 | -6.4524 | 0 | 91858.7231 | 1.1315 | 20.2408 | -198.9115 | 0
45 | 0.01723 | 24.3263 | 635.6687 | 0.072155 | 3951.7542 | 0.01723 | -18.7501 | 0 | -8.9408 | -6.8995 | 0 | 91869.1262 | 1.1316 | 20.2408 | -198.9115 | 0
45.05 | 0.017228 | 24.3256 | 634.7312 | 0.072152 | 3951.7542 | 0.017228 | -18.7492 | 0 | -8.9408 | -7.3465 | 0 | 91879.5297 | 1.1317 | 20.2408 | -198.9114 | 0
45.1 | 0.017226 | 24.3249 | 633.7937 | 0.072149 | 3951.7542 | 0.017226 | -18.7483 | 0 | -8.9408 | -7.7936 | 0 | 91889.9338 | 1.1318 | 20.2408 | -198.9114 | 0
45.15 | 0.017224 | 24.3243 | 632.8563 | 0.072146 | 3951.7542 | 0.017224 | -18.7475 | 0 | -8.9408 | -8.2406 | 0 | 91900.3383 | 1.1319 | 20.2408 | -198.9113 | 0
45.2 | 0.017222 | 24.3236 | 631.919 | 0.072144 | 3951.7542 | 0.017222 | -18.7466 | 0 | -8.9408 | -8.6876 | 0 | 91910.7433 | 1.132 | 20.2408 | -198.9113 | 0
45.25 | 0.01722 | 24.3229 | 630.9817 | 0.072141 | 3951.7542 | 0.01722 | -18.7458 | 0 | -8.9408 | -9.1347 | 0 | 91921.1488 | 1.1321 | 20.2408 | -198.9113 | 0
45.3 | 0.017219 | 24.3223 | 630.0444 | 0.072138 | 3951.7542 | 0.017219 | -18.7449 | 0 | -8.9408 | -9.5817 | 0 | 91931.5548 | 1.1322 | 20.2408 | -198.9112 | 0
45.35 | 0.017217 | 24.3216 | 629.1072 | 0.072136 | 3951.7542 | 0.017217 | -18.744 | 0 | -8.9408 | -10.0288 | 0 | 91941.9612 | 1.1323 | 20.2408 | -198.9112 | 0
45.4 | 0.017215 | 24.3209 | 628.17 | 0.072133 | 3951.7542 | 0.017215 | -18.7432 | 0 | -8.9408 | -10.4758 | 0 | 91952.3681 | 1.1324 | 20.2408 | -198.9111 | 0
45.45 | 0.017213 | 24.3203 | 627.2329 | 0.07213 | 3951.7542 | 0.017213 | -18.7423 | 0 | -8.9408 | -10.9228 | 0 | 91962.7755 | 1.1325 | 20.2408 | -198.9111 | 0
45.5 | 0.017211 | 24.3196 | 626.2958 | 0.072127 | 3951.7542 | 0.017211 | -18.7415 | 0 | -8.9408 | -11.3699 | 0 | 91973.1834 | 1.1326 | 20.2408 | -198.9111 | 0
45.55 | 0.017209 | 24.319 | 625.3587 | 0.072125 | 3951.7542 | 0.017209 | -18.7406 | 0 | -8.9408 | -11.8169 | 0 | 91983.5917 | 1.1327 | 20.2408 | -198.911 | 0
45.6 | 0.017207 | 24.3183 | 624.4217 | 0.072122 | 3951.7542 | 0.017207 | -18.7397 | 0 | -8.9408 | -12.264 | 0 | 91994.0006 | 1.1328 | 20.2408 | -198.911 | 0
45.65 | 0.017205 | 24.3176 | 623.4847 | 0.072119 | 3951.7542 | 0.017205 | -18.7389 | 0 | -8.9408 | -12.711 | 0 | 92004.4099 | 1.1329 | 20.2408 | -198.9109 | 0
45.7 | 0.017203 | 24.317 | 622.5478 | 0.072116 | 3951.7542 | 0.017203 | -18.738 | 0 | -8.9408 | -13.158 | 0 | 92014.8196 | 1.133 | 20.2408 | -198.9109 | 0
45.75 | 0.017201 | 24.3163 | 621.6109 | 0.072114 | 3951.7542 | 0.017201 | -18.7372 | 0 | -8.9408 | -13.6051 | 0 | 92025.2299 | 1.1331 | 20.2408 | -198.9109 | 0
45.8 | 0.017199 | 24.3156 | 620.6741 | 0.072111 | 3951.7542 | 0.017199 | -18.7363 | 0 | -8.9408 | -14.0521 | 0 | 92035.6406 | 1.1332 | 20.2408 | -198.9108 | 0
45.85 | 0.017197 | 24.315 | 619.7373 | 0.072108 | 3951.7542 | 0.017197 | -18.7354 | 0 | -8.9408 | -14.4992 | 0 | 92046.0518 | 1.1333 | 20.2408 | -198.9108 | 0
45.9 | 0.017195 | 24.3143 | 618.8006 | 0.072105 | 3951.7542 | 0.017195 | -18.7346 | 0 | -8.9408 | -14.9462 | 0 | 92056.4635 | 1.1334 | 20.2408 | -198.9107 | 0
45.95 | 0.017193 | 24.3137 | 617.8639 | 0.072103 | 3951.7542 | 0.017193 | -18.7337 | 0 | -8.9408 | -15.3932 | 0 | 92066.8756 | 1.1335 | 20.2408 | -198.9107 | 0
46 | 0.017191 | 24.313 | 616.9272 | 0.0721 | 3951.7542 | 0.017191 | -18.7329 | 0 | -8.9408 | -15.8403 | 0 | 92077.2882 | 1.1337 | 20.2408 | -198.9107 | 0
46.05 | 0.017189 | 24.3123 | 615.9906 | 0.072097 | 3951.7542 | 0.017189 | -18.732 | 0 | -8.9408 | -16.2873 | 0 | 92087.7013 | 1.1338 | 20.2408 | -198.9106 | 0
46.1 | 0.017187 | 24.3117 | 615.054 | 0.072094 | 3951.7542 | 0.017187 | -18.7311 | 0 | -8.9408 | -16.7344 | 0 | 92098.1149 | 1.1339 | 20.2408 | -198.9106 | 0
46.15 | 0.017185 | 24.311 | 614.1175 | 0.072092 | 3951.7542 | 0.017185 | -18.7303 | 0 | -8.9408 | -17.1814 | 0 | 92108.5289 | 1.134 | 20.2408 | -198.9105 | 0
46.2 | 0.017183 | 24.3103 | 613.181 | 0.072089 | 3951.7542 | 0.017183 | -18.7294 | 0 | -8.9408 | -17.6284 | 0 | 92118.9435 | 1.1341 | 20.2408 | -198.9105 | 0
46.25 | 0.017181 | 24.3097 | 612.2445 | 0.072086 | 3951.7542 | 0.017181 | -18.7286 | 0 | -8.9408 | -18.0755 | 0 | 92129.3585 | 1.1342 | 20.2408 | -198.9105 | 0
46.3 | 0.017179 | 24.309 | 611.3081 | 0.072083 | 3951.7542 | 0.017179 | -18.7277 | 0 | -8.9408 | -18.5225 | 0 | 92139.774 | 1.1343 | 20.2408 | -198.9104 | 0
46.35 | 0.017178 | 24.3084 | 610.3718 | 0.072081 | 3951.7542 | 0.017178 | -18.7268 | 0 | -8.9408 | -18.9696 | 0 | 92150.1899 | 1.1344 | 20.2408 | -198.9104 | 0
46.4 | 0.017176 | 24.3077 | 609.4354 | 0.072078 | 3951.7542 | 0.017176 | -18.726 | 0 | -8.9408 | -19.4166 | 0 | 92160.6063 | 1.1345 | 20.2408 | -198.9104 | 0
46.45 | 0.017174 | 24.307 | 608.4992 | 0.072075 | 3951.7542 | 0.017174 | -18.7251 | 0 | -8.9408 | -19.8636 | 0 | 92171.0232 | 1.1346 | 20.2408 | -198.9103 | 0
46.5 | 0.017172 | 24.3064 | 607.5629 | 0.072072 | 3951.7542 | 0.017172 | -18.7243 | 0 | -8.9408 | -20.3107 | 0 | 92181.4406 | 1.1347 | 20.2408 | -198.9103 | 0
46.55 | 0.01717 | 24.3057 | 606.6267 | 0.07207 | 3951.7542 | 0.01717 | -18.7234 | 0 | -8.9408 | -20.7577 | 0 | 92191.8585 | 1.1348 | 20.2408 | -198.9102 | 0
46.6 | 0.017168 | 24.3051 | 605.6906 | 0.072067 | 3951.7542 | 0.017168 | -18.7225 | 0 | -8.9408 | -21.2048 | 0 | 92202.2768 | 1.1349 | 20.2408 | -198.9102 | 0
46.65 | 0.017166 | 24.3044 | 604.7545 | 0.072064 | 3951.7542 | 0.017166 | -18.7217 | 0 | -8.9408 | -21.6518 | 0 | 92212.6956 | 1.135 | 20.2408 | -198.9102 | 0
46.7 | 0.017164 | 24.3037 | 603.8184 | 0.072062 | 3951.7542 | 0.017164 | -18.7208 | 0 | -8.9408 | -22.0988 | 0 | 92223.1149 | 1.1351 | 20.2408 | -198.9101 | 0
46.75 | 0.017162 | 24.3031 | 602.8824 | 0.072059 | 3951.7542 | 0.017162 | -18.72 | 0 | -8.9408 | -22.5459 | 0 | 92233.5347 | 1.1352 | 20.2408 | -198.9101 | 0
46.8 | 0.01716 | 24.3024 | 601.9464 | 0.072056 | 3951.7542 | 0.01716 | -18.7191 | 0 | -8.9408 | -22.9929 | 0 | 92243.9549 | 1.1353 | 20.2408 | -198.91 | 0
46.85 | 0.017158 | 24.3017 | 601.0105 | 0.072053 | 3951.7542 | 0.017158 | -18.7183 | 0 | -8.9408 | -23.44 | 0 | 92254.3756 | 1.1354 | 20.2408 | -198.91 | 0
46.9 | 0.017156 | 24.3011 | 600.0746 | 0.072051 | 3951.7542 | 0.017156 | -18.7174 | 0 | -8.9408 | -23.887 | 0 | 92264.7968 | 1.1355 | 20.2408 | -198.91 | 0
46.95 | 0.017154 | 24.3004 | 599.1387 | 0.072048 | 3951.7542 | 0.017154 | -18.7165 | 0 | -8.9408 | -24.334 | 0 | 92275.2184 | 1.1356 | 20.2408 | -198.9099 | 0
47 | 0.017152 | 24.2998 | 598.2029 | 0.072045 | 3951.7542 | 0.017152 | -18.7157 | 0 | -8.9408 | -24.7811 | 0 | 92285.6406 | 1.1357 | 20.2408 | -198.9099 | 0
47.05 | 0.01715 | 24.2991 | 597.2672 | 0.072042 | 3951.7542 | 0.01715 | -18.7148 | 0 | -8.9408 | -25.2281 | 0 | 92296.0632 | 1.1358 | 20.2408 | -198.9098 | 0
47.1 | 0.017148 | 24.2984 | 596.3315 | 0.07204 | 3951.7542 | 0.017148 | -18.714 | 0 | -8.9408 | -25.6752 | 0 | 92306.4863 | 1.1359 | 20.2408 | -198.9098 | 0
47.15 | 0.017146 | 24.2978 | 595.3958 | 0.072037 | 3951.7542 | 0.017146 | -18.7131 | 0 | -8.9408 | -26.1222 | 0 | 92316.9098 | 1.136 | 20.2408 | -198.9098 | 0
47.2 | 0.017144 | 24.2971 | 594.4601 | 0.072034 | 3951.7542 | 0.017144 | -18.7123 | 0 | -8.9408 | -26.5692 | 0 | 92327.3339 | 1.1361 | 20.2408 | -198.9097 | 0
47.25 | 0.017142 | 24.2965 | 593.5245 | 0.072031 | 3951.7542 | 0.017142 | -18.7114 | 0 | -8.9408 | -27.0163 | 0 | 92337.7584 | 1.1362 | 20.2408 | -198.9097 | 0
47.3 | 0.017141 | 24.2958 | 592.589 | 0.072029 | 3951.7542 | 0.017141 | -18.7105 | 0 | -8.9408 | -27.4633 | 0 | 92348.1834 | 1.1364 | 20.2408 | -198.9096 | 0
47.35 | 0.017139 | 24.2951 | 591.6535 | 0.072026 | 3951.7542 | 0.017139 | -18.7097 | 0 | -8.9408 | -27.9104 | 0 | 92358.6088 | 1.1365 | 20.2408 | -198.9096 | 0
47.4 | 0.017137 | 24.2945 | 590.718 | 0.072023 | 3951.7542 | 0.017137 | -18.7088 | 0 | -8.9408 | -28.3574 | 0 | 92369.0348 | 1.1366 | 20.2408 | -198.9096 | 0
47.45 | 0.017135 | 24.2938 | 589.7826 | 0.072021 | 3951.7542 | 0.017135 | -18.708 | 0 | -8.9408 | -28.8044 | 0 | 92379.4612 | 1.1367 | 20.2408 | -198.9095 | 0
47.5 | 0.017133 | 24.2932 | 588.8472 | 0.072018 | 3951.7542 | 0.017133 | -18.7071 | 0 | -8.9408 | -29.2515 | 0 | 92389.8881 | 1.1368 | 20.2408 | -198.9095 | 0
47.55 | 0.017131 | 24.2925 | 587.9119 | 0.072015 | 3951.7542 | 0.017131 | -18.7063 | 0 | -8.9408 | -29.6985 | 0 | 92400.3155 | 1.1369 | 20.2408 | -198.9094 | 0
47.6 | 0.017129 | 24.2918 | 586.9766 | 0.072012 | 3951.7542 | 0.017129 | -18.7054 | 0 | -8.9408 | -30.1456 | 0 | 92410.7433 | 1.137 | 20.2408 | -198.9094 | 0
47.65 | 0.017127 | 24.2912 | 586.0414 | 0.07201 | 3951.7542 | 0.017127 | -18.7045 | 0 | -8.9408 | -30.5926 | 0 | 92421.1716 | 1.1371 | 20.2408 | -198.9094 | 0
47.7 | 0.017125 | 24.2905 | 585.1062 | 0.072007 | 3951.7542 | 0.017125 | -18.7037 | 0 | -8.9408 | -31.0396 | 0 | 92431.6004 | 1.1372 | 20.2408 | -198.9093 | 0
47.75 | 0.017123 | 24.2899 | 584.171 | 0.072004 | 3951.7542 | 0.017123 | -18.7028 | 0 | -8.9408 | -31.4867 | 0 | 92442.0297 | 1.1373 | 20.2408 | -198.9093 | 0
47.8 | 0.017121 | 24.2892 | 583.2359 | 0.072001 | 3951.7542 | 0.017121 | -18.702 | 0 | -8.9408 | -31.9337 | 0 | 92452.4594 | 1.1374 | 20.2408 | -198.9092 | 0
47.85 | 0.017119 | 24.2886 | 582.3008 | 0.071999 | 3951.7542 | 0.017119 | -18.7011 | 0 | -8.9408 | -32.3808 | 0 | 92462.8896 | 1.1375 | 20.2408 | -198.9092 | 0
47.9 | 0.017117 | 24.2879 | 581.3658 | 0.071996 | 3951.7542 | 0.017117 | -18.7003 | 0 | -8.9408 | -32.8278 | 0 | 92473.3203 | 1.1376 | 20.2408 | -198.9092 | 0
47.95 | 0.017115 | 24.2872 | 580.4308 | 0.071993 | 3951.7542 | 0.017115 | -18.6994 | 0 | -8.9408 | -33.2748 | 0 | 92483.7515 | 1.1377 | 20.2408 | -198.9091 | 0
48 | 0.017113 | 24.2866 | 579.4958 | 0.071991 | 3951.7542 | 0.017113 | -18.6985 | 0 | -8.9408 | -33.7219 | 0 | 92494.1832 | 1.1378 | 20.2408 | -198.9091 | 0
48.05 | 0.017111 | 24.2859 | 578.5609 | 0.071988 | 3951.7542 | 0.017111 | -18.6977 | 0 | -8.9408 | -34.1689 | 0 | 92504.6153 | 1.1379 | 20.2408 | -198.9091 | 0
48.1 | 0.017109 | 24.2853 | 577.6261 | 0.071985 | 3951.7542 | 0.017109 | -18.6968 | 0 | -8.9408 | -34.616 | 0 | 92515.0479 | 1.138 | 20.2408 | -198.909 | 0
48.15 | 0.017108 | 24.2846 | 576.6912 | 0.071982 | 3951.7542 | 0.017108 | -18.696 | 0 | -8.9408 | -35.063 | 0 | 92525.4809 | 1.1381 | 20.2408 | -198.909 | 0
48.2 | 0.017106 | 24.2839 | 575.7565 | 0.07198 | 3951.7542 | 0.017106 | -18.6951 | 0 | -8.9408 | -35.51 | 0 | 92535.9145 | 1.1382 | 20.2408 | -198.9089 | 0
48.25 | 0.017104 | 24.2833 | 574.8217 | 0.071977 | 3951.7542 | 0.017104 | -18.6943 | 0 | -8.9408 | -35.9571 | 0 | 92546.3485 | 1.1383 | 20.2408 | -198.9089 | 0
48.3 | 0.017102 | 24.2826 | 573.887 | 0.071974 | 3951.7542 | 0.017102 | -18.6934 | 0 | -8.9408 | -36.4041 | 0 | 92556.783 | 1.1384 | 20.2408 | -198.9089 | 0
48.35 | 0.0171 | 24.282 | 572.9524 | 0.071971 | 3951.7542 | 0.0171 | -18.6926 | 0 | -8.9408 | -36.8512 | 0 | 92567.218 | 1.1385 | 20.2408 | -198.9088 | 0
48.4 | 0.017098 | 24.2813 | 572.0178 | 0.071969 | 3951.7542 | 0.017098 | -18.6917 | 0 | -8.9408 | -37.2982 | 0 | 92577.6534 | 1.1386 | 20.2408 | -198.9088 | 0
48.45 | 0.017096 | 24.2806 | 571.0832 | 0.071966 | 3951.7542 | 0.017096 | -18.6909 | 0 | -8.9408 | -37.7452 | 0 | 92588.0893 | 1.1387 | 20.2408 | -198.9087 | 0
48.5 | 0.017094 | 24.28 | 570.1487 | 0.071963 | 3951.7542 | 0.017094 | -18.69 | 0 | -8.9408 | -38.1923 | 0 | 92598.5257 | 1.1388 | 20.2408 | -198.9087 | 0
48.55 | 0.017092 | 24.2793 | 569.2142 | 0.071961 | 3951.7542 | 0.017092 | -18.6891 | 0 | -8.9408 | -38.6393 | 0 | 92608.9626 | 1.139 | 20.2408 | -198.9087 | 0
48.6 | 0.01709 | 24.2787 | 568.2798 | 0.071958 | 3951.7542 | 0.01709 | -18.6883 | 0 | -8.9408 | -39.0864 | 0 | 92619.4 | 1.1391 | 20.2408 | -198.9086 | 0
48.65 | 0.017088 | 24.278 | 567.3454 | 0.071955 | 3951.7542 | 0.017088 | -18.6874 | 0 | -8.9408 | -39.5334 | 0 | 92629.8378 | 1.1392 | 20.2408 | -198.9086 | 0
48.7 | 0.017086 | 24.2774 | 566.411 | 0.071952 | 3951.7542 | 0.017086 | -18.6866 | 0 | -8.9408 | -39.9804 | 0 | 92640.2761 | 1.1393 | 20.2408 | -198.9085 | 0
48.75 | 0.017084 | 24.2767 | 565.4767 | 0.07195 | 3951.7542 | 0.017084 | -18.6857 | 0 | -8.9408 | -40.4275 | 0 | 92650.7149 | 1.1394 | 20.2408 | -198.9085 | 0
48.8 | 0.017082 | 24.276 | 564.5425 | 0.071947 | 3951.7542 | 0.017082 | -18.6849 | 0 | -8.9408 | -40.8745 | 0 | 92661.1541 | 1.1395 | 20.2408 | -198.9085 | 0
48.85 | 0.01708 | 24.2754 | 563.6082 | 0.071944 | 3951.7542 | 0.01708 | -18.684 | 0 | -8.9408 | -41.3216 | 0 | 92671.5938 | 1.1396 | 20.2408 | -198.9084 | 0
48.9 | 0.017079 | 24.2747 | 562.6741 | 0.071942 | 3951.7542 | 0.017079 | -18.6832 | 0 | -8.9408 | -41.7686 | 0 | 92682.034 | 1.1397 | 20.2408 | -198.9084 | 0
48.95 | 0.017077 | 24.2741 | 561.7399 | 0.071939 | 3951.7542 | 0.017077 | -18.6823 | 0 | -8.9408 | -42.2156 | 0 | 92692.4747 | 1.1398 | 20.2408 | -198.9083 | 0
49 | 0.017075 | 24.2734 | 560.8058 | 0.071936 | 3951.7542 | 0.017075 | -18.6815 | 0 | -8.9408 | -42.6627 | 0 | 92702.9158 | 1.1399 | 20.2408 | -198.9083 | 0
49.05 | 0.017073 | 24.2728 | 559.8718 | 0.071933 | 3951.7542 | 0.017073 | -18.6806 | 0 | -8.9408 | -43.1097 | 0 | 92713.3575 | 1.14 | 20.2408 | -198.9083 | 0
49.1 | 0.017071 | 24.2721 | 558.9378 | 0.071931 | 3951.7542 | 0.017071 | -18.6797 | 0 | -8.9408 | -43.5568 | 0 | 92723.7996 | 1.1401 | 20.2408 | -198.9082 | 0
49.15 | 0.017069 | 24.2714 | 558.0038 | 0.071928 | 3951.7542 | 0.017069 | -18.6789 | 0 | -8.9408 | -44.0038 | 0 | 92734.2421 | 1.1402 | 20.2408 | -198.9082 | 0
49.2 | 0.017067 | 24.2708 | 557.0699 | 0.071925 | 3951.7542 | 0.017067 | -18.678 | 0 | -8.9408 | -44.4508 | 0 | 92744.6852 | 1.1403 | 20.2408 | -198.9082 | 0
49.25 | 0.017065 | 24.2701 | 556.136 | 0.071923 | 3951.7542 | 0.017065 | -18.6772 | 0 | -8.9408 | -44.8979 | 0 | 92755.1287 | 1.1404 | 20.2408 | -198.9081 | 0
49.3 | 0.017063 | 24.2695 | 555.2022 | 0.07192 | 3951.7542 | 0.017063 | -18.6763 | 0 | -8.9408 | -45.3449 | 0 | 92765.5727 | 1.1405 | 20.2408 | -198.9081 | 0
49.35 | 0.017061 | 24.2688 | 554.2684 | 0.071917 | 3951.7542 | 0.017061 | -18.6755 | 0 | -8.9408 | -45.792 | 0 | 92776.0172 | 1.1406 | 20.2408 | -198.908 | 0
49.4 | 0.017059 | 24.2682 | 553.3346 | 0.071914 | 3951.7542 | 0.017059 | -18.6746 | 0 | -8.9408 | -46.239 | 0 | 92786.4621 | 1.1407 | 20.2408 | -198.908 | 0
49.45 | 0.017057 | 24.2675 | 552.4009 | 0.071912 | 3951.7542 | 0.017057 | -18.6738 | 0 | -8.9408 | -46.686 | 0 | 92796.9076 | 1.1408 | 20.2408 | -198.908 | 0
49.5 | 0.017055 | 24.2668 | 551.4672 | 0.071909 | 3951.7542 | 0.017055 | -18.6729 | 0 | -8.9408 | -47.1331 | 0 | 92807.3535 | 1.1409 | 20.2408 | -198.9079 | 0
49.55 | 0.017053 | 24.2662 | 550.5336 | 0.071906 | 3951.7542 | 0.017053 | -18.6721 | 0 | -8.9408 | -47.5801 | 0 | 92817.7998 | 1.141 | 20.2408 | -198.9079 | 0
49.6 | 0.017052 | 24.2655 | 549.6 | 0.071904 | 3951.7542 | 0.017052 | -18.6712 | 0 | -8.9408 | -48.0272 | 0 | 92828.2467 | 1.1411 | 20.2408 | -198.9078 | 0
49.65 | 0.01705 | 24.2649 | 548.6665 | 0.071901 | 3951.7542 | 0.01705 | -18.6704 | 0 | -8.9408 | -48.4742 | 0 | 92838.694 | 1.1412 | 20.2408 | -198.9078 | 0
49.7 | 0.017048 | 24.2642 | 547.733 | 0.071898 | 3951.7542 | 0.017048 | -18.6695 | 0 | -8.9408 | -48.9212 | 0 | 92849.1418 | 1.1413 | 20.2408 | -198.9078 | 0
49.75 | 0.017046 | 24.2636 | 546.7995 | 0.071895 | 3951.7542 | 0.017046 | -18.6687 | 0 | -8.9408 | -49.3683 | 0 | 92859.5901 | 1.1414 | 20.2408 | -198.9077 | 0
49.8 | 0.017044 | 24.2629 | 545.8661 | 0.071893 | 3951.7542 | 0.017044 | -18.6678 | 0 | -8.9408 | -49.8153 | 0 | 92870.0388 | 1.1415 | 20.2408 | -198.9077 | 0
49.85 | 0.017042 | 24.2623 | 544.9327 | 0.07189 | 3951.7542 | 0.017042 | -18.667 | 0 | -8.9408 | -50.2624 | 0 | 92880.4881 | 1.1417 | 20.2408 | -198.9076 | 0
49.9 | 0.01704 | 24.2616 | 543.9994 | 0.071887 | 3951.7542 | 0.01704 | -18.6661 | 0 | -8.9408 | -50.7094 | 0 | 92890.9378 | 1.1418 | 20.2408 | -198.9076 | 0
49.95 | 0.017038 | 24.2609 | 543.0661 | 0.071885 | 3951.7542 | 0.017038 | -18.6653 | 0 | -8.9408 | -51.1564 | 0 | 92901.3879 | 1.1419 | 20.2408 | -198.9076 | 0
50 | 0.017036 | 24.2603 | 542.1329 | 0.071882 | 3951.7542 | 0.017036 | -18.6644 | 0 | -8.9408 | -51.6035 | 0 | 92911.8386 | 1.142 | 20.2408 | -198.9075 | 0
50.05 | 0.017034 | 24.2596 | 541.1997 | 0.071879 | 3951.7542 | 0.017034 | -18.6635 | 0 | -8.9408 | -52.0505 | 0 | 92922.2897 | 1.1421 | 20.2408 | -198.9075 | 0
50.1 | 0.017032 | 24.259 | 540.2665 | 0.071876 | 3951.7542 | 0.017032 | -18.6627 | 0 | -8.9408 | -52.4976 | 0 | 92932.7413 | 1.1422 | 20.2408 | -198.9075 | 0
50.15 | 0.01703 | 24.2583 | 539.3334 | 0.071874 | 3951.7542 | 0.01703 | -18.6618 | 0 | -8.9408 | -52.9446 | 0 | 92943.1934 | 1.1423 | 20.2408 | -198.9074 | 0
50.2 | 0.017028 | 24.2577 | 538.4004 | 0.071871 | 3951.7542 | 0.017028 | -18.661 | 0 | -8.9408 | -53.3916 | 0 | 92953.6459 | 1.1424 | 20.2408 | -198.9074 | 0
50.25 | 0.017027 | 24.257 | 537.4673 | 0.071868 | 3951.7542 | 0.017027 | -18.6601 | 0 | -8.9408 | -53.8387 | 0 | 92964.099 | 1.1425 | 20.2408 | -198.9073 | 0
50.3 | 0.017025 | 24.2564 | 536.5343 | 0.071866 | 3951.7542 | 0.017025 | -18.6593 | 0 | -8.9408 | -54.2857 | 0 | 92974.5525 | 1.1426 | 20.2408 | -198.9073 | 0
50.35 | 0.017023 | 24.2557 | 535.6014 | 0.071863 | 3951.7542 | 0.017023 | -18.6584 | 0 | -8.9408 | -54.7328 | 0 | 92985.0064 | 1.1427 | 20.2408 | -198.9073 | 0
50.4 | 0.017021 | 24.2551 | 534.6685 | 0.07186 | 3951.7542 | 0.017021 | -18.6576 | 0 | -8.9408 | -55.1798 | 0 | 92995.4609 | 1.1428 | 20.2408 | -198.9072 | 0
50.45 | 0.017019 | 24.2544 | 533.7356 | 0.071857 | 3951.7542 | 0.017019 | -18.6567 | 0 | -8.9408 | -55.6268 | 0 | 93005.9158 | 1.1429 | 20.2408 | -198.9072 | 0
50.5 | 0.017017 | 24.2537 | 532.8028 | 0.071855 | 3951.7542 | 0.017017 | -18.6559 | 0 | -8.9408 | -56.0739 | 0 | 93016.3712 | 1.143 | 20.2408 | -198.9071 | 0
50.55 | 0.017015 | 24.2531 | 531.8701 | 0.071852 | 3951.7542 | 0.017015 | -18.655 | 0 | -8.9408 | -56.5209 | 0 | 93026.8271 | 1.1431 | 20.2408 | -198.9071 | 0
50.6 | 0.017013 | 24.2524 | 530.9373 | 0.071849 | 3951.7542 | 0.017013 | -18.6542 | 0 | -8.9408 | -56.968 | 0 | 93037.2834 | 1.1432 | 20.2408 | -198.9071 | 0
50.65 | 0.017011 | 24.2518 | 530.0046 | 0.071847 | 3951.7542 | 0.017011 | -18.6533 | 0 | -8.9408 | -57.415 | 0 | 93047.7402 | 1.1433 | 20.2408 | -198.907 | 0
50.7 | 0.017009 | 24.2511 | 529.072 | 0.071844 | 3951.7542 | 0.017009 | -18.6525 | 0 | -8.9408 | -57.862 | 0 | 93058.1975 | 1.1434 | 20.2408 | -198.907 | 0
50.75 | 0.017007 | 24.2505 | 528.1394 | 0.071841 | 3951.7542 | 0.017007 | -18.6516 | 0 | -8.9408 | -58.3091 | 0 | 93068.6553 | 1.1435 | 20.2408 | -198.9069 | 0
50.8 | 0.017005 | 24.2498 | 527.2068 | 0.071839 | 3951.7542 | 0.017005 | -18.6508 | 0 | -8.9408 | -58.7561 | 0 | 93079.1136 | 1.1436 | 20.2408 | -198.9069 | 0
50.85 | 0.017003 | 24.2492 | 526.2743 | 0.071836 | 3951.7542 | 0.017003 | -18.6499 | 0 | -8.9408 | -59.2032 | 0 | 93089.5723 | 1.1437 | 20.2408 | -198.9069 | 0
50.9 | 0.017002 | 24.2485 | 525.3418 | 0.071833 | 3951.7542 | 0.017002 | -18.6491 | 0 | -8.9408 | -59.6502 | 0 | 93100.0315 | 1.1438 | 20.2408 | -198.9068 | 0
50.95 | 0.017 | 24.2479 | 524.4094 | 0.07183 | 3951.7542 | 0.017 | -18.6482 | 0 | -8.9408 | -60.0972 | 0 | 93110.4911 | 1.1439 | 20.2408 | -198.9068 | 0
51 | 0.016998 | 24.2472 | 523.477 | 0.071828 | 3951.7542 | 0.016998 | -18.6474 | 0 | -8.9408 | -60.5443 | 0 | 93120.9513 | 1.144 | 20.2408 | -198.9068 | 0
51.05 | 0.016996 | 24.2465 | 522.5447 | 0.071825 | 3951.7542 | 0.016996 | -18.6465 | 0 | -8.9408 | -60.9913 | 0 | 93131.4119 | 1.1442 | 20.2408 | -198.9067 | 0
51.1 | 0.016994 | 24.2459 | 521.6124 | 0.071822 | 3951.7542 | 0.016994 | -18.6457 | 0 | -8.9408 | -61.4384 | 0 | 93141.873 | 1.1443 | 20.2408 | -198.9067 | 0
51.15 | 0.016992 | 24.2452 | 520.6801 | 0.07182 | 3951.7542 | 0.016992 | -18.6448 | 0 | -8.9408 | -61.8854 | 0 | 93152.3346 | 1.1444 | 20.2408 | -198.9066 | 0
51.2 | 0.01699 | 24.2446 | 519.7479 | 0.071817 | 3951.7542 | 0.01699 | -18.644 | 0 | -8.9408 | -62.3324 | 0 | 93162.7966 | 1.1445 | 20.2408 | -198.9066 | 0
51.25 | 0.016988 | 24.2439 | 518.8157 | 0.071814 | 3951.7542 | 0.016988 | -18.6431 | 0 | -8.9408 | -62.7795 | 0 | 93173.2591 | 1.1446 | 20.2408 | -198.9066 | 0
51.3 | 0.016986 | 24.2433 | 517.8836 | 0.071811 | 3951.7542 | 0.016986 | -18.6423 | 0 | -8.9408 | -63.2265 | 0 | 93183.7221 | 1.1447 | 20.2408 | -198.9065 | 0
51.35 | 0.016984 | 24.2426 | 516.9515 | 0.071809 | 3951.7542 | 0.016984 | -18.6414 | 0 | -8.9408 | -63.6736 | 0 | 93194.1856 | 1.1448 | 20.2408 | -198.9065 | 0
51.4 | 0.016982 | 24.242 | 516.0194 | 0.071806 | 3951.7542 | 0.016982 | -18.6406 | 0 | -8.9408 | -64.1206 | 0 | 93204.6495 | 1.1449 | 20.2408 | -198.9064 | 0
51.45 | 0.016981 | 24.2413 | 515.0874 | 0.071803 | 3951.7542 | 0.016981 | -18.6397 | 0 | -8.9408 | -64.5676 | 0 | 93215.114 | 1.145 | 20.2408 | -198.9064 | 0
51.5 | 0.016979 | 24.2407 | 514.1554 | 0.071801 | 3951.7542 | 0.016979 | -18.6389 | 0 | -8.9408 | -65.0147 | 0 | 93225.5789 | 1.1451 | 20.2408 | -198.9064 | 0
51.55 | 0.016977 | 24.24 | 513.2235 | 0.071798 | 3951.7542 | 0.016977 | -18.638 | 0 | -8.9408 | -65.4617 | 0 | 93236.0442 | 1.1452 | 20.2408 | -198.9063 | 0
51.6 | 0.016975 | 24.2394 | 512.2916 | 0.071795 | 3951.7542 | 0.016975 | -18.6372 | 0 | -8.9408 | -65.9088 | 0 | 93246.5101 | 1.1453 | 20.2408 | -198.9063 | 0
51.65 | 0.016973 | 24.2387 | 511.3598 | 0.071793 | 3951.7542 | 0.016973 | -18.6363 | 0 | -8.9408 | -66.3558 | 0 | 93256.9764 | 1.1454 | 20.2408 | -198.9062 | 0
51.7 | 0.016971 | 24.2381 | 510.428 | 0.07179 | 3951.7542 | 0.016971 | -18.6355 | 0 | -8.9408 | -66.8028 | 0 | 93267.4432 | 1.1455 | 20.2408 | -198.9062 | 0
51.75 | 0.016969 | 24.2374 | 509.4963 | 0.071787 | 3951.7542 | 0.016969 | -18.6346 | 0 | -8.9408 | -67.2499 | 0 | 93277.9104 | 1.1456 | 20.2408 | -198.9062 | 0
51.8 | 0.016967 | 24.2368 | 508.5645 | 0.071784 | 3951.7542 | 0.016967 | -18.6338 | 0 | -8.9408 | -67.6969 | 0 | 93288.3782 | 1.1457 | 20.2408 | -198.9061 | 0
51.85 | 0.016965 | 24.2361 | 507.6329 | 0.071782 | 3951.7542 | 0.016965 | -18.6329 | 0 | -8.9408 | -68.144 | 0 | 93298.8464 | 1.1458 | 20.2408 | -198.9061 | 0
51.9 | 0.016963 | 24.2355 | 506.7012 | 0.071779 | 3951.7542 | 0.016963 | -18.6321 | 0 | -8.9408 | -68.591 | 0 | 93309.3151 | 1.1459 | 20.2408 | -198.9061 | 0
51.95 | 0.016961 | 24.2348 | 505.7697 | 0.071776 | 3951.7542 | 0.016961 | -18.6313 | 0 | -8.9408 | -69.038 | 0 | 93319.7842 | 1.146 | 20.2408 | -198.906 | 0
52 | 0.016959 | 24.2341 | 504.8381 | 0.071774 | 3951.7542 | 0.016959 | -18.6304 | 0 | -8.9408 | -69.4851 | 0 | 93330.2539 | 1.1461 | 20.2408 | -198.906 | 0
52.05 | 0.016958 | 24.2335 | 503.9066 | 0.071771 | 3951.7542 | 0.016958 | -18.6296 | 0 | -8.9408 | -69.9321 | 0 | 93340.724 | 1.1462 | 20.2408 | -198.9059 | 0
52.1 | 0.016956 | 24.2328 | 502.9752 | 0.071768 | 3951.7542 | 0.016956 | -18.6287 | 0 | -8.9408 | -70.3792 | 0 | 93351.1946 | 1.1463 | 20.2408 | -198.9059 | 0
52.15 | 0.016954 | 24.2322 | 502.0437 | 0.071766 | 3951.7542 | 0.016954 | -18.6279 | 0 | -8.9408 | -70.8262 | 0 | 93361.6656 | 1.1464 | 20.2408 | -198.9059 | 0
52.2 | 0.016952 | 24.2315 | 501.1124 | 0.071763 | 3951.7542 | 0.016952 | -18.627 | 0 | -8.9408 | -71.2732 | 0 | 93372.1372 | 1.1465 | 20.2408 | -198.9058 | 0
52.25 | 0.01695 | 24.2309 | 500.181 | 0.07176 | 3951.7542 | 0.01695 | -18.6262 | 0 | -8.9408 | -71.7203 | 0 | 93382.6092 | 1.1466 | 20.2408 | -198.9058 | 0
52.3 | 0.016948 | 24.2302 | 499.2498 | 0.071758 | 3951.7542 | 0.016948 | -18.6253 | 0 | -8.9408 | -72.1673 | 0 | 93393.0817 | 1.1468 | 20.2408 | -198.9057 | 0
52.35 | 0.016946 | 24.2296 | 498.3185 | 0.071755 | 3951.7542 | 0.016946 | -18.6245 | 0 | -8.9408 | -72.6144 | 0 | 93403.5546 | 1.1469 | 20.2408 | -198.9057 | 0
52.4 | 0.016944 | 24.2289 | 497.3873 | 0.071752 | 3951.7542 | 0.016944 | -18.6236 | 0 | -8.9408 | -73.0614 | 0 | 93414.0281 | 1.147 | 20.2408 | -198.9057 | 0
52.45 | 0.016942 | 24.2283 | 496.4562 | 0.071749 | 3951.7542 | 0.016942 | -18.6228 | 0 | -8.9408 | -73.5084 | 0 | 93424.502 | 1.1471 | 20.2408 | -198.9056 | 0
52.5 | 0.01694 | 24.2276 | 495.525 | 0.071747 | 3951.7542 | 0.01694 | -18.6219 | 0 | -8.9408 | -73.9555 | 0 | 93434.9764 | 1.1472 | 20.2408 | -198.9056 | 0
52.55 | 0.016938 | 24.227 | 494.594 | 0.071744 | 3951.7542 | 0.016938 | -18.6211 | 0 | -8.9408 | -74.4025 | 0 | 93445.4512 | 1.1473 | 20.2408 | -198.9056 | 0
52.6 | 0.016937 | 24.2263 | 493.6629 | 0.071741 | 3951.7542 | 0.016937 | -18.6202 | 0 | -8.9408 | -74.8496 | 0 | 93455.9265 | 1.1474 | 20.2408 | -198.9055 | 0
52.65 | 0.016935 | 24.2257 | 492.7319 | 0.071739 | 3951.7542 | 0.016935 | -18.6194 | 0 | -8.9408 | -75.2966 | 0 | 93466.4024 | 1.1475 | 20.2408 | -198.9055 | 0
52.7 | 0.016933 | 24.225 | 491.801 | 0.071736 | 3951.7542 | 0.016933 | -18.6185 | 0 | -8.9408 | -75.7436 | 0 | 93476.8786 | 1.1476 | 20.2408 | -198.9054 | 0
52.75 | 0.016931 | 24.2244 | 490.8701 | 0.071733 | 3951.7542 | 0.016931 | -18.6177 | 0 | -8.9408 | -76.1907 | 0 | 93487.3554 | 1.1477 | 20.2408 | -198.9054 | 0
52.8 | 0.016929 | 24.2237 | 489.9392 | 0.071731 | 3951.7542 | 0.016929 | -18.6168 | 0 | -8.9408 | -76.6377 | 0 | 93497.8326 | 1.1478 | 20.2408 | -198.9054 | 0
52.85 | 0.016927 | 24.2231 | 489.0084 | 0.071728 | 3951.7542 | 0.016927 | -18.616 | 0 | -8.9408 | -77.0848 | 0 | 93508.3103 | 1.1479 | 20.2408 | -198.9053 | 0
52.9 | 0.016925 | 24.2224 | 488.0776 | 0.071725 | 3951.7542 | 0.016925 | -18.6152 | 0 | -8.9408 | -77.5318 | 0 | 93518.7885 | 1.148 | 20.2408 | -198.9053 | 0
52.95 | 0.016923 | 24.2218 | 487.1469 | 0.071723 | 3951.7542 | 0.016923 | -18.6143 | 0 | -8.9408 | -77.9788 | 0 | 93529.2672 | 1.1481 | 20.2408 | -198.9052 | 0
53 | 0.016921 | 24.2211 | 486.2162 | 0.07172 | 3951.7542 | 0.016921 | -18.6135 | 0 | -8.9408 | -78.4259 | 0 | 93539.7463 | 1.1482 | 20.2408 | -198.9052 | 0
53.05 | 0.016919 | 24.2205 | 485.2855 | 0.071717 | 3951.7542 | 0.016919 | -18.6126 | 0 | -8.9408 | -78.8729 | 0 | 93550.2259 | 1.1483 | 20.2408 | -198.9052 | 0
53.1 | 0.016918 | 24.2198 | 484.3549 | 0.071714 | 3951.7542 | 0.016918 | -18.6118 | 0 | -8.9408 | -79.32 | 0 | 93560.706 | 1.1484 | 20.2408 | -198.9051 | 0
53.15 | 0.016916 | 24.2192 | 483.4244 | 0.071712 | 3951.7542 | 0.016916 | -18.6109 | 0 | -8.9408 | -79.767 | 0 | 93571.1865 | 1.1485 | 20.2408 | -198.9051 | 0
53.2 | 0.016914 | 24.2185 | 482.4938 | 0.071709 | 3951.7542 | 0.016914 | -18.6101 | 0 | -8.9408 | -80.214 | 0 | 93581.6675 | 1.1486 | 20.2408 | -198.9051 | 0
53.25 | 0.016912 | 24.2179 | 481.5634 | 0.071706 | 3951.7542 | 0.016912 | -18.6092 | 0 | -8.9408 | -80.6611 | 0 | 93592.149 | 1.1487 | 20.2408 | -198.905 | 0
53.3 | 0.01691 | 24.2172 | 480.6329 | 0.071704 | 3951.7542 | 0.01691 | -18.6084 | 0 | -8.9408 | -81.1081 | 0 | 93602.631 | 1.1488 | 20.2408 | -198.905 | 0
53.35 | 0.016908 | 24.2166 | 479.7025 | 0.071701 | 3951.7542 | 0.016908 | -18.6075 | 0 | -8.9408 | -81.5552 | 0 | 93613.1134 | 1.1489 | 20.2408 | -198.9049 | 0
53.4 | 0.016906 | 24.2159 | 478.7722 | 0.071698 | 3951.7542 | 0.016906 | -18.6067 | 0 | -8.9408 | -82.0022 | 0 | 93623.5964 | 1.149 | 20.2408 | -198.9049 | 0
53.45 | 0.016904 | 24.2153 | 477.8418 | 0.071696 | 3951.7542 | 0.016904 | -18.6059 | 0 | -8.9408 | -82.4492 | 0 | 93634.0798 | 1.1491 | 20.2408 | -198.9049 | 0
53.5 | 0.016902 | 24.2146 | 476.9116 | 0.071693 | 3951.7542 | 0.016902 | -18.605 | 0 | -8.9408 | -82.8963 | 0 | 93644.5636 | 1.1493 | 20.2408 | -198.9048 | 0
53.55 | 0.0169 | 24.214 | 475.9813 | 0.07169 | 3951.7542 | 0.0169 | -18.6042 | 0 | -8.9408 | -83.3433 | 0 | 93655.048 | 1.1494 | 20.2408 | -198.9048 | 0
53.6 | 0.016899 | 24.2133 | 475.0512 | 0.071688 | 3951.7542 | 0.016899 | -18.6033 | 0 | -8.9408 | -83.7904 | 0 | 93665.5328 | 1.1495 | 20.2408 | -198.9047 | 0
53.65 | 0.016897 | 24.2127 | 474.121 | 0.071685 | 3951.7542 | 0.016897 | -18.6025 | 0 | -8.9408 | -84.2374 | 0 | 93676.0181 | 1.1496 | 20.2408 | -198.9047 | 0
53.7 | 0.016895 | 24.212 | 473.1909 | 0.071682 | 3951.7542 | 0.016895 | -18.6016 | 0 | -8.9408 | -84.6844 | 0 | 93686.5038 | 1.1497 | 20.2408 | -198.9047 | 0
53.75 | 0.016893 | 24.2114 | 472.2608 | 0.07168 | 3951.7542 | 0.016893 | -18.6008 | 0 | -8.9408 | -85.1315 | 0 | 93696.9901 | 1.1498 | 20.2408 | -198.9046 | 0
53.8 | 0.016891 | 24.2107 | 471.3308 | 0.071677 | 3951.7542 | 0.016891 | -18.5999 | 0 | -8.9408 | -85.5785 | 0 | 93707.4768 | 1.1499 | 20.2408 | -198.9046 | 0
53.85 | 0.016889 | 24.2101 | 470.4009 | 0.071674 | 3951.7542 | 0.016889 | -18.5991 | 0 | -8.9408 | -86.0256 | 0 | 93717.964 | 1.15 | 20.2408 | -198.9046 | 0
53.9 | 0.016887 | 24.2094 | 469.4709 | 0.071671 | 3951.7542 | 0.016887 | -18.5982 | 0 | -8.9408 | -86.4726 | 0 | 93728.4516 | 1.1501 | 20.2408 | -198.9045 | 0
53.95 | 0.016885 | 24.2088 | 468.541 | 0.071669 | 3951.7542 | 0.016885 | -18.5974 | 0 | -8.9408 | -86.9196 | 0 | 93738.9398 | 1.1502 | 20.2408 | -198.9045 | 0
54 | 0.016883 | 24.2081 | 467.6112 | 0.071666 | 3951.7542 | 0.016883 | -18.5966 | 0 | -8.9408 | -87.3667 | 0 | 93749.4284 | 1.1503 | 20.2408 | -198.9044 | 0
54.05 | 0.016881 | 24.2075 | 466.6814 | 0.071663 | 3951.7542 | 0.016881 | -18.5957 | 0 | -8.9408 | -87.8137 | 0 | 93759.9175 | 1.1504 | 20.2408 | -198.9044 | 0
54.1 | 0.01688 | 24.2068 | 465.7516 | 0.071661 | 3951.7542 | 0.01688 | -18.5949 | 0 | -8.9408 | -88.2608 | 0 | 93770.407 | 1.1505 | 20.2408 | -198.9044 | 0
54.15 | 0.016878 | 24.2062 | 464.8219 | 0.071658 | 3951.7542 | 0.016878 | -18.594 | 0 | -8.9408 | -88.7078 | 0 | 93780.8971 | 1.1506 | 20.2408 | -198.9043 | 0
54.2 | 0.016876 | 24.2055 | 463.8922 | 0.071655 | 3951.7542 | 0.016876 | -18.5932 | 0 | -8.9408 | -89.1548 | 0 | 93791.3876 | 1.1507 | 20.2408 | -198.9043 | 0
54.25 | 0.016874 | 24.2049 | 462.9626 | 0.071653 | 3951.7542 | 0.016874 | -18.5923 | 0 | -8.9408 | -89.6019 | 0 | 93801.8786 | 1.1508 | 20.2408 | -198.9042 | 0
54.3 | 0.016872 | 24.2042 | 462.033 | 0.07165 | 3951.7542 | 0.016872 | -18.5915 | 0 | -8.9408 | -90.0489 | 0 | 93812.37 | 1.1509 | 20.2408 | -198.9042 | 0
54.35 | 0.01687 | 24.2036 | 461.1034 | 0.071647 | 3951.7542 | 0.01687 | -18.5907 | 0 | -8.9408 | -90.496 | 0 | 93822.8619 | 1.151 | 20.2408 | -198.9042 | 0
54.4 | 0.016868 | 24.203 | 460.1739 | 0.071645 | 3951.7542 | 0.016868 | -18.5898 | 0 | -8.9408 | -90.943 | 0 | 93833.3543 | 1.1511 | 20.2408 | -198.9041 | 0
54.45 | 0.016866 | 24.2023 | 459.2444 | 0.071642 | 3951.7542 | 0.016866 | -18.589 | 0 | -8.9408 | -91.39 | 0 | 93843.8472 | 1.1512 | 20.2408 | -198.9041 | 0
54.5 | 0.016864 | 24.2017 | 458.315 | 0.071639 | 3951.7542 | 0.016864 | -18.5881 | 0 | -8.9408 | -91.8371 | 0 | 93854.3406 | 1.1513 | 20.2408 | -198.9041 | 0
54.55 | 0.016863 | 24.201 | 457.3856 | 0.071637 | 3951.7542 | 0.016863 | -18.5873 | 0 | -8.9408 | -92.2841 | 0 | 93864.8344 | 1.1514 | 20.2408 | -198.904 | 0
54.6 | 0.016861 | 24.2004 | 456.4563 | 0.071634 | 3951.7542 | 0.016861 | -18.5864 | 0 | -8.9408 | -92.7312 | 0 | 93875.3287 | 1.1515 | 20.2408 | -198.904 | 0
54.65 | 0.016859 | 24.1997 | 455.527 | 0.071631 | 3951.7542 | 0.016859 | -18.5856 | 0 | -8.9408 | -93.1782 | 0 | 93885.8235 | 1.1516 | 20.2408 | -198.9039 | 0
54.7 | 0.016857 | 24.1991 | 454.5977 | 0.071629 | 3951.7542 | 0.016857 | -18.5848 | 0 | -8.9408 | -93.6252 | 0 | 93896.3187 | 1.1518 | 20.2408 | -198.9039 | 0
54.75 | 0.016855 | 24.1984 | 453.6685 | 0.071626 | 3951.7542 | 0.016855 | -18.5839 | 0 | -8.9408 | -94.0723 | 0 | 93906.8144 | 1.1519 | 20.2408 | -198.9039 | 0
54.8 | 0.016853 | 24.1978 | 452.7393 | 0.071623 | 3951.7542 | 0.016853 | -18.5831 | 0 | -8.9408 | -94.5193 | 0 | 93917.3106 | 1.152 | 20.2408 | -198.9038 | 0
54.85 | 0.016851 | 24.1971 | 451.8102 | 0.071621 | 3951.7542 | 0.016851 | -18.5822 | 0 | -8.9408 | -94.9664 | 0 | 93927.8073 | 1.1521 | 20.2408 | -198.9038 | 0
54.9 | 0.016849 | 24.1965 | 450.8811 | 0.071618 | 3951.7542 | 0.016849 | -18.5814 | 0 | -8.9408 | -95.4134 | 0 | 93938.3044 | 1.1522 | 20.2408 | -198.9037 | 0
54.95 | 0.016847 | 24.1958 | 449.9521 | 0.071615 | 3951.7542 | 0.016847 | -18.5805 | 0 | -8.9408 | -95.8604 | 0 | 93948.8021 | 1.1523 | 20.2408 | -198.9037 | 0
55 | 0.016845 | 24.1952 | 449.0231 | 0.071613 | 3951.7542 | 0.016845 | -18.5797 | 0 | -8.9408 | -96.3075 | 0 | 93959.3001 | 1.1524 | 20.2408 | -198.9037 | 0
55.05 | 0.016844 | 24.1945 | 448.0941 | 0.07161 | 3951.7542 | 0.016844 | -18.5789 | 0 | -8.9408 | -96.7545 | 0 | 93969.7987 | 1.1525 | 20.2408 | -198.9036 | 0
55.1 | 0.016842 | 24.1939 | 447.1652 | 0.071607 | 3951.7542 | 0.016842 | -18.578 | 0 | -8.9408 | -97.2016 | 0 | 93980.2978 | 1.1526 | 20.2408 | -198.9036 | 0
55.15 | 0.01684 | 24.1932 | 446.2363 | 0.071604 | 3951.7542 | 0.01684 | -18.5772 | 0 | -8.9408 | -97.6486 | 0 | 93990.7973 | 1.1527 | 20.2408 | -198.9036 | 0
55.2 | 0.016838 | 24.1926 | 445.3075 | 0.071602 | 3951.7542 | 0.016838 | -18.5763 | 0 | -8.9408 | -98.0956 | 0 | 94001.2973 | 1.1528 | 20.2408 | -198.9035 | 0
55.25 | 0.016836 | 24.192 | 444.3787 | 0.071599 | 3951.7542 | 0.016836 | -18.5755 | 0 | -8.9408 | -98.5427 | 0 | 94011.7977 | 1.1529 | 20.2408 | -198.9035 | 0
55.3 | 0.016834 | 24.1913 | 443.4499 | 0.071596 | 3951.7542 | 0.016834 | -18.5746 | 0 | -8.9408 | -98.9897 | 0 | 94022.2986 | 1.153 | 20.2408 | -198.9034 | 0
55.35 | 0.016832 | 24.1907 | 442.5212 | 0.071594 | 3951.7542 | 0.016832 | -18.5738 | 0 | -8.9408 | -99.4368 | 0 | 94032.8001 | 1.1531 | 20.2408 | -198.9034 | 0
55.4 | 0.01683 | 24.19 | 441.5925 | 0.071591 | 3951.7542 | 0.01683 | -18.573 | 0 | -8.9408 | -99.8838 | 0 | 94043.3019 | 1.1532 | 20.2408 | -198.9034 | 0
55.45 | 0.016829 | 24.1894 | 440.6639 | 0.071588 | 3951.7542 | 0.016829 | -18.5721 | 0 | -8.9408 | -100.3308 | 0 | 94053.8043 | 1.1533 | 20.2408 | -198.9033 | 0
55.5 | 0.016827 | 24.1887 | 439.7353 | 0.071586 | 3951.7542 | 0.016827 | -18.5713 | 0 | -8.9408 | -100.7779 | 0 | 94064.3071 | 1.1534 | 20.2408 | -198.9033 | 0
55.55 | 0.016825 | 24.1881 | 438.8068 | 0.071583 | 3951.7542 | 0.016825 | -18.5704 | 0 | -8.9408 | -101.2249 | 0 | 94074.8104 | 1.1535 | 20.2408 | -198.9033 | 0
55.6 | 0.016823 | 24.1874 | 437.8783 | 0.07158 | 3951.7542 | 0.016823 | -18.5696 | 0 | -8.9408 | -101.672 | 0 | 94085.3142 | 1.1536 | 20.2408 | -198.9032 | 0
55.65 | 0.016821 | 24.1868 | 436.9498 | 0.071578 | 3951.7542 | 0.016821 | -18.5688 | 0 | -8.9408 | -102.119 | 0 | 94095.8184 | 1.1537 | 20.2408 | -198.9032 | 0
55.7 | 0.016819 | 24.1861 | 436.0214 | 0.071575 | 3951.7542 | 0.016819 | -18.5679 | 0 | -8.9408 | -102.566 | 0 | 94106.3232 | 1.1538 | 20.2408 | -198.9031 | 0
55.75 | 0.016817 | 24.1855 | 435.093 | 0.071572 | 3951.7542 | 0.016817 | -18.5671 | 0 | -8.9408 | -103.0131 | 0 | 94116.8284 | 1.1539 | 20.2408 | -198.9031 | 0
55.8 | 0.016815 | 24.1848 | 434.1647 | 0.07157 | 3951.7542 | 0.016815 | -18.5662 | 0 | -8.9408 | -103.4601 | 0 | 94127.334 | 1.154 | 20.2408 | -198.9031 | 0
55.85 | 0.016813 | 24.1842 | 433.2364 | 0.071567 | 3951.7542 | 0.016813 | -18.5654 | 0 | -8.9408 | -103.9072 | 0 | 94137.8402 | 1.1542 | 20.2408 | -198.903 | 0
55.9 | 0.016812 | 24.1836 | 432.3081 | 0.071564 | 3951.7542 | 0.016812 | -18.5646 | 0 | -8.9408 | -104.3542 | 0 | 94148.3468 | 1.1543 | 20.2408 | -198.903 | 0
55.95 | 0.01681 | 24.1829 | 431.3799 | 0.071562 | 3951.7542 | 0.01681 | -18.5637 | 0 | -8.9408 | -104.8012 | 0 | 94158.8539 | 1.1544 | 20.2408 | -198.9029 | 0
56 | 0.016808 | 24.1823 | 430.4518 | 0.071559 | 3951.7542 | 0.016808 | -18.5629 | 0 | -8.9408 | -105.2483 | 0 | 94169.3615 | 1.1545 | 20.2408 | -198.9029 | 0
56.05 | 0.016806 | 24.1816 | 429.5237 | 0.071556 | 3951.7542 | 0.016806 | -18.562 | 0 | -8.9408 | -105.6953 | 0 | 94179.8695 | 1.1546 | 20.2408 | -198.9029 | 0
56.1 | 0.016804 | 24.181 | 428.5956 | 0.071554 | 3951.7542 | 0.016804 | -18.5612 | 0 | -8.9408 | -106.1424 | 0 | 94190.378 | 1.1547 | 20.2408 | -198.9028 | 0
56.15 | 0.016802 | 24.1803 | 427.6675 | 0.071551 | 3951.7542 | 0.016802 | -18.5603 | 0 | -8.9408 | -106.5894 | 0 | 94200.887 | 1.1548 | 20.2408 | -198.9028 | 0
56.2 | 0.0168 | 24.1797 | 426.7395 | 0.071548 | 3951.7542 | 0.0168 | -18.5595 | 0 | -8.9408 | -107.0364 | 0 | 94211.3965 | 1.1549 | 20.2408 | -198.9028 | 0
56.25 | 0.016798 | 24.179 | 425.8116 | 0.071546 | 3951.7542 | 0.016798 | -18.5587 | 0 | -8.9408 | -107.4835 | 0 | 94221.9064 | 1.155 | 20.2408 | -198.9027 | 0
56.3 | 0.016796 | 24.1784 | 424.8837 | 0.071543 | 3951.7542 | 0.016796 | -18.5578 | 0 | -8.9408 | -107.9305 | 0 | 94232.4168 | 1.1551 | 20.2408 | -198.9027 | 0
56.35 | 0.016795 | 24.1778 | 423.9558 | 0.07154 | 3951.7542 | 0.016795 | -18.557 | 0 | -8.9408 | -108.3776 | 0 | 94242.9277 | 1.1552 | 20.2408 | -198.9026 | 0
56.4 | 0.016793 | 24.1771 | 423.028 | 0.071538 | 3951.7542 | 0.016793 | -18.5562 | 0 | -8.9408 | -108.8246 | 0 | 94253.4391 | 1.1553 | 20.2408 | -198.9026 | 0
56.45 | 0.016791 | 24.1765 | 422.1002 | 0.071535 | 3951.7542 | 0.016791 | -18.5553 | 0 | -8.9408 | -109.2716 | 0 | 94263.9509 | 1.1554 | 20.2408 | -198.9026 | 0
56.5 | 0.016789 | 24.1758 | 421.1724 | 0.071532 | 3951.7542 | 0.016789 | -18.5545 | 0 | -8.9408 | -109.7187 | 0 | 94274.4632 | 1.1555 | 20.2408 | -198.9025 | 0
56.55 | 0.016787 | 24.1752 | 420.2447 | 0.07153 | 3951.7542 | 0.016787 | -18.5536 | 0 | -8.9408 | -110.1657 | 0 | 94284.976 | 1.1556 | 20.2408 | -198.9025 | 0
56.6 | 0.016785 | 24.1745 | 419.3171 | 0.071527 | 3951.7542 | 0.016785 | -18.5528 | 0 | -8.9408 | -110.6128 | 0 | 94295.4892 | 1.1557 | 20.2408 | -198.9025 | 0
56.65 | 0.016783 | 24.1739 | 418.3895 | 0.071524 | 3951.7542 | 0.016783 | -18.552 | 0 | -8.9408 | -111.0598 | 0 | 94306.0029 | 1.1558 | 20.2408 | -198.9024 | 0
56.7 | 0.016781 | 24.1732 | 417.4619 | 0.071522 | 3951.7542 | 0.016781 | -18.5511 | 0 | -8.9408 | -111.5068 | 0 | 94316.5171 | 1.1559 | 20.2408 | -198.9024 | 0
56.75 | 0.01678 | 24.1726 | 416.5343 | 0.071519 | 3951.7542 | 0.01678 | -18.5503 | 0 | -8.9408 | -111.9539 | 0 | 94327.0318 | 1.156 | 20.2408 | -198.9023 | 0
56.8 | 0.016778 | 24.172 | 415.6069 | 0.071516 | 3951.7542 | 0.016778 | -18.5494 | 0 | -8.9408 | -112.4009 | 0 | 94337.547 | 1.1561 | 20.2408 | -198.9023 | 0
56.85 | 0.016776 | 24.1713 | 414.6794 | 0.071514 | 3951.7542 | 0.016776 | -18.5486 | 0 | -8.9408 | -112.848 | 0 | 94348.0626 | 1.1562 | 20.2408 | -198.9023 | 0
56.9 | 0.016774 | 24.1707 | 413.752 | 0.071511 | 3951.7542 | 0.016774 | -18.5478 | 0 | -8.9408 | -113.295 | 0 | 94358.5787 | 1.1563 | 20.2408 | -198.9022 | 0
56.95 | 0.016772 | 24.17 | 412.8246 | 0.071508 | 3951.7542 | 0.016772 | -18.5469 | 0 | -8.9408 | -113.742 | 0 | 94369.0952 | 1.1564 | 20.2408 | -198.9022 | 0
57 | 0.01677 | 24.1694 | 411.8973 | 0.071506 | 3951.7542 | 0.01677 | -18.5461 | 0 | -8.9408 | -114.1891 | 0 | 94379.6123 | 1.1566 | 20.2408 | -198.9021 | 0
57.05 | 0.016768 | 24.1687 | 410.97 | 0.071503 | 3951.7542 | 0.016768 | -18.5452 | 0 | -8.9408 | -114.6361 | 0 | 94390.1298 | 1.1567 | 20.2408 | -198.9021 | 0
57.1 | 0.016766 | 24.1681 | 410.0428 | 0.0715 | 3951.7542 | 0.016766 | -18.5444 | 0 | -8.9408 | -115.0832 | 0 | 94400.6478 | 1.1568 | 20.2408 | -198.9021 | 0
57.15 | 0.016765 | 24.1675 | 409.1156 | 0.071498 | 3951.7542 | 0.016765 | -18.5436 | 0 | -8.9408 | -115.5302 | 0 | 94411.1662 | 1.1569 | 20.2408 | -198.902 | 0
57.2 | 0.016763 | 24.1668 | 408.1884 | 0.071495 | 3951.7542 | 0.016763 | -18.5427 | 0 | -8.9408 | -115.9772 | 0 | 94421.6852 | 1.157 | 20.2408 | -198.902 | 0
57.25 | 0.016761 | 24.1662 | 407.2613 | 0.071492 | 3951.7542 | 0.016761 | -18.5419 | 0 | -8.9408 | -116.4243 | 0 | 94432.2046 | 1.1571 | 20.2408 | -198.902 | 0
57.3 | 0.016759 | 24.1655 | 406.3342 | 0.07149 | 3951.7542 | 0.016759 | -18.5411 | 0 | -8.9408 | -116.8713 | 0 | 94442.7244 | 1.1572 | 20.2408 | -198.9019 | 0
57.35 | 0.016757 | 24.1649 | 405.4072 | 0.071487 | 3951.7542 | 0.016757 | -18.5402 | 0 | -8.9408 | -117.3184 | 0 | 94453.2448 | 1.1573 | 20.2408 | -198.9019 | 0
57.4 | 0.016755 | 24.1642 | 404.4802 | 0.071484 | 3951.7542 | 0.016755 | -18.5394 | 0 | -8.9408 | -117.7654 | 0 | 94463.7656 | 1.1574 | 20.2408 | -198.9018 | 0
57.45 | 0.016753 | 24.1636 | 403.5533 | 0.071482 | 3951.7542 | 0.016753 | -18.5385 | 0 | -8.9408 | -118.2124 | 0 | 94474.2869 | 1.1575 | 20.2408 | -198.9018 | 0
57.5 | 0.016751 | 24.163 | 402.6264 | 0.071479 | 3951.7542 | 0.016751 | -18.5377 | 0 | -8.9408 | -118.6595 | 0 | 94484.8087 | 1.1576 | 20.2408 | -198.9018 | 0
57.55 | 0.01675 | 24.1623 | 401.6995 | 0.071477 | 3951.7542 | 0.01675 | -18.5369 | 0 | -8.9408 | -119.1065 | 0 | 94495.3309 | 1.1577 | 20.2408 | -198.9017 | 0
57.6 | 0.016748 | 24.1617 | 400.7727 | 0.071474 | 3951.7542 | 0.016748 | -18.536 | 0 | -8.9408 | -119.5536 | 0 | 94505.8537 | 1.1578 | 20.2408 | -198.9017 | 0
57.65 | 0.016746 | 24.161 | 399.8459 | 0.071471 | 3951.7542 | 0.016746 | -18.5352 | 0 | -8.9408 | -120.0006 | 0 | 94516.3769 | 1.1579 | 20.2408 | -198.9017 | 0
57.7 | 0.016744 | 24.1604 | 398.9191 | 0.071469 | 3951.7542 | 0.016744 | -18.5344 | 0 | -8.9408 | -120.4476 | 0 | 94526.9005 | 1.158 | 20.2408 | -198.9016 | 0
57.75 | 0.016742 | 24.1597 | 397.9925 | 0.071466 | 3951.7542 | 0.016742 | -18.5335 | 0 | -8.9408 | -120.8947 | 0 | 94537.4247 | 1.1581 | 20.2408 | -198.9016 | 0
57.8 | 0.01674 | 24.1591 | 397.0658 | 0.071463 | 3951.7542 | 0.01674 | -18.5327 | 0 | -8.9408 | -121.3417 | 0 | 94547.9493 | 1.1582 | 20.2408 | -198.9015 | 0
57.85 | 0.016738 | 24.1585 | 396.1392 | 0.071461 | 3951.7542 | 0.016738 | -18.5318 | 0 | -8.9408 | -121.7888 | 0 | 94558.4744 | 1.1583 | 20.2408 | -198.9015 | 0
57.9 | 0.016736 | 24.1578 | 395.2126 | 0.071458 | 3951.7542 | 0.016736 | -18.531 | 0 | -8.9408 | -122.2358 | 0 | 94568.9999 | 1.1584 | 20.2408 | -198.9015 | 0
57.95 | 0.016735 | 24.1572 | 394.2861 | 0.071455 | 3951.7542 | 0.016735 | -18.5302 | 0 | -8.9408 | -122.6828 | 0 | 94579.526 | 1.1585 | 20.2408 | -198.9014 | 0
58 | 0.016733 | 24.1565 | 393.3596 | 0.071453 | 3951.7542 | 0.016733 | -18.5293 | 0 | -8.9408 | -123.1299 | 0 | 94590.0525 | 1.1586 | 20.2408 | -198.9014 | 0
58.05 | 0.016731 | 24.1559 | 392.4332 | 0.07145 | 3951.7542 | 0.016731 | -18.5285 | 0 | -8.9408 | -123.5769 | 0 | 94600.5794 | 1.1587 | 20.2408 | -198.9014 | 0
58.1 | 0.016729 | 24.1552 | 391.5067 | 0.071447 | 3951.7542 | 0.016729 | -18.5277 | 0 | -8.9408 | -124.024 | 0 | 94611.1069 | 1.1588 | 20.2408 | -198.9013 | 0
58.15 | 0.016727 | 24.1546 | 390.5804 | 0.071445 | 3951.7542 | 0.016727 | -18.5268 | 0 | -8.9408 | -124.471 | 0 | 94621.6348 | 1.159 | 20.2408 | -198.9013 | 0
58.2 | 0.016725 | 24.154 | 389.6541 | 0.071442 | 3951.7542 | 0.016725 | -18.526 | 0 | -8.9408 | -124.918 | 0 | 94632.1632 | 1.1591 | 20.2408 | -198.9012 | 0
58.25 | 0.016723 | 24.1533 | 388.7278 | 0.071439 | 3951.7542 | 0.016723 | -18.5251 | 0 | -8.9408 | -125.3651 | 0 | 94642.6921 | 1.1592 | 20.2408 | -198.9012 | 0
58.3 | 0.016722 | 24.1527 | 387.8016 | 0.071437 | 3951.7542 | 0.016722 | -18.5243 | 0 | -8.9408 | -125.8121 | 0 | 94653.2214 | 1.1593 | 20.2408 | -198.9012 | 0
58.35 | 0.01672 | 24.152 | 386.8754 | 0.071434 | 3951.7542 | 0.01672 | -18.5235 | 0 | -8.9408 | -126.2592 | 0 | 94663.7513 | 1.1594 | 20.2408 | -198.9011 | 0
58.4 | 0.016718 | 24.1514 | 385.9492 | 0.071431 | 3951.7542 | 0.016718 | -18.5226 | 0 | -8.9408 | -126.7062 | 0 | 94674.2816 | 1.1595 | 20.2408 | -198.9011 | 0
58.45 | 0.016716 | 24.1508 | 385.0231 | 0.071429 | 3951.7542 | 0.016716 | -18.5218 | 0 | -8.9408 | -127.1532 | 0 | 94684.8123 | 1.1596 | 20.2408 | -198.901 | 0
58.5 | 0.016714 | 24.1501 | 384.097 | 0.071426 | 3951.7542 | 0.016714 | -18.521 | 0 | -8.9408 | -127.6003 | 0 | 94695.3436 | 1.1597 | 20.2408 | -198.901 | 0
58.55 | 0.016712 | 24.1495 | 383.171 | 0.071423 | 3951.7542 | 0.016712 | -18.5201 | 0 | -8.9408 | -128.0473 | 0 | 94705.8753 | 1.1598 | 20.2408 | -198.901 | 0
58.6 | 0.01671 | 24.1488 | 382.245 | 0.071421 | 3951.7542 | 0.01671 | -18.5193 | 0 | -8.9408 | -128.4944 | 0 | 94716.4075 | 1.1599 | 20.2408 | -198.9009 | 0
58.65 | 0.016708 | 24.1482 | 381.3191 | 0.071418 | 3951.7542 | 0.016708 | -18.5185 | 0 | -8.9408 | -128.9414 | 0 | 94726.9401 | 1.16 | 20.2408 | -198.9009 | 0
58.7 | 0.016707 | 24.1476 | 380.3932 | 0.071415 | 3951.7542 | 0.016707 | -18.5176 | 0 | -8.9408 | -129.3884 | 0 | 94737.4733 | 1.1601 | 20.2408 | -198.9009 | 0
58.75 | 0.016705 | 24.1469 | 379.4673 | 0.071413 | 3951.7542 | 0.016705 | -18.5168 | 0 | -8.9408 | -129.8355 | 0 | 94748.0069 | 1.1602 | 20.2408 | -198.9008 | 0
58.8 | 0.016703 | 24.1463 | 378.5415 | 0.07141 | 3951.7542 | 0.016703 | -18.516 | 0 | -8.9408 | -130.2825 | 0 | 94758.5409 | 1.1603 | 20.2408 | -198.9008 | 0
58.85 | 0.016701 | 24.1456 | 377.6157 | 0.071408 | 3951.7542 | 0.016701 | -18.5151 | 0 | -8.9408 | -130.7296 | 0 | 94769.0755 | 1.1604 | 20.2408 | -198.9007 | 0
58.9 | 0.016699 | 24.145 | 376.69 | 0.071405 | 3951.7542 | 0.016699 | -18.5143 | 0 | -8.9408 | -131.1766 | 0 | 94779.6105 | 1.1605 | 20.2408 | -198.9007 | 0
58.95 | 0.016697 | 24.1444 | 375.7643 | 0.071402 | 3951.7542 | 0.016697 | -18.5135 | 0 | -8.9408 | -131.6236 | 0 | 94790.146 | 1.1606 | 20.2408 | -198.9007 | 0
59 | 0.016695 | 24.1437 | 374.8386 | 0.0714 | 3951.7542 | 0.016695 | -18.5126 | 0 | -8.9408 | -132.0707 | 0 | 94800.682 | 1.1607 | 20.2408 | -198.9006 | 0
59.05 | 0.016694 | 24.1431 | 373.913 | 0.071397 | 3951.7542 | 0.016694 | -18.5118 | 0 | -8.9408 | -132.5177 | 0 | 94811.2184 | 1.1608 | 20.2408 | -198.9006 | 0
59.1 | 0.016692 | 24.1424 | 372.9874 | 0.071394 | 3951.7542 | 0.016692 | -18.5109 | 0 | -8.9408 | -132.9648 | 0 | 94821.7553 | 1.1609 | 20.2408 | -198.9006 | 0
59.15 | 0.01669 | 24.1418 | 372.0619 | 0.071392 | 3951.7542 | 0.01669 | -18.5101 | 0 | -8.9408 | -133.4118 | 0 | 94832.2927 | 1.161 | 20.2408 | -198.9005 | 0
59.2 | 0.016688 | 24.1412 | 371.1364 | 0.071389 | 3951.7542 | 0.016688 | -18.5093 | 0 | -8.9408 | -133.8588 | 0 | 94842.8306 | 1.1611 | 20.2408 | -198.9005 | 0
59.25 | 0.016686 | 24.1405 | 370.211 | 0.071386 | 3951.7542 | 0.016686 | -18.5084 | 0 | -8.9408 | -134.3059 | 0 | 94853.3689 | 1.1613 | 20.2408 | -198.9004 | 0
59.3 | 0.016684 | 24.1399 | 369.2856 | 0.071384 | 3951.7542 | 0.016684 | -18.5076 | 0 | -8.9408 | -134.7529 | 0 | 94863.9077 | 1.1614 | 20.2408 | -198.9004 | 0
59.35 | 0.016682 | 24.1392 | 368.3602 | 0.071381 | 3951.7542 | 0.016682 | -18.5068 | 0 | -8.9408 | -135.2 | 0 | 94874.447 | 1.1615 | 20.2408 | -198.9004 | 0
59.4 | 0.016681 | 24.1386 | 367.4349 | 0.071378 | 3951.7542 | 0.016681 | -18.5059 | 0 | -8.9408 | -135.647 | 0 | 94884.9868 | 1.1616 | 20.2408 | -198.9003 | 0
59.45 | 0.016679 | 24.138 | 366.5096 | 0.071376 | 3951.7542 | 0.016679 | -18.5051 | 0 | -8.9408 | -136.094 | 0 | 94895.527 | 1.1617 | 20.2408 | -198.9003 | 0
59.5 | 0.016677 | 24.1373 | 365.5844 | 0.071373 | 3951.7542 | 0.016677 | -18.5043 | 0 | -8.9408 | -136.5411 | 0 | 94906.0677 | 1.1618 | 20.2408 | -198.9003 | 0
59.55 | 0.016675 | 24.1367 | 364.6592 | 0.07137 | 3951.7542 | 0.016675 | -18.5034 | 0 | -8.9408 | -136.9881 | 0 | 94916.6089 | 1.1619 | 20.2408 | -198.9002 | 0
59.6 | 0.016673 | 24.136 | 363.7341 | 0.071368 | 3951.7542 | 0.016673 | -18.5026 | 0 | -8.9408 | -137.4352 | 0 | 94927.1505 | 1.162 | 20.2408 | -198.9002 | 0
59.65 | 0.016671 | 24.1354 | 362.809 | 0.071365 | 3951.7542 | 0.016671 | -18.5018 | 0 | -8.9408 | -137.8822 | 0 | 94937.6927 | 1.1621 | 20.2408 | -198.9001 | 0
59.7 | 0.016669 | 24.1348 | 361.8839 | 0.071363 | 3951.7542 | 0.016669 | -18.5009 | 0 | -8.9408 | -138.3292 | 0 | 94948.2353 | 1.1622 | 20.2408 | -198.9001 | 0
59.75 | 0.016668 | 24.1341 | 360.9589 | 0.07136 | 3951.7542 | 0.016668 | -18.5001 | 0 | -8.9408 | -138.7763 | 0 | 94958.7783 | 1.1623 | 20.2408 | -198.9001 | 0
59.8 | 0.016666 | 24.1335 | 360.0339 | 0.071357 | 3951.7542 | 0.016666 | -18.4993 | 0 | -8.9408 | -139.2233 | 0 | 94969.3219 | 1.1624 | 20.2408 | -198.9 | 0
59.85 | 0.016664 | 24.1328 | 359.1089 | 0.071355 | 3951.7542 | 0.016664 | -18.4984 | 0 | -8.9408 | -139.6704 | 0 | 94979.8659 | 1.1625 | 20.2408 | -198.9 | 0
59.9 | 0.016662 | 24.1322 | 358.184 | 0.071352 | 3951.7542 | 0.016662 | -18.4976 | 0 | -8.9408 | -140.1174 | 0 | 94990.4104 | 1.1626 | 20.2408 | -198.9 | 0
59.95 | 0.01666 | 24.1316 | 357.2592 | 0.071349 | 3951.7542 | 0.01666 | -18.4968 | 0 | -8.9408 | -140.5644 | 0 | 95000.9553 | 1.1627 | 20.2408 | -198.8999 | 0
60 | 0.016658 | 24.1309 | 356.3344 | 0.071347 | 3951.7542 | 0.016658 | -18.4959 | 0 | -8.9408 | -141.0115 | 0 | 95011.5007 | 1.1628 | 20.2408 | -198.8999 | 0
60.05 | 0.016656 | 24.1303 | 355.4096 | 0.071344 | 3951.7542 | 0.016656 | -18.4951 | 0 | -8.9408 | -141.4585 | 0 | 95022.0467 | 1.1629 | 20.2408 | -198.8998 | 0
60.1 | 0.016655 | 24.1297 | 354.4848 | 0.071341 | 3951.7542 | 0.016655 | -18.4943 | 0 | -8.9408 | -141.9056 | 0 | 95032.593 | 1.163 | 20.2408 | -198.8998 | 0
60.15 | 0.016653 | 24.129 | 353.5602 | 0.071339 | 3951.7542 | 0.016653 | -18.4934 | 0 | -8.9408 | -142.3526 | 0 | 95043.1399 | 1.1631 | 20.2408 | -198.8998 | 0
60.2 | 0.016651 | 24.1284 | 352.6355 | 0.071336 | 3951.7542 | 0.016651 | -18.4926 | 0 | -8.9408 | -142.7996 | 0 | 95053.6872 | 1.1632 | 20.2408 | -198.8997 | 0
60.25 | 0.016649 | 24.1277 | 351.7109 | 0.071334 | 3951.7542 | 0.016649 | -18.4918 | 0 | -8.9408 | -143.2467 | 0 | 95064.235 | 1.1633 | 20.2408 | -198.8997 | 0
60.3 | 0.016647 | 24.1271 | 350.7863 | 0.071331 | 3951.7542 | 0.016647 | -18.4909 | 0 | -8.9408 | -143.6937 | 0 | 95074.7833 | 1.1634 | 20.2408 | -198.8997 | 0
60.35 | 0.016645 | 24.1265 | 349.8618 | 0.071328 | 3951.7542 | 0.016645 | -18.4901 | 0 | -8.9408 | -144.1408 | 0 | 95085.332 | 1.1635 | 20.2408 | -198.8996 | 0
60.4 | 0.016643 | 24.1258 | 348.9373 | 0.071326 | 3951.7542 | 0.016643 | -18.4893 | 0 | -8.9408 | -144.5878 | 0 | 95095.8812 | 1.1637 | 20.2408 | -198.8996 | 0
60.45 | 0.016642 | 24.1252 | 348.0129 | 0.071323 | 3951.7542 | 0.016642 | -18.4884 | 0 | -8.9408 | -145.0348 | 0 | 95106.4309 | 1.1638 | 20.2408 | -198.8995 | 0
60.5 | 0.01664 | 24.1245 | 347.0885 | 0.07132 | 3951.7542 | 0.01664 | -18.4876 | 0 | -8.9408 | -145.4819 | 0 | 95116.9811 | 1.1639 | 20.2408 | -198.8995 | 0
60.55 | 0.016638 | 24.1239 | 346.1641 | 0.071318 | 3951.7542 | 0.016638 | -18.4868 | 0 | -8.9408 | -145.9289 | 0 | 95127.5317 | 1.164 | 20.2408 | -198.8995 | 0
60.6 | 0.016636 | 24.1233 | 345.2398 | 0.071315 | 3951.7542 | 0.016636 | -18.486 | 0 | -8.9408 | -146.376 | 0 | 95138.0828 | 1.1641 | 20.2408 | -198.8994 | 0
60.65 | 0.016634 | 24.1226 | 344.3155 | 0.071312 | 3951.7542 | 0.016634 | -18.4851 | 0 | -8.9408 | -146.823 | 0 | 95148.6344 | 1.1642 | 20.2408 | -198.8994 | 0
60.7 | 0.016632 | 24.122 | 343.3913 | 0.07131 | 3951.7542 | 0.016632 | -18.4843 | 0 | -8.9408 | -147.27 | 0 | 95159.1864 | 1.1643 | 20.2408 | -198.8994 | 0
60.75 | 0.01663 | 24.1214 | 342.4671 | 0.071307 | 3951.7542 | 0.01663 | -18.4835 | 0 | -8.9408 | -147.7171 | 0 | 95169.739 | 1.1644 | 20.2408 | -198.8993 | 0
60.8 | 0.016629 | 24.1207 | 341.5429 | 0.071304 | 3951.7542 | 0.016629 | -18.4826 | 0 | -8.9408 | -148.1641 | 0 | 95180.292 | 1.1645 | 20.2408 | -198.8993 | 0
60.85 | 0.016627 | 24.1201 | 340.6188 | 0.071302 | 3951.7542 | 0.016627 | -18.4818 | 0 | -8.9408 | -148.6112 | 0 | 95190.8454 | 1.1646 | 20.2408 | -198.8992 | 0
60.9 | 0.016625 | 24.1194 | 339.6948 | 0.071299 | 3951.7542 | 0.016625 | -18.481 | 0 | -8.9408 | -149.0582 | 0 | 95201.3994 | 1.1647 | 20.2408 | -198.8992 | 0
60.95 | 0.016623 | 24.1188 | 338.7707 | 0.071297 | 3951.7542 | 0.016623 | -18.4801 | 0 | -8.9408 | -149.5052 | 0 | 95211.9538 | 1.1648 | 20.2408 | -198.8992 | 0
61 | 0.016621 | 24.1182 | 337.8467 | 0.071294 | 3951.7542 | 0.016621 | -18.4793 | 0 | -8.9408 | -149.9523 | 0 | 95222.5087 | 1.1649 | 20.2408 | -198.8991 | 0
61.05 | 0.016619 | 24.1175 | 336.9228 | 0.071291 | 3951.7542 | 0.016619 | -18.4785 | 0 | -8.9408 | -150.3993 | 0 | 95233.064 | 1.165 | 20.2408 | -198.8991 | 0
61.1 | 0.016617 | 24.1169 | 335.9989 | 0.071289 | 3951.7542 | 0.016617 | -18.4776 | 0 | -8.9408 | -150.8464 | 0 | 95243.6199 | 1.1651 | 20.2408 | -198.8991 | 0
61.15 | 0.016616 | 24.1163 | 335.075 | 0.071286 | 3951.7542 | 0.016616 | -18.4768 | 0 | -8.9408 | -151.2934 | 0 | 95254.1762 | 1.1652 | 20.2408 | -198.899 | 0
61.2 | 0.016614 | 24.1156 | 334.1512 | 0.071283 | 3951.7542 | 0.016614 | -18.476 | 0 | -8.9408 | -151.7404 | 0 | 95264.7329 | 1.1653 | 20.2408 | -198.899 | 0
61.25 | 0.016612 | 24.115 | 333.2274 | 0.071281 | 3951.7542 | 0.016612 | -18.4751 | 0 | -8.9408 | -152.1875 | 0 | 95275.2902 | 1.1654 | 20.2408 | -198.8989 | 0
61.3 | 0.01661 | 24.1144 | 332.3037 | 0.071278 | 3951.7542 | 0.01661 | -18.4743 | 0 | -8.9408 | -152.6345 | 0 | 95285.8479 | 1.1655 | 20.2408 | -198.8989 | 0
61.35 | 0.016608 | 24.1137 | 331.38 | 0.071276 | 3951.7542 | 0.016608 | -18.4735 | 0 | -8.9408 | -153.0816 | 0 | 95296.4061 | 1.1656 | 20.2408 | -198.8989 | 0
61.4 | 0.016606 | 24.1131 | 330.4563 | 0.071273 | 3951.7542 | 0.016606 | -18.4727 | 0 | -8.9408 | -153.5286 | 0 | 95306.9648 | 1.1657 | 20.2408 | -198.8988 | 0
61.45 | 0.016605 | 24.1124 | 329.5327 | 0.07127 | 3951.7542 | 0.016605 | -18.4718 | 0 | -8.9408 | -153.9756 | 0 | 95317.5239 | 1.1658 | 20.2408 | -198.8988 | 0
61.5 | 0.016603 | 24.1118 | 328.6092 | 0.071268 | 3951.7542 | 0.016603 | -18.471 | 0 | -8.9408 | -154.4227 | 0 | 95328.0835 | 1.166 | 20.2408 | -198.8988 | 0
61.55 | 0.016601 | 24.1112 | 327.6856 | 0.071265 | 3951.7542 | 0.016601 | -18.4702 | 0 | -8.9408 | -154.8697 | 0 | 95338.6436 | 1.1661 | 20.2408 | -198.8987 | 0
61.6 | 0.016599 | 24.1105 | 326.7621 | 0.071262 | 3951.7542 | 0.016599 | -18.4693 | 0 | -8.9408 | -155.3168 | 0 | 95349.2042 | 1.1662 | 20.2408 | -198.8987 | 0
61.65 | 0.016597 | 24.1099 | 325.8387 | 0.07126 | 3951.7542 | 0.016597 | -18.4685 | 0 | -8.9408 | -155.7638 | 0 | 95359.7652 | 1.1663 | 20.2408 | -198.8986 | 0
61.7 | 0.016595 | 24.1093 | 324.9153 | 0.071257 | 3951.7542 | 0.016595 | -18.4677 | 0 | -8.9408 | -156.2108 | 0 | 95370.3267 | 1.1664 | 20.2408 | -198.8986 | 0
61.75 | 0.016593 | 24.1086 | 323.9919 | 0.071254 | 3951.7542 | 0.016593 | -18.4668 | 0 | -8.9408 | -156.6579 | 0 | 95380.8887 | 1.1665 | 20.2408 | -198.8986 | 0
61.8 | 0.016592 | 24.108 | 323.0686 | 0.071252 | 3951.7542 | 0.016592 | -18.466 | 0 | -8.9408 | -157.1049 | 0 | 95391.4511 | 1.1666 | 20.2408 | -198.8985 | 0
61.85 | 0.01659 | 24.1074 | 322.1453 | 0.071249 | 3951.7542 | 0.01659 | -18.4652 | 0 | -8.9408 | -157.552 | 0 | 95402.0141 | 1.1667 | 20.2408 | -198.8985 | 0
61.9 | 0.016588 | 24.1067 | 321.2221 | 0.071247 | 3951.7542 | 0.016588 | -18.4644 | 0 | -8.9408 | -157.999 | 0 | 95412.5775 | 1.1668 | 20.2408 | -198.8985 | 0
61.95 | 0.016586 | 24.1061 | 320.2989 | 0.071244 | 3951.7542 | 0.016586 | -18.4635 | 0 | -8.9408 | -158.446 | 0 | 95423.1413 | 1.1669 | 20.2408 | -198.8984 | 0
62 | 0.016584 | 24.1055 | 319.3757 | 0.071241 | 3951.7542 | 0.016584 | -18.4627 | 0 | -8.9408 | -158.8931 | 0 | 95433.7057 | 1.167 | 20.2408 | -198.8984 | 0
62.05 | 0.016582 | 24.1048 | 318.4526 | 0.071239 | 3951.7542 | 0.016582 | -18.4619 | 0 | -8.9408 | -159.3401 | 0 | 95444.2705 | 1.1671 | 20.2408 | -198.8983 | 0
62.1 | 0.016581 | 24.1042 | 317.5296 | 0.071236 | 3951.7542 | 0.016581 | -18.461 | 0 | -8.9408 | -159.7872 | 0 | 95454.8358 | 1.1672 | 20.2408 | -198.8983 | 0
62.15 | 0.016579 | 24.1036 | 316.6065 | 0.071233 | 3951.7542 | 0.016579 | -18.4602 | 0 | -8.9408 | -160.2342 | 0 | 95465.4015 | 1.1673 | 20.2408 | -198.8983 | 0
62.2 | 0.016577 | 24.1029 | 315.6835 | 0.071231 | 3951.7542 | 0.016577 | -18.4594 | 0 | -8.9408 | -160.6812 | 0 | 95475.9678 | 1.1674 | 20.2408 | -198.8982 | 0
62.25 | 0.016575 | 24.1023 | 314.7606 | 0.071228 | 3951.7542 | 0.016575 | -18.4586 | 0 | -8.9408 | -161.1283 | 0 | 95486.5345 | 1.1675 | 20.2408 | -198.8982 | 0
62.3 | 0.016573 | 24.1016 | 313.8377 | 0.071226 | 3951.7542 | 0.016573 | -18.4577 | 0 | -8.9408 | -161.5753 | 0 | 95497.1016 | 1.1676 | 20.2408 | -198.8982 | 0
62.35 | 0.016571 | 24.101 | 312.9148 | 0.071223 | 3951.7542 | 0.016571 | -18.4569 | 0 | -8.9408 | -162.0224 | 0 | 95507.6693 | 1.1677 | 20.2408 | -198.8981 | 0
62.4 | 0.01657 | 24.1004 | 311.992 | 0.07122 | 3951.7542 | 0.01657 | -18.4561 | 0 | -8.9408 | -162.4694 | 0 | 95518.2374 | 1.1678 | 20.2408 | -198.8981 | 0
62.45 | 0.016568 | 24.0997 | 311.0692 | 0.071218 | 3951.7542 | 0.016568 | -18.4552 | 0 | -8.9408 | -162.9164 | 0 | 95528.806 | 1.1679 | 20.2408 | -198.898 | 0
62.5 | 0.016566 | 24.0991 | 310.1465 | 0.071215 | 3951.7542 | 0.016566 | -18.4544 | 0 | -8.9408 | -163.3635 | 0 | 95539.3751 | 1.168 | 20.2408 | -198.898 | 0
62.55 | 0.016564 | 24.0985 | 309.2238 | 0.071212 | 3951.7542 | 0.016564 | -18.4536 | 0 | -8.9408 | -163.8105 | 0 | 95549.9446 | 1.1682 | 20.2408 | -198.898 | 0
62.6 | 0.016562 | 24.0978 | 308.3011 | 0.07121 | 3951.7542 | 0.016562 | -18.4528 | 0 | -8.9408 | -164.2576 | 0 | 95560.5146 | 1.1683 | 20.2408 | -198.8979 | 0
62.65 | 0.01656 | 24.0972 | 307.3785 | 0.071207 | 3951.7542 | 0.01656 | -18.4519 | 0 | -8.9408 | -164.7046 | 0 | 95571.0851 | 1.1684 | 20.2408 | -198.8979 | 0
62.7 | 0.016558 | 24.0966 | 306.4559 | 0.071205 | 3951.7542 | 0.016558 | -18.4511 | 0 | -8.9408 | -165.1516 | 0 | 95581.656 | 1.1685 | 20.2408 | -198.8979 | 0
62.75 | 0.016557 | 24.0959 | 305.5334 | 0.071202 | 3951.7542 | 0.016557 | -18.4503 | 0 | -8.9408 | -165.5987 | 0 | 95592.2275 | 1.1686 | 20.2408 | -198.8978 | 0
62.8 | 0.016555 | 24.0953 | 304.6109 | 0.071199 | 3951.7542 | 0.016555 | -18.4494 | 0 | -8.9408 | -166.0457 | 0 | 95602.7994 | 1.1687 | 20.2408 | -198.8978 | 0
62.85 | 0.016553 | 24.0947 | 303.6884 | 0.071197 | 3951.7542 | 0.016553 | -18.4486 | 0 | -8.9408 | -166.4928 | 0 | 95613.3717 | 1.1688 | 20.2408 | -198.8977 | 0
62.9 | 0.016551 | 24.094 | 302.766 | 0.071194 | 3951.7542 | 0.016551 | -18.4478 | 0 | -8.9408 | -166.9398 | 0 | 95623.9446 | 1.1689 | 20.2408 | -198.8977 | 0
62.95 | 0.016549 | 24.0934 | 301.8437 | 0.071191 | 3951.7542 | 0.016549 | -18.447 | 0 | -8.9408 | -167.3868 | 0 | 95634.5179 | 1.169 | 20.2408 | -198.8977 | 0
63 | 0.016547 | 24.0928 | 300.9213 | 0.071189 | 3951.7542 | 0.016547 | -18.4461 | 0 | -8.9408 | -167.8339 | 0 | 95645.0917 | 1.1691 | 20.2408 | -198.8976 | 0
63.05 | 0.016546 | 24.0921 | 299.999 | 0.071186 | 3951.7542 | 0.016546 | -18.4453 | 0 | -8.9408 | -168.2809 | 0 | 95655.6659 | 1.1692 | 20.2408 | -198.8976 | 0
63.1 | 0.016544 | 24.0915 | 299.0768 | 0.071184 | 3951.7542 | 0.016544 | -18.4445 | 0 | -8.9408 | -168.728 | 0 | 95666.2407 | 1.1693 | 20.2408 | -198.8976 | 0
63.15 | 0.016542 | 24.0909 | 298.1546 | 0.071181 | 3951.7542 | 0.016542 | -18.4436 | 0 | -8.9408 | -169.175 | 0 | 95676.8159 | 1.1694 | 20.2408 | -198.8975 | 0
63.2 | 0.01654 | 24.0902 | 297.2324 | 0.071178 | 3951.7542 | 0.01654 | -18.4428 | 0 | -8.9408 | -169.622 | 0 | 95687.3916 | 1.1695 | 20.2408 | -198.8975 | 0
63.25 | 0.016538 | 24.0896 | 296.3103 | 0.071176 | 3951.7542 | 0.016538 | -18.442 | 0 | -8.9408 | -170.0691 | 0 | 95697.9677 | 1.1696 | 20.2408 | -198.8975 | 0
63.3 | 0.016536 | 24.089 | 295.3882 | 0.071173 | 3951.7542 | 0.016536 | -18.4412 | 0 | -8.9408 | -170.5161 | 0 | 95708.5443 | 1.1697 | 20.2408 | -198.8974 | 0
63.35 | 0.016535 | 24.0883 | 294.4662 | 0.071171 | 3951.7542 | 0.016535 | -18.4403 | 0 | -8.9408 | -170.9632 | 0 | 95719.1214 | 1.1698 | 20.2408 | -198.8974 | 0
63.4 | 0.016533 | 24.0877 | 293.5442 | 0.071168 | 3951.7542 | 0.016533 | -18.4395 | 0 | -8.9408 | -171.4102 | 0 | 95729.699 | 1.1699 | 20.2408 | -198.8973 | 0
63.45 | 0.016531 | 24.0871 | 292.6222 | 0.071165 | 3951.7542 | 0.016531 | -18.4387 | 0 | -8.9408 | -171.8572 | 0 | 95740.277 | 1.17 | 20.2408 | -198.8973 | 0
63.5 | 0.016529 | 24.0864 | 291.7003 | 0.071163 | 3951.7542 | 0.016529 | -18.4379 | 0 | -8.9408 | -172.3043 | 0 | 95750.8555 | 1.1701 | 20.2408 | -198.8973 | 0
63.55 | 0.016527 | 24.0858 | 290.7785 | 0.07116 | 3951.7542 | 0.016527 | -18.437 | 0 | -8.9408 | -172.7513 | 0 | 95761.4345 | 1.1702 | 20.2408 | -198.8972 | 0
63.6 | 0.016525 | 24.0852 | 289.8566 | 0.071157 | 3951.7542 | 0.016525 | -18.4362 | 0 | -8.9408 | -173.1984 | 0 | 95772.014 | 1.1703 | 20.2408 | -198.8972 | 0
63.65 | 0.016524 | 24.0845 | 288.9348 | 0.071155 | 3951.7542 | 0.016524 | -18.4354 | 0 | -8.9408 | -173.6454 | 0 | 95782.5939 | 1.1705 | 20.2408 | -198.8972 | 0
63.7 | 0.016522 | 24.0839 | 288.0131 | 0.071152 | 3951.7542 | 0.016522 | -18.4346 | 0 | -8.9408 | -174.0924 | 0 | 95793.1743 | 1.1706 | 20.2408 | -198.8971 | 0
63.75 | 0.01652 | 24.0833 | 287.0914 | 0.07115 | 3951.7542 | 0.01652 | -18.4337 | 0 | -8.9408 | -174.5395 | 0 | 95803.7552 | 1.1707 | 20.2408 | -198.8971 | 0
63.8 | 0.016518 | 24.0826 | 286.1697 | 0.071147 | 3951.7542 | 0.016518 | -18.4329 | 0 | -8.9408 | -174.9865 | 0 | 95814.3365 | 1.1708 | 20.2408 | -198.897 | 0
63.85 | 0.016516 | 24.082 | 285.2481 | 0.071144 | 3951.7542 | 0.016516 | -18.4321 | 0 | -8.9408 | -175.4336 | 0 | 95824.9183 | 1.1709 | 20.2408 | -198.897 | 0
63.9 | 0.016514 | 24.0814 | 284.3265 | 0.071142 | 3951.7542 | 0.016514 | -18.4313 | 0 | -8.9408 | -175.8806 | 0 | 95835.5006 | 1.171 | 20.2408 | -198.897 | 0
63.95 | 0.016513 | 24.0808 | 283.405 | 0.071139 | 3951.7542 | 0.016513 | -18.4304 | 0 | -8.9408 | -176.3276 | 0 | 95846.0834 | 1.1711 | 20.2408 | -198.8969 | 0
64 | 0.016511 | 24.0801 | 282.4835 | 0.071137 | 3951.7542 | 0.016511 | -18.4296 | 0 | -8.9408 | -176.7747 | 0 | 95856.6666 | 1.1712 | 20.2408 | -198.8969 | 0
64.05 | 0.016509 | 24.0795 | 281.562 | 0.071134 | 3951.7542 | 0.016509 | -18.4288 | 0 | -8.9408 | -177.2217 | 0 | 95867.2503 | 1.1713 | 20.2408 | -198.8969 | 0
64.1 | 0.016507 | 24.0789 | 280.6406 | 0.071131 | 3951.7542 | 0.016507 | -18.428 | 0 | -8.9408 | -177.6688 | 0 | 95877.8345 | 1.1714 | 20.2408 | -198.8968 | 0
64.15 | 0.016505 | 24.0782 | 279.7192 | 0.071129 | 3951.7542 | 0.016505 | -18.4271 | 0 | -8.9408 | -178.1158 | 0 | 95888.4191 | 1.1715 | 20.2408 | -198.8968 | 0
64.2 | 0.016503 | 24.0776 | 278.7979 | 0.071126 | 3951.7542 | 0.016503 | -18.4263 | 0 | -8.9408 | -178.5628 | 0 | 95899.0043 | 1.1716 | 20.2408 | -198.8967 | 0
64.25 | 0.016502 | 24.077 | 277.8766 | 0.071123 | 3951.7542 | 0.016502 | -18.4255 | 0 | -8.9408 | -179.0099 | 0 | 95909.5898 | 1.1717 | 20.2408 | -198.8967 | 0
64.3 | 0.0165 | 24.0763 | 276.9553 | 0.071121 | 3951.7542 | 0.0165 | -18.4247 | 0 | -8.9408 | -179.4569 | 0 | 95920.1759 | 1.1718 | 20.2408 | -198.8967 | 0
64.35 | 0.016498 | 24.0757 | 276.0341 | 0.071118 | 3951.7542 | 0.016498 | -18.4238 | 0 | -8.9408 | -179.904 | 0 | 95930.7624 | 1.1719 | 20.2408 | -198.8966 | 0
64.4 | 0.016496 | 24.0751 | 275.1129 | 0.071116 | 3951.7542 | 0.016496 | -18.423 | 0 | -8.9408 | -180.351 | 0 | 95941.3495 | 1.172 | 20.2408 | -198.8966 | 0
64.45 | 0.016494 | 24.0744 | 274.1918 | 0.071113 | 3951.7542 | 0.016494 | -18.4222 | 0 | -8.9408 | -180.798 | 0 | 95951.9369 | 1.1721 | 20.2408 | -198.8966 | 0
64.5 | 0.016493 | 24.0738 | 273.2707 | 0.07111 | 3951.7542 | 0.016493 | -18.4214 | 0 | -8.9408 | -181.2451 | 0 | 95962.5249 | 1.1722 | 20.2408 | -198.8965 | 0
64.55 | 0.016491 | 24.0732 | 272.3497 | 0.071108 | 3951.7542 | 0.016491 | -18.4205 | 0 | -8.9408 | -181.6921 | 0 | 95973.1133 | 1.1723 | 20.2408 | -198.8965 | 0
64.6 | 0.016489 | 24.0725 | 271.4287 | 0.071105 | 3951.7542 | 0.016489 | -18.4197 | 0 | -8.9408 | -182.1392 | 0 | 95983.7022 | 1.1724 | 20.2408 | -198.8965 | 0
64.65 | 0.016487 | 24.0719 | 270.5077 | 0.071103 | 3951.7542 | 0.016487 | -18.4189 | 0 | -8.9408 | -182.5862 | 0 | 95994.2916 | 1.1725 | 20.2408 | -198.8964 | 0
64.7 | 0.016485 | 24.0713 | 269.5868 | 0.0711 | 3951.7542 | 0.016485 | -18.4181 | 0 | -8.9408 | -183.0332 | 0 | 96004.8814 | 1.1727 | 20.2408 | -198.8964 | 0
64.75 | 0.016483 | 24.0707 | 268.6659 | 0.071097 | 3951.7542 | 0.016483 | -18.4172 | 0 | -8.9408 | -183.4803 | 0 | 96015.4717 | 1.1728 | 20.2408 | -198.8963 | 0
64.8 | 0.016482 | 24.07 | 267.7451 | 0.071095 | 3951.7542 | 0.016482 | -18.4164 | 0 | -8.9408 | -183.9273 | 0 | 96026.0625 | 1.1729 | 20.2408 | -198.8963 | 0
64.85 | 0.01648 | 24.0694 | 266.8243 | 0.071092 | 3951.7542 | 0.01648 | -18.4156 | 0 | -8.9408 | -184.3744 | 0 | 96036.6538 | 1.173 | 20.2408 | -198.8963 | 0
64.9 | 0.016478 | 24.0688 | 265.9035 | 0.07109 | 3951.7542 | 0.016478 | -18.4148 | 0 | -8.9408 | -184.8214 | 0 | 96047.2455 | 1.1731 | 20.2408 | -198.8962 | 0
64.95 | 0.016476 | 24.0681 | 264.9828 | 0.071087 | 3951.7542 | 0.016476 | -18.4139 | 0 | -8.9408 | -185.2684 | 0 | 96057.8377 | 1.1732 | 20.2408 | -198.8962 | 0
65 | 0.016474 | 24.0675 | 264.0621 | 0.071084 | 3951.7542 | 0.016474 | -18.4131 | 0 | -8.9408 | -185.7155 | 0 | 96068.4304 | 1.1733 | 20.2408 | -198.8962 | 0
65.05 | 0.016472 | 24.0669 | 263.1415 | 0.071082 | 3951.7542 | 0.016472 | -18.4123 | 0 | -8.9408 | -186.1625 | 0 | 96079.0235 | 1.1734 | 20.2408 | -198.8961 | 0
65.1 | 0.016471 | 24.0662 | 262.2209 | 0.071079 | 3951.7542 | 0.016471 | -18.4115 | 0 | -8.9408 | -186.6096 | 0 | 96089.6171 | 1.1735 | 20.2408 | -198.8961 | 0
65.15 | 0.016469 | 24.0656 | 261.3003 | 0.071076 | 3951.7542 | 0.016469 | -18.4106 | 0 | -8.9408 | -187.0566 | 0 | 96100.2112 | 1.1736 | 20.2408 | -198.896 | 0
65.2 | 0.016467 | 24.065 | 260.3798 | 0.071074 | 3951.7542 | 0.016467 | -18.4098 | 0 | -8.9408 | -187.5036 | 0 | 96110.8058 | 1.1737 | 20.2408 | -198.896 | 0
65.25 | 0.016465 | 24.0643 | 259.4594 | 0.071071 | 3951.7542 | 0.016465 | -18.409 | 0 | -8.9408 | -187.9507 | 0 | 96121.4008 | 1.1738 | 20.2408 | -198.896 | 0
65.3 | 0.016463 | 24.0637 | 258.5389 | 0.071069 | 3951.7542 | 0.016463 | -18.4082 | 0 | -8.9408 | -188.3977 | 0 | 96131.9963 | 1.1739 | 20.2408 | -198.8959 | 0
65.35 | 0.016462 | 24.0631 | 257.6185 | 0.071066 | 3951.7542 | 0.016462 | -18.4073 | 0 | -8.9408 | -188.8448 | 0 | 96142.5923 | 1.174 | 20.2408 | -198.8959 | 0
65.4 | 0.01646 | 24.0625 | 256.6982 | 0.071063 | 3951.7542 | 0.01646 | -18.4065 | 0 | -8.9408 | -189.2918 | 0 | 96153.1887 | 1.1741 | 20.2408 | -198.8959 | 0
65.45 | 0.016458 | 24.0618 | 255.7779 | 0.071061 | 3951.7542 | 0.016458 | -18.4057 | 0 | -8.9408 | -189.7388 | 0 | 96163.7857 | 1.1742 | 20.2408 | -198.8958 | 0
65.5 | 0.016456 | 24.0612 | 254.8576 | 0.071058 | 3951.7542 | 0.016456 | -18.4049 | 0 | -8.9408 | -190.1859 | 0 | 96174.3831 | 1.1743 | 20.2408 | -198.8958 | 0
65.55 | 0.016454 | 24.0606 | 253.9374 | 0.071056 | 3951.7542 | 0.016454 | -18.4041 | 0 | -8.9408 | -190.6329 | 0 | 96184.9809 | 1.1744 | 20.2408 | -198.8958 | 0
65.6 | 0.016452 | 24.0599 | 253.0172 | 0.071053 | 3951.7542 | 0.016452 | -18.4032 | 0 | -8.9408 | -191.08 | 0 | 96195.5792 | 1.1745 | 20.2408 | -198.8957 | 0
65.65 | 0.016451 | 24.0593 | 252.0971 | 0.07105 | 3951.7542 | 0.016451 | -18.4024 | 0 | -8.9408 | -191.527 | 0 | 96206.1781 | 1.1746 | 20.2408 | -198.8957 | 0
65.7 | 0.016449 | 24.0587 | 251.177 | 0.071048 | 3951.7542 | 0.016449 | -18.4016 | 0 | -8.9408 | -191.974 | 0 | 96216.7773 | 1.1747 | 20.2408 | -198.8956 | 0
65.75 | 0.016447 | 24.0581 | 250.2569 | 0.071045 | 3951.7542 | 0.016447 | -18.4008 | 0 | -8.9408 | -192.4211 | 0 | 96227.3771 | 1.1749 | 20.2408 | -198.8956 | 0
65.8 | 0.016445 | 24.0574 | 249.3369 | 0.071043 | 3951.7542 | 0.016445 | -18.3999 | 0 | -8.9408 | -192.8681 | 0 | 96237.9773 | 1.175 | 20.2408 | -198.8956 | 0
65.85 | 0.016443 | 24.0568 | 248.4169 | 0.07104 | 3951.7542 | 0.016443 | -18.3991 | 0 | -8.9408 | -193.3152 | 0 | 96248.578 | 1.1751 | 20.2408 | -198.8955 | 0
65.9 | 0.016441 | 24.0562 | 247.497 | 0.071037 | 3951.7542 | 0.016441 | -18.3983 | 0 | -8.9408 | -193.7622 | 0 | 96259.1792 | 1.1752 | 20.2408 | -198.8955 | 0
65.95 | 0.01644 | 24.0555 | 246.5771 | 0.071035 | 3951.7542 | 0.01644 | -18.3975 | 0 | -8.9408 | -194.2092 | 0 | 96269.7808 | 1.1753 | 20.2408 | -198.8955 | 0
66 | 0.016438 | 24.0549 | 245.6572 | 0.071032 | 3951.7542 | 0.016438 | -18.3967 | 0 | -8.9408 | -194.6563 | 0 | 96280.3829 | 1.1754 | 20.2408 | -198.8954 | 0
66.05 | 0.016436 | 24.0543 | 244.7374 | 0.07103 | 3951.7542 | 0.016436 | -18.3958 | 0 | -8.9408 | -195.1033 | 0 | 96290.9855 | 1.1755 | 20.2408 | -198.8954 | 0
66.1 | 0.016434 | 24.0537 | 243.8177 | 0.071027 | 3951.7542 | 0.016434 | -18.395 | 0 | -8.9408 | -195.5504 | 0 | 96301.5885 | 1.1756 | 20.2408 | -198.8953 | 0
66.15 | 0.016432 | 24.053 | 242.8979 | 0.071024 | 3951.7542 | 0.016432 | -18.3942 | 0 | -8.9408 | -195.9974 | 0 | 96312.1921 | 1.1757 | 20.2408 | -198.8953 | 0
66.2 | 0.016431 | 24.0524 | 241.9782 | 0.071022 | 3951.7542 | 0.016431 | -18.3934 | 0 | -8.9408 | -196.4444 | 0 | 96322.7961 | 1.1758 | 20.2408 | -198.8953 | 0
66.25 | 0.016429 | 24.0518 | 241.0586 | 0.071019 | 3951.7542 | 0.016429 | -18.3925 | 0 | -8.9408 | -196.8915 | 0 | 96333.4005 | 1.1759 | 20.2408 | -198.8952 | 0
66.3 | 0.016427 | 24.0511 | 240.139 | 0.071017 | 3951.7542 | 0.016427 | -18.3917 | 0 | -8.9408 | -197.3385 | 0 | 96344.0055 | 1.176 | 20.2408 | -198.8952 | 0
66.35 | 0.016425 | 24.0505 | 239.2194 | 0.071014 | 3951.7542 | 0.016425 | -18.3909 | 0 | -8.9408 | -197.7856 | 0 | 96354.6109 | 1.1761 | 20.2408 | -198.8952 | 0
66.4 | 0.016423 | 24.0499 | 238.2999 | 0.071011 | 3951.7542 | 0.016423 | -18.3901 | 0 | -8.9408 | -198.2326 | 0 | 96365.2168 | 1.1762 | 20.2408 | -198.8951 | 0
66.45 | 0.016422 | 24.0493 | 237.3804 | 0.071009 | 3951.7542 | 0.016422 | -18.3893 | 0 | -8.9408 | -198.6796 | 0 | 96375.8231 | 1.1763 | 20.2408 | -198.8951 | 0
66.5 | 0.01642 | 24.0486 | 236.461 | 0.071006 | 3951.7542 | 0.01642 | -18.3884 | 0 | -8.9408 | -199.1267 | 0 | 96386.4299 | 1.1764 | 20.2408 | -198.8951 | 0
66.55 | 0.016418 | 24.048 | 235.5416 | 0.071004 | 3951.7542 | 0.016418 | -18.3876 | 0 | -8.9408 | -199.5737 | 0 | 96397.0372 | 1.1765 | 20.2408 | -198.895 | 0
66.6 | 0.016416 | 24.0474 | 234.6222 | 0.071001 | 3951.7542 | 0.016416 | -18.3868 | 0 | -8.9408 | -200.0208 | 0 | 96407.645 | 1.1766 | 20.2408 | -198.895 | 0
66.65 | 0.016414 | 24.0467 | 233.7029 | 0.070998 | 3951.7542 | 0.016414 | -18.386 | 0 | -8.9408 | -200.4678 | 0 | 96418.2532 | 1.1767 | 20.2408 | -198.8949 | 0
66.7 | 0.016412 | 24.0461 | 232.7836 | 0.070996 | 3951.7542 | 0.016412 | -18.3852 | 0 | -8.9408 | -200.9148 | 0 | 96428.862 | 1.1768 | 20.2408 | -198.8949 | 0
66.75 | 0.016411 | 24.0455 | 231.8644 | 0.070993 | 3951.7542 | 0.016411 | -18.3843 | 0 | -8.9408 | -201.3619 | 0 | 96439.4711 | 1.1769 | 20.2408 | -198.8949 | 0
66.8 | 0.016409 | 24.0449 | 230.9452 | 0.070991 | 3951.7542 | 0.016409 | -18.3835 | 0 | -8.9408 | -201.8089 | 0 | 96450.0808 | 1.1771 | 20.2408 | -198.8948 | 0
66.85 | 0.016407 | 24.0442 | 230.026 | 0.070988 | 3951.7542 | 0.016407 | -18.3827 | 0 | -8.9408 | -202.256 | 0 | 96460.6909 | 1.1772 | 20.2408 | -198.8948 | 0
66.9 | 0.016405 | 24.0436 | 229.1069 | 0.070985 | 3951.7542 | 0.016405 | -18.3819 | 0 | -8.9408 | -202.703 | 0 | 96471.3015 | 1.1773 | 20.2408 | -198.8948 | 0
66.95 | 0.016403 | 24.043 | 228.1878 | 0.070983 | 3951.7542 | 0.016403 | -18.3811 | 0 | -8.9408 | -203.15 | 0 | 96481.9126 | 1.1774 | 20.2408 | -198.8947 | 0
67 | 0.016402 | 24.0424 | 227.2688 | 0.07098 | 3951.7542 | 0.016402 | -18.3802 | 0 | -8.9408 | -203.5971 | 0 | 96492.5241 | 1.1775 | 20.2408 | -198.8947 | 0
67.05 | 0.0164 | 24.0417 | 226.3498 | 0.070978 | 3951.7542 | 0.0164 | -18.3794 | 0 | -8.9408 | -204.0441 | 0 | 96503.1361 | 1.1776 | 20.2408 | -198.8946 | 0
67.1 | 0.016398 | 24.0411 | 225.4309 | 0.070975 | 3951.7542 | 0.016398 | -18.3786 | 0 | -8.9408 | -204.4912 | 0 | 96513.7486 | 1.1777 | 20.2408 | -198.8946 | 0
67.15 | 0.016396 | 24.0405 | 224.5119 | 0.070973 | 3951.7542 | 0.016396 | -18.3778 | 0 | -8.9408 | -204.9382 | 0 | 96524.3616 | 1.1778 | 20.2408 | -198.8946 | 0
67.2 | 0.016394 | 24.0398 | 223.5931 | 0.07097 | 3951.7542 | 0.016394 | -18.377 | 0 | -8.9408 | -205.3852 | 0 | 96534.975 | 1.1779 | 20.2408 | -198.8945 | 0
67.25 | 0.016393 | 24.0392 | 222.6743 | 0.070967 | 3951.7542 | 0.016393 | -18.3761 | 0 | -8.9408 | -205.8323 | 0 | 96545.5889 | 1.178 | 20.2408 | -198.8945 | 0
67.3 | 0.016391 | 24.0386 | 221.7555 | 0.070965 | 3951.7542 | 0.016391 | -18.3753 | 0 | -8.9408 | -206.2793 | 0 | 96556.2033 | 1.1781 | 20.2408 | -198.8945 | 0
67.35 | 0.016389 | 24.038 | 220.8367 | 0.070962 | 3951.7542 | 0.016389 | -18.3745 | 0 | -8.9408 | -206.7264 | 0 | 96566.8181 | 1.1782 | 20.2408 | -198.8944 | 0
67.4 | 0.016387 | 24.0373 | 219.918 | 0.07096 | 3951.7542 | 0.016387 | -18.3737 | 0 | -8.9408 | -207.1734 | 0 | 96577.4334 | 1.1783 | 20.2408 | -198.8944 | 0
67.45 | 0.016385 | 24.0367 | 218.9994 | 0.070957 | 3951.7542 | 0.016385 | -18.3729 | 0 | -8.9408 | -207.6204 | 0 | 96588.0492 | 1.1784 | 20.2408 | -198.8944 | 0
67.5 | 0.016383 | 24.0361 | 218.0807 | 0.070954 | 3951.7542 | 0.016383 | -18.372 | 0 | -8.9408 | -208.0675 | 0 | 96598.6655 | 1.1785 | 20.2408 | -198.8943 | 0
67.55 | 0.016382 | 24.0355 | 217.1621 | 0.070952 | 3951.7542 | 0.016382 | -18.3712 | 0 | -8.9408 | -208.5145 | 0 | 96609.2822 | 1.1786 | 20.2408 | -198.8943 | 0
67.6 | 0.01638 | 24.0348 | 216.2436 | 0.070949 | 3951.7542 | 0.01638 | -18.3704 | 0 | -8.9408 | -208.9616 | 0 | 96619.8994 | 1.1787 | 20.2408 | -198.8942 | 0
67.65 | 0.016378 | 24.0342 | 215.3251 | 0.070947 | 3951.7542 | 0.016378 | -18.3696 | 0 | -8.9408 | -209.4086 | 0 | 96630.5171 | 1.1788 | 20.2408 | -198.8942 | 0
67.7 | 0.016376 | 24.0336 | 214.4067 | 0.070944 | 3951.7542 | 0.016376 | -18.3688 | 0 | -8.9408 | -209.8556 | 0 | 96641.1352 | 1.1789 | 20.2408 | -198.8942 | 0
67.75 | 0.016374 | 24.033 | 213.4882 | 0.070941 | 3951.7542 | 0.016374 | -18.3679 | 0 | -8.9408 | -210.3027 | 0 | 96651.7538 | 1.179 | 20.2408 | -198.8941 | 0
67.8 | 0.016373 | 24.0323 | 212.5699 | 0.070939 | 3951.7542 | 0.016373 | -18.3671 | 0 | -8.9408 | -210.7497 | 0 | 96662.3729 | 1.1792 | 20.2408 | -198.8941 | 0
67.85 | 0.016371 | 24.0317 | 211.6515 | 0.070936 | 3951.7542 | 0.016371 | -18.3663 | 0 | -8.9408 | -211.1968 | 0 | 96672.9925 | 1.1793 | 20.2408 | -198.8941 | 0
67.9 | 0.016369 | 24.0311 | 210.7332 | 0.070934 | 3951.7542 | 0.016369 | -18.3655 | 0 | -8.9408 | -211.6438 | 0 | 96683.6125 | 1.1794 | 20.2408 | -198.894 | 0
67.95 | 0.016367 | 24.0305 | 209.815 | 0.070931 | 3951.7542 | 0.016367 | -18.3647 | 0 | -8.9408 | -212.0908 | 0 | 96694.233 | 1.1795 | 20.2408 | -198.894 | 0
68 | 0.016365 | 24.0298 | 208.8968 | 0.070929 | 3951.7542 | 0.016365 | -18.3638 | 0 | -8.9408 | -212.5379 | 0 | 96704.854 | 1.1796 | 20.2408 | -198.894 | 0
68.05 | 0.016364 | 24.0292 | 207.9786 | 0.070926 | 3951.7542 | 0.016364 | -18.363 | 0 | -8.9408 | -212.9849 | 0 | 96715.4754 | 1.1797 | 20.2408 | -198.8939 | 0
68.1 | 0.016362 | 24.0286 | 207.0605 | 0.070923 | 3951.7542 | 0.016362 | -18.3622 | 0 | -8.9408 | -213.432 | 0 | 96726.0973 | 1.1798 | 20.2408 | -198.8939 | 0
68.15 | 0.01636 | 24.028 | 206.1424 | 0.070921 | 3951.7542 | 0.01636 | -18.3614 | 0 | -8.9408 | -213.879 | 0 | 96736.7197 | 1.1799 | 20.2408 | -198.8938 | 0
68.2 | 0.016358 | 24.0273 | 205.2243 | 0.070918 | 3951.7542 | 0.016358 | -18.3606 | 0 | -8.9408 | -214.326 | 0 | 96747.3425 | 1.18 | 20.2408 | -198.8938 | 0
68.25 | 0.016356 | 24.0267 | 204.3063 | 0.070916 | 3951.7542 | 0.016356 | -18.3598 | 0 | -8.9408 | -214.7731 | 0 | 96757.9659 | 1.1801 | 20.2408 | -198.8938 | 0
68.3 | 0.016355 | 24.0261 | 203.3883 | 0.070913 | 3951.7542 | 0.016355 | -18.3589 | 0 | -8.9408 | -215.2201 | 0 | 96768.5897 | 1.1802 | 20.2408 | -198.8937 | 0
68.35 | 0.016353 | 24.0255 | 202.4704 | 0.07091 | 3951.7542 | 0.016353 | -18.3581 | 0 | -8.9408 | -215.6672 | 0 | 96779.2139 | 1.1803 | 20.2408 | -198.8937 | 0
68.4 | 0.016351 | 24.0248 | 201.5525 | 0.070908 | 3951.7542 | 0.016351 | -18.3573 | 0 | -8.9408 | -216.1142 | 0 | 96789.8387 | 1.1804 | 20.2408 | -198.8937 | 0
68.45 | 0.016349 | 24.0242 | 200.6347 | 0.070905 | 3951.7542 | 0.016349 | -18.3565 | 0 | -8.9408 | -216.5612 | 0 | 96800.4639 | 1.1805 | 20.2408 | -198.8936 | 0
68.5 | 0.016347 | 24.0236 | 199.7169 | 0.070903 | 3951.7542 | 0.016347 | -18.3557 | 0 | -8.9408 | -217.0083 | 0 | 96811.0896 | 1.1806 | 20.2408 | -198.8936 | 0
68.55 | 0.016346 | 24.023 | 198.7991 | 0.0709 | 3951.7542 | 0.016346 | -18.3549 | 0 | -8.9408 | -217.4553 | 0 | 96821.7157 | 1.1807 | 20.2408 | -198.8936 | 0
68.6 | 0.016344 | 24.0223 | 197.8814 | 0.070897 | 3951.7542 | 0.016344 | -18.354 | 0 | -8.9408 | -217.9024 | 0 | 96832.3423 | 1.1808 | 20.2408 | -198.8935 | 0
68.65 | 0.016342 | 24.0217 | 196.9637 | 0.070895 | 3951.7542 | 0.016342 | -18.3532 | 0 | -8.9408 | -218.3494 | 0 | 96842.9694 | 1.1809 | 20.2408 | -198.8935 | 0
68.7 | 0.01634 | 24.0211 | 196.0461 | 0.070892 | 3951.7542 | 0.01634 | -18.3524 | 0 | -8.9408 | -218.7964 | 0 | 96853.597 | 1.181 | 20.2408 | -198.8934 | 0
68.75 | 0.016338 | 24.0205 | 195.1285 | 0.07089 | 3951.7542 | 0.016338 | -18.3516 | 0 | -8.9408 | -219.2435 | 0 | 96864.225 | 1.1811 | 20.2408 | -198.8934 | 0
68.8 | 0.016337 | 24.0198 | 194.2109 | 0.070887 | 3951.7542 | 0.016337 | -18.3508 | 0 | -8.9408 | -219.6905 | 0 | 96874.8536 | 1.1812 | 20.2408 | -198.8934 | 0
68.85 | 0.016335 | 24.0192 | 193.2934 | 0.070885 | 3951.7542 | 0.016335 | -18.35 | 0 | -8.9408 | -220.1376 | 0 | 96885.4825 | 1.1814 | 20.2408 | -198.8933 | 0
68.9 | 0.016333 | 24.0186 | 192.3759 | 0.070882 | 3951.7542 | 0.016333 | -18.3491 | 0 | -8.9408 | -220.5846 | 0 | 96896.112 | 1.1815 | 20.2408 | -198.8933 | 0
68.95 | 0.016331 | 24.018 | 191.4585 | 0.070879 | 3951.7542 | 0.016331 | -18.3483 | 0 | -8.9408 | -221.0316 | 0 | 96906.7419 | 1.1816 | 20.2408 | -198.8933 | 0
69 | 0.016329 | 24.0173 | 190.5411 | 0.070877 | 3951.7542 | 0.016329 | -18.3475 | 0 | -8.9408 | -221.4787 | 0 | 96917.3723 | 1.1817 | 20.2408 | -198.8932 | 0
69.05 | 0.016328 | 24.0167 | 189.6237 | 0.070874 | 3951.7542 | 0.016328 | -18.3467 | 0 | -8.9408 | -221.9257 | 0 | 96928.0032 | 1.1818 | 20.2408 | -198.8932 | 0
69.1 | 0.016326 | 24.0161 | 188.7064 | 0.070872 | 3951.7542 | 0.016326 | -18.3459 | 0 | -8.9408 | -222.3728 | 0 | 96938.6345 | 1.1819 | 20.2408 | -198.8932 | 0
69.15 | 0.016324 | 24.0155 | 187.7891 | 0.070869 | 3951.7542 | 0.016324 | -18.3451 | 0 | -8.9408 | -222.8198 | 0 | 96949.2663 | 1.182 | 20.2408 | -198.8931 | 0
69.2 | 0.016322 | 24.0148 | 186.8719 | 0.070867 | 3951.7542 | 0.016322 | -18.3442 | 0 | -8.9408 | -223.2668 | 0 | 96959.8986 | 1.1821 | 20.2408 | -198.8931 | 0
69.25 | 0.01632 | 24.0142 | 185.9547 | 0.070864 | 3951.7542 | 0.01632 | -18.3434 | 0 | -8.9408 | -223.7139 | 0 | 96970.5313 | 1.1822 | 20.2408 | -198.893 | 0
69.3 | 0.016319 | 24.0136 | 185.0376 | 0.070861 | 3951.7542 | 0.016319 | -18.3426 | 0 | -8.9408 | -224.1609 | 0 | 96981.1646 | 1.1823 | 20.2408 | -198.893 | 0
69.35 | 0.016317 | 24.013 | 184.1205 | 0.070859 | 3951.7542 | 0.016317 | -18.3418 | 0 | -8.9408 | -224.608 | 0 | 96991.7983 | 1.1824 | 20.2408 | -198.893 | 0
69.4 | 0.016315 | 24.0124 | 183.2034 | 0.070856 | 3951.7542 | 0.016315 | -18.341 | 0 | -8.9408 | -225.055 | 0 | 97002.4324 | 1.1825 | 20.2408 | -198.8929 | 0
69.45 | 0.016313 | 24.0117 | 182.2864 | 0.070854 | 3951.7542 | 0.016313 | -18.3402 | 0 | -8.9408 | -225.502 | 0 | 97013.067 | 1.1826 | 20.2408 | -198.8929 | 0
69.5 | 0.016311 | 24.0111 | 181.3694 | 0.070851 | 3951.7542 | 0.016311 | -18.3393 | 0 | -8.9408 | -225.9491 | 0 | 97023.7022 | 1.1827 | 20.2408 | -198.8929 | 0
69.55 | 0.01631 | 24.0105 | 180.4524 | 0.070848 | 3951.7542 | 0.01631 | -18.3385 | 0 | -8.9408 | -226.3961 | 0 | 97034.3377 | 1.1828 | 20.2408 | -198.8928 | 0
69.6 | 0.016308 | 24.0099 | 179.5355 | 0.070846 | 3951.7542 | 0.016308 | -18.3377 | 0 | -8.9408 | -226.8432 | 0 | 97044.9738 | 1.1829 | 20.2408 | -198.8928 | 0
69.65 | 0.016306 | 24.0092 | 178.6187 | 0.070843 | 3951.7542 | 0.016306 | -18.3369 | 0 | -8.9408 | -227.2902 | 0 | 97055.6103 | 1.183 | 20.2408 | -198.8928 | 0
69.7 | 0.016304 | 24.0086 | 177.7018 | 0.070841 | 3951.7542 | 0.016304 | -18.3361 | 0 | -8.9408 | -227.7372 | 0 | 97066.2473 | 1.1831 | 20.2408 | -198.8927 | 0
69.75 | 0.016302 | 24.008 | 176.785 | 0.070838 | 3951.7542 | 0.016302 | -18.3353 | 0 | -8.9408 | -228.1843 | 0 | 97076.8847 | 1.1832 | 20.2408 | -198.8927 | 0
69.8 | 0.016301 | 24.0074 | 175.8683 | 0.070836 | 3951.7542 | 0.016301 | -18.3345 | 0 | -8.9408 | -228.6313 | 0 | 97087.5227 | 1.1833 | 20.2408 | -198.8926 | 0
69.85 | 0.016299 | 24.0068 | 174.9516 | 0.070833 | 3951.7542 | 0.016299 | -18.3336 | 0 | -8.9408 | -229.0784 | 0 | 97098.1611 | 1.1835 | 20.2408 | -198.8926 | 0
69.9 | 0.016297 | 24.0061 | 174.0349 | 0.07083 | 3951.7542 | 0.016297 | -18.3328 | 0 | -8.9408 | -229.5254 | 0 | 97108.7999 | 1.1836 | 20.2408 | -198.8926 | 0
69.95 | 0.016295 | 24.0055 | 173.1183 | 0.070828 | 3951.7542 | 0.016295 | -18.332 | 0 | -8.9408 | -229.9724 | 0 | 97119.4393 | 1.1837 | 20.2408 | -198.8925 | 0
70 | 0.016294 | 24.0049 | 172.2017 | 0.070825 | 3951.7542 | 0.016294 | -18.3312 | 0 | -8.9408 | -230.4195 | 0 | 97130.0791 | 1.1838 | 20.2408 | -198.8925 | 0
70.05 | 0.016292 | 24.0043 | 171.2852 | 0.070823 | 3951.7542 | 0.016292 | -18.3304 | 0 | -8.9408 | -230.8665 | 0 | 97140.7194 | 1.1839 | 20.2408 | -198.8925 | 0
70.1 | 0.01629 | 24.0036 | 170.3687 | 0.07082 | 3951.7542 | 0.01629 | -18.3296 | 0 | -8.9408 | -231.3136 | 0 | 97151.3601 | 1.184 | 20.2408 | -198.8924 | 0
70.15 | 0.016288 | 24.003 | 169.4522 | 0.070818 | 3951.7542 | 0.016288 | -18.3287 | 0 | -8.9408 | -231.7606 | 0 | 97162.0014 | 1.1841 | 20.2408 | -198.8924 | 0
70.2 | 0.016286 | 24.0024 | 168.5358 | 0.070815 | 3951.7542 | 0.016286 | -18.3279 | 0 | -8.9408 | -232.2076 | 0 | 97172.6431 | 1.1842 | 20.2408 | -198.8924 | 0
70.25 | 2.4865 | 23.9861 | 167.6195 | 0.070766 | 3951.7542 | 2.4865 | -18.3065 | 0 | -8.9408 | -232.6547 | 0 | 97183.2852 | 1.1843 | 20.2408 | -248.8924 | 0
70.3 | 4.9568 | 23.8443 | 166.7083 | 0.070347 | 3951.7542 | 4.9568 | -18.1205 | 0 | -8.9408 | -233.1017 | 0 | 97193.8681 | 1.1844 | 20.2408 | -298.8924 | 0
70.35 | 7.427 | 23.6099 | 165.8095 | 0.069655 | 3951.7542 | 7.427 | -17.8109 | 0 | -8.9408 | -233.5488 | 0 | 97204.308 | 1.1845 | 20.2408 | -348.8924 | 0
70.4 | 9.8973 | 23.2849 | 164.9292 | 0.068695 | 3951.7542 | 9.8973 | -17.3777 | 0 | -8.9408 | -233.9958 | 0 | 97214.533 | 1.1846 | 20.2408 | -398.8924 | 0
70.45 | 12.3675 | 22.8725 | 164.0738 | 0.067478 | 3951.7542 | 12.3675 | -16.8211 | 0 | -8.9408 | -234.4428 | 0 | 97224.4715 | 1.1847 | 20.2408 | -448.8924 | 0
70.5 | 14.8378 | 22.3771 | 163.2492 | 0.066016 | 3951.7542 | 14.8378 | -16.141 | 0 | -8.9408 | -234.8899 | 0 | 97234.0516 | 1.1848 | 20.2408 | -498.8924 | 0
70.55 | 17.3081 | 21.8045 | 162.4617 | 0.064326 | 3951.7542 | 17.3081 | -15.3373 | 0 | -8.9408 | -235.3369 | 0 | 97243.2014 | 1.1849 | 20.2408 | -548.8924 | 0
70.6 | 19.7783 | 21.1626 | 161.7175 | 0.062432 | 3951.7542 | 19.7783 | -14.4102 | 0 | -8.9408 | -235.784 | 0 | 97251.849 | 1.185 | 20.2408 | -598.8924 | 0
70.65 | 22.2486 | 20.4616 | 161.0228 | 0.060363 | 3951.7542 | 22.2486 | -13.3595 | 0 | -8.9408 | -236.231 | 0 | 97259.9227 | 1.1851 | 20.2408 | -648.8924 | 0
70.7 | 24.7188 | 19.7151 | 160.3836 | 0.058161 | 3951.7542 | 24.7188 | -12.1853 | 0 | -8.9408 | -236.678 | 0 | 97267.3505 | 1.1851 | 20.2408 | -698.8924 | 0
70.75 | 23.3969 | 18.9597 | 159.8063 | 0.055932 | 3951.7542 | 23.3969 | -10.9209 | 0 | -8.9408 | -237.1251 | 0 | 97274.0605 | 1.1852 | 20.2408 | -672.1354 | 0
70.8 | 20.9266 | 18.3438 | 159.2884 | 0.054114 | 3951.7542 | 20.9266 | -9.8128 | 0 | -8.9408 | -237.5721 | 0 | 97280.0792 | 1.1852 | 20.2408 | -622.1354 | 0
70.85 | 18.4564 | 17.8365 | 158.8229 | 0.052618 | 3951.7542 | 18.4564 | -8.8283 | 0 | -8.9408 | -238.0192 | 0 | 97285.49 | 1.1853 | 20.2408 | -572.1354 | 0
70.9 | 15.9861 | 17.4264 | 158.4036 | 0.051408 | 3951.7542 | 15.9861 | -7.9672 | 0 | -8.9408 | -238.4662 | 0 | 97290.3648 | 1.1854 | 20.2408 | -522.1354 | 0
70.95 | 13.5159 | 17.1017 | 158.0242 | 0.05045 | 3951.7542 | 13.5159 | -7.2296 | 0 | -8.9408 | -238.9132 | 0 | 97294.7752 | 1.1854 | 20.2408 | -472.1354 | 0
71 | 11.0456 | 16.8514 | 157.6785 | 0.049711 | 3951.7542 | 11.0456 | -6.6156 | 0 | -8.9408 | -239.3603 | 0 | 97298.7929 | 1.1854 | 20.2408 | -422.1354 | 0
71.05 | 8.5754 | 16.6649 | 157.3605 | 0.049161 | 3951.7542 | 8.5754 | -6.1251 | 0 | -8.9408 | -239.8073 | 0 | 97302.4897 | 1.1855 | 20.2408 | -372.1354 | 0
71.1 | 6.1051 | 16.5335 | 157.064 | 0.048773 | 3951.7542 | 6.1051 | -5.7581 | 0 | -8.9408 | -240.2544 | 0 | 97305.9374 | 1.1855 | 20.2408 | -322.1354 | 0
71.15 | 3.6349 | 16.4503 | 156.7827 | 0.048527 | 3951.7542 | 3.6349 | -5.5146 | 0 | -8.9408 | -240.7014 | 0 | 97309.2078 | 1.1855 | 20.2408 | -272.1354 | 0
71.2 | 1.1646 | 16.4105 | 156.5105 | 0.04841 | 3951.7542 | 1.1646 | -5.3946 | 0 | -8.9408 | -241.1484 | 0 | 97312.3726 | 1.1856 | 20.2408 | -222.1354 | 0
71.25 | 1.3056 | 16.4116 | 156.2412 | 0.048413 | 3951.7542 | -1.3056 | -5.3981 | 0 | -8.9408 | -241.5955 | 0 | 97315.5037 | 1.1856 | 20.2408 | -172.1354 | 0
71.3 | 1.4642 | 16.4367 | 155.9694 | 0.048487 | 3951.7542 | -1.4642 | -5.4739 | 0 | -8.9408 | -242.0425 | 0 | 97318.6635 | 1.1856 | 20.2408 | -168.9268 | 0
71.35 | 1.2557 | 16.4595 | 155.6939 | 0.048554 | 3951.7542 | -1.2557 | -5.5418 | 0 | -8.9408 | -242.4896 | 0 | 97321.866 | 1.1857 | 20.2408 | -173.1465 | 0
71.4 | 1.075 | 16.4791 | 155.4154 | 0.048612 | 3951.7542 | -1.075 | -5.6 | 0 | -8.9408 | -242.9366 | 0 | 97325.1052 | 1.1857 | 20.2408 | -176.8045 | 0
71.45 | 0.91884 | 16.4961 | 155.1341 | 0.048662 | 3951.7542 | -0.91884 | -5.6497 | 0 | -8.9408 | -243.3836 | 0 | 97328.3758 | 1.1857 | 20.2408 | -179.9647 | 0
71.5 | 0.78433 | 16.5107 | 154.8505 | 0.048704 | 3951.7542 | -0.78433 | -5.6922 | 0 | -8.9408 | -243.8307 | 0 | 97331.6732 | 1.1858 | 20.2408 | -182.6871 | 0
71.55 | 0.66875 | 16.5232 | 154.565 | 0.048741 | 3951.7542 | -0.66875 | -5.7285 | 0 | -8.9408 | -244.2777 | 0 | 97334.9936 | 1.1858 | 20.2408 | -185.0267 | 0
71.6 | 0.56962 | 16.534 | 154.2778 | 0.048773 | 3951.7542 | -0.56962 | -5.7594 | 0 | -8.9408 | -244.7248 | 0 | 97338.3335 | 1.1858 | 20.2408 | -187.0331 | 0
71.65 | 0.48476 | 16.5431 | 153.9891 | 0.0488 | 3951.7542 | -0.48476 | -5.7857 | 0 | -8.9408 | -245.1718 | 0 | 97341.6901 | 1.1859 | 20.2408 | -188.7507 | 0
71.7 | 0.41223 | 16.551 | 153.6993 | 0.048823 | 3951.7542 | -0.41223 | -5.808 | 0 | -8.9408 | -245.6188 | 0 | 97345.061 | 1.1859 | 20.2408 | -190.2189 | 0
71.75 | 0.3503 | 16.5577 | 153.4084 | 0.048842 | 3951.7542 | -0.3503 | -5.8271 | 0 | -8.9408 | -246.0659 | 0 | 97348.4439 | 1.1859 | 20.2408 | -191.4723 | 0
71.8 | 0.29749 | 16.5634 | 153.1166 | 0.048859 | 3951.7542 | -0.29749 | -5.8432 | 0 | -8.9408 | -246.5129 | 0 | 97351.8372 | 1.186 | 20.2408 | -192.5412 | 0
71.85 | 0.2525 | 16.5682 | 152.8241 | 0.048873 | 3951.7542 | -0.2525 | -5.8569 | 0 | -8.9408 | -246.96 | 0 | 97355.2392 | 1.186 | 20.2408 | -193.4519 | 0
71.9 | 0.2142 | 16.5723 | 152.5309 | 0.048885 | 3951.7542 | -0.2142 | -5.8686 | 0 | -8.9408 | -247.407 | 0 | 97358.6487 | 1.186 | 20.2408 | -194.2272 | 0
71.95 | 0.18161 | 16.5758 | 152.2373 | 0.048895 | 3951.7542 | -0.18161 | -5.8785 | 0 | -8.9408 | -247.854 | 0 | 97362.0645 | 1.1861 | 20.2408 | -194.8868 | 0
72 | 0.1539 | 16.5788 | 151.9431 | 0.048904 | 3951.7542 | -0.1539 | -5.8868 | 0 | -8.9408 | -248.3011 | 0 | 97365.4857 | 1.1861 | 20.2408 | -195.4477 | 0
72.05 | 0.13035 | 16.5813 | 151.6486 | 0.048911 | 3951.7542 | -0.13035 | -5.8939 | 0 | -8.9408 | -248.7481 | 0 | 97368.9115 | 1.1861 | 20.2408 | -195.9243 | 0
72.1 | 0.11034 | 16.5835 | 151.3537 | 0.048917 | 3951.7542 | -0.11034 | -5.8999 | 0 | -8.9408 | -249.1952 | 0 | 97372.3411 | 1.1862 | 20.2408 | -196.3293 | 0
72.15 | 0.093352 | 16.5853 | 151.0586 | 0.048922 | 3951.7542 | -0.093352 | -5.905 | 0 | -8.9408 | -249.6422 | 0 | 97375.7741 | 1.1862 | 20.2408 | -196.6732 | 0
72.2 | 0.078927 | 16.5868 | 150.7633 | 0.048927 | 3951.7542 | -0.078927 | -5.9093 | 0 | -8.9408 | -250.0892 | 0 | 97379.21 | 1.1862 | 20.2408 | -196.9651 | 0
72.25 | 0.066684 | 16.5881 | 150.4677 | 0.04893 | 3951.7542 | -0.066684 | -5.9129 | 0 | -8.9408 | -250.5363 | 0 | 97382.6482 | 1.1863 | 20.2408 | -197.213 | 0
72.3 | 0.056293 | 16.5892 | 150.172 | 0.048933 | 3951.7542 | -0.056293 | -5.916 | 0 | -8.9408 | -250.9833 | 0 | 97386.0884 | 1.1863 | 20.2408 | -197.4233 | 0
72.35 | 0.047478 | 16.5901 | 149.8761 | 0.048936 | 3951.7542 | -0.047478 | -5.9186 | 0 | -8.9408 | -251.4304 | 0 | 97389.5304 | 1.1863 | 20.2408 | -197.6017 | 0
72.4 | 0.039999 | 16.5909 | 149.5801 | 0.048938 | 3951.7542 | -0.039999 | -5.9208 | 0 | -8.9408 | -251.8774 | 0 | 97392.9739 | 1.1864 | 20.2408 | -197.7531 | 0
72.45 | 0.033656 | 16.5915 | 149.284 | 0.04894 | 3951.7542 | -0.033656 | -5.9226 | 0 | -8.9408 | -252.3244 | 0 | 97396.4186 | 1.1864 | 20.2408 | -197.8815 | 0
72.5 | 0.028276 | 16.5921 | 148.9879 | 0.048941 | 3951.7542 | -0.028276 | -5.9241 | 0 | -8.9408 | -252.7715 | 0 | 97399.8645 | 1.1864 | 20.2408 | -197.9904 | 0
72.55 | 0.023713 | 16.5926 | 148.6916 | 0.048942 | 3951.7542 | -0.023713 | -5.9254 | 0 | -8.9408 | -253.2185 | 0 | 97403.3112 | 1.1865 | 20.2408 | -198.0827 | 0
72.6 | 0.019844 | 16.5929 | 148.3953 | 0.048943 | 3951.7542 | -0.019844 | -5.9265 | 0 | -8.9408 | -253.6656 | 0 | 97406.7587 | 1.1865 | 20.2408 | -198.161 | 0
72.65 | 0.016563 | 16.5933 | 148.099 | 0.048944 | 3951.7542 | -0.016563 | -5.9274 | 0 | -8.9408 | -254.1126 | 0 | 97410.207 | 1.1865 | 20.2408 | -198.2274 | 0
72.7 | 0.013782 | 16.5935 | 147.8026 | 0.048945 | 3951.7542 | -0.013782 | -5.9282 | 0 | -8.9408 | -254.5596 | 0 | 97413.6557 | 1.1866 | 20.2408 | -198.2837 | 0
72.75 | 0.011424 | 16.5938 | 147.5062 | 0.048945 | 3951.7542 | -0.011424 | -5.9288 | 0 | -8.9408 | -255.0067 | 0 | 97417.105 | 1.1866 | 20.2408 | -198.3315 | 0
72.8 | 0.0094243 | 16.5939 | 147.2097 | 0.048946 | 3951.7542 | -0.0094243 | -5.9293 | 0 | -8.9408 | -255.4537 | 0 | 97420.5548 | 1.1866 | 20.2408 | -198.3719 | 0
72.85 | 0.0077294 | 16.5941 | 146.9132 | 0.048946 | 3951.7542 | -0.0077294 | -5.9298 | 0 | -8.9408 | -255.9008 | 0 | 97424.0049 | 1.1867 | 20.2408 | -198.4063 | 0
72.9 | 0.0062926 | 16.5942 | 146.6167 | 0.048946 | 3951.7542 | -0.0062926 | -5.9301 | 0 | -8.9408 | -256.3478 | 0 | 97427.4553 | 1.1867 | 20.2408 | -198.4353 | 0
72.95 | 0.0050745 | 16.5943 | 146.3202 | 0.048946 | 3951.7542 | -0.0050745 | -5.9304 | 0 | -8.9408 | -256.7948 | 0 | 97430.906 | 1.1867 | 20.2408 | -198.46 | 0
73 | 0.004042 | 16.5944 | 146.0237 | 0.048946 | 3951.7542 | -0.004042 | -5.9306 | 0 | -8.9408 | -257.2419 | 0 | 97434.357 | 1.1868 | 20.2408 | -198.4809 | 0
73.05 | 0.0031668 | 16.5945 | 145.7272 | 0.048946 | 3951.7542 | -0.0031668 | -5.9308 | 0 | -8.9408 | -257.6889 | 0 | 97437.8081 | 1.1868 | 20.2408 | -198.4986 | 0
73.1 | 0.0024249 | 16.5945 | 145.4306 | 0.048946 | 3951.7542 | -0.0024249 | -5.9309 | 0 | -8.9408 | -258.136 | 0 | 97441.2595 | 1.1868 | 20.2408 | -198.5136 | 0
73.15 | 0.001796 | 16.5946 | 145.1341 | 0.048946 | 3951.7542 | -0.001796 | -5.9311 | 0 | -8.9408 | -258.583 | 0 | 97444.711 | 1.1869 | 20.2408 | -198.5264 | 0
73.2 | 0.001263 | 16.5946 | 144.8375 | 0.048946 | 3951.7542 | -0.001263 | -5.9311 | 0 | -8.9408 | -259.03 | 0 | 97448.1627 | 1.1869 | 20.2408 | -198.5371 | 0
73.25 | 0.00081114 | 16.5946 | 144.541 | 0.048946 | 3951.7542 | -0.00081114 | -5.9312 | 0 | -8.9408 | -259.4771 | 0 | 97451.6145 | 1.1869 | 20.2408 | -198.5463 | 0
73.3 | 0.00042818 | 16.5946 | 144.2444 | 0.048946 | 3951.7542 | -0.00042818 | -5.9312 | 0 | -8.9408 | -259.9241 | 0 | 97455.0665 | 1.187 | 20.2408 | -198.554 | 0
73.35 | 0.00010358 | 16.5946 | 143.9478 | 0.048946 | 3951.7542 | -0.00010358 | -5.9312 | 0 | -8.9408 | -260.3712 | 0 | 97458.5185 | 1.187 | 20.2408 | -198.5606 | 0
73.4 | 0.00017154 | 16.5946 | 143.6513 | 0.048946 | 3951.7542 | 0.00017154 | -5.9312 | 0 | -8.9408 | -260.8182 | 0 | 97461.9707 | 1.187 | 20.2408 | -198.5662 | 0
73.45 | 0.00040472 | 16.5946 | 143.3547 | 0.048946 | 3951.7542 | 0.00040472 | -5.9312 | 0 | -8.9408 | -261.2652 | 0 | 97465.4229 | 1.1871 | 20.2408 | -198.5709 | 0
73.5 | 0.00060236 | 16.5946 | 143.0582 | 0.048945 | 3951.7542 | 0.00060236 | -5.9312 | 0 | -8.9408 | -261.7123 | 0 | 97468.8753 | 1.1871 | 20.2408 | -198.5749 | 0
73.55 | 0.00076987 | 16.5946 | 142.7616 | 0.048945 | 3951.7542 | 0.00076987 | -5.9311 | 0 | -8.9408 | -262.1593 | 0 | 97472.3277 | 1.1871 | 20.2408 | -198.5783 | 0
73.6 | 0.00091183 | 16.5946 | 142.465 | 0.048945 | 3951.7542 | 0.00091183 | -5.9311 | 0 | -8.9408 | -262.6064 | 0 | 97475.7802 | 1.1872 | 20.2408 | -198.5812 | 0
73.65 | 0.0010322 | 16.5946 | 142.1685 | 0.048945 | 3951.7542 | 0.0010322 | -5.9311 | 0 | -8.9408 | -263.0534 | 0 | 97479.2328 | 1.1872 | 20.2408 | -198.5836 | 0
73.7 | 0.0011341 | 16.5945 | 141.8719 | 0.048945 | 3951.7542 | 0.0011341 | -5.931 | 0 | -8.9408 | -263.5004 | 0 | 97482.6854 | 1.1872 | 20.2408 | -198.5857 | 0
73.75 | 0.0012205 | 16.5945 | 141.5754 | 0.048944 | 3951.7542 | 0.0012205 | -5.9309 | 0 | -8.9408 | -263.9475 | 0 | 97486.1381 | 1.1873 | 20.2408 | -198.5874 | 0
73.8 | 0.0012938 | 16.5945 | 141.2788 | 0.048944 | 3951.7542 | 0.0012938 | -5.9309 | 0 | -8.9408 | -264.3945 | 0 | 97489.5909 | 1.1873 | 20.2408 | -198.5889 | 0
73.85 | 0.0013559 | 16.5945 | 140.9823 | 0.048944 | 3951.7542 | 0.0013559 | -5.9308 | 0 | -8.9408 | -264.8416 | 0 | 97493.0437 | 1.1873 | 20.2408 | -198.5901 | 0
73.9 | 0.0014084 | 16.5944 | 140.6858 | 0.048944 | 3951.7542 | 0.0014084 | -5.9307 | 0 | -8.9408 | -265.2886 | 0 | 97496.4966 | 1.1874 | 20.2408 | -198.5912 | 0
73.95 | 0.001453 | 16.5944 | 140.3892 | 0.048943 | 3951.7542 | 0.001453 | -5.9307 | 0 | -8.9408 | -265.7356 | 0 | 97499.9495 | 1.1874 | 20.2408 | -198.5921 | 0
74 | 0.0014908 | 16.5944 | 140.0927 | 0.048943 | 3951.7542 | 0.0014908 | -5.9306 | 0 | -8.9408 | -266.1827 | 0 | 97503.4025 | 1.1875 | 20.2408 | -198.5929 | 0
74.05 | 0.0015228 | 16.5944 | 139.7962 | 0.048943 | 3951.7542 | 0.0015228 | -5.9305 | 0 | -8.9408 | -266.6297 | 0 | 97506.8556 | 1.1875 | 20.2408 | -198.5935 | 0
74.1 | 0.0015499 | 16.5943 | 139.4996 | 0.048943 | 3951.7542 | 0.0015499 | -5.9304 | 0 | -8.9408 | -267.0768 | 0 | 97510.3087 | 1.1875 | 20.2408 | -198.5941 | 0
74.15 | 0.0015729 | 16.5943 | 139.2031 | 0.048942 | 3951.7542 | 0.0015729 | -5.9304 | 0 | -8.9408 | -267.5238 | 0 | 97513.7619 | 1.1876 | 20.2408 | -198.5945 | 0
74.2 | 0.0015923 | 16.5943 | 138.9066 | 0.048942 | 3951.7542 | 0.0015923 | -5.9303 | 0 | -8.9408 | -267.9708 | 0 | 97517.2151 | 1.1876 | 20.2408 | -198.5949 | 0
74.25 | 0.0016088 | 16.5943 | 138.6101 | 0.048942 | 3951.7542 | 0.0016088 | -5.9302 | 0 | -8.9408 | -268.4179 | 0 | 97520.6684 | 1.1876 | 20.2408 | -198.5953 | 0
74.3 | 0.0016228 | 16.5942 | 138.3136 | 0.048942 | 3951.7542 | 0.0016228 | -5.9301 | 0 | -8.9408 | -268.8649 | 0 | 97524.1217 | 1.1877 | 20.2408 | -198.5955 | 0
74.35 | 0.0016346 | 16.5942 | 138.0171 | 0.048941 | 3951.7542 | 0.0016346 | -5.93 | 0 | -8.9408 | -269.312 | 0 | 97527.5751 | 1.1877 | 20.2408 | -198.5958 | 0
74.4 | 0.0016446 | 16.5942 | 137.7206 | 0.048941 | 3951.7542 | 0.0016446 | -5.93 | 0 | -8.9408 | -269.759 | 0 | 97531.0285 | 1.1877 | 20.2408 | -198.596 | 0
74.45 | 0.0016531 | 16.5941 | 137.4241 | 0.048941 | 3951.7542 | 0.0016531 | -5.9299 | 0 | -8.9408 | -270.206 | 0 | 97534.482 | 1.1878 | 20.2408 | -198.5962 | 0
74.5 | 0.0016603 | 16.5941 | 137.1276 | 0.048941 | 3951.7542 | 0.0016603 | -5.9298 | 0 | -8.9408 | -270.6531 | 0 | 97537.9355 | 1.1878 | 20.2408 | -198.5963 | 0
74.55 | 0.0016663 | 16.5941 | 136.8311 | 0.04894 | 3951.7542 | 0.0016663 | -5.9297 | 0 | -8.9408 | -271.1001 | 0 | 97541.3891 | 1.1878 | 20.2408 | -198.5964 | 0
74.6 | 0.0016715 | 16.594 | 136.5346 | 0.04894 | 3951.7542 | 0.0016715 | -5.9296 | 0 | -8.9408 | -271.5472 | 0 | 97544.8427 | 1.1879 | 20.2408 | -198.5965 | 0
74.65 | 0.0016758 | 16.594 | 136.2381 | 0.04894 | 3951.7542 | 0.0016758 | -5.9295 | 0 | -8.9408 | -271.9942 | 0 | 97548.2964 | 1.1879 | 20.2408 | -198.5966 | 0
74.7 | 0.0016795 | 16.594 | 135.9417 | 0.04894 | 3951.7542 | 0.0016795 | -5.9295 | 0 | -8.9408 | -272.4412 | 0 | 97551.7502 | 1.1879 | 20.2408 | -198.5967 | 0
74.75 | 0.0016826 | 16.594 | 135.6452 | 0.048939 | 3951.7542 | 0.0016826 | -5.9294 | 0 | -8.9408 | -272.8883 | 0 | 97555.2039 | 1.188 | 20.2408 | -198.5968 | 0
74.8 | 0.0016852 | 16.5939 | 135.3487 | 0.048939 | 3951.7542 | 0.0016852 | -5.9293 | 0 | -8.9408 | -273.3353 | 0 | 97558.6578 | 1.188 | 20.2408 | -198.5968 | 0
74.85 | 0.0016874 | 16.5939 | 135.0523 | 0.048939 | 3951.7542 | 0.0016874 | -5.9292 | 0 | -8.9408 | -273.7824 | 0 | 97562.1117 | 1.188 | 20.2408 | -198.5969 | 0
74.9 | 0.0016893 | 16.5939 | 134.7558 | 0.048939 | 3951.7542 | 0.0016893 | -5.9291 | 0 | -8.9408 | -274.2294 | 0 | 97565.5656 | 1.1881 | 20.2408 | -198.5969 | 0
74.95 | 0.0016909 | 16.5938 | 134.4593 | 0.048938 | 3951.7542 | 0.0016909 | -5.929 | 0 | -8.9408 | -274.6764 | 0 | 97569.0196 | 1.1881 | 20.2408 | -198.5969 | 0
75 | 0.0016922 | 16.5938 | 134.1629 | 0.048938 | 3951.7542 | 0.0016922 | -5.929 | 0 | -8.9408 | -275.1235 | 0 | 97572.4736 | 1.1881 | 20.2408 | -198.597 | 0
75.05 | 0.0016933 | 16.5938 | 133.8665 | 0.048938 | 3951.7542 | 0.0016933 | -5.9289 | 0 | -8.9408 | -275.5705 | 0 | 97575.9277 | 1.1882 | 20.2408 | -198.597 | 0
75.1 | 0.0016942 | 16.5937 | 133.57 | 0.048938 | 3951.7542 | 0.0016942 | -5.9288 | 0 | -8.9408 | -276.0176 | 0 | 97579.3818 | 1.1882 | 20.2408 | -198.597 | 0
75.15 | 0.001695 | 16.5937 | 133.2736 | 0.048937 | 3951.7542 | 0.001695 | -5.9287 | 0 | -8.9408 | -276.4646 | 0 | 97582.836 | 1.1882 | 20.2408 | -198.597 | 0
75.2 | 0.0016957 | 16.5937 | 132.9771 | 0.048937 | 3951.7542 | 0.0016957 | -5.9286 | 0 | -8.9408 | -276.9116 | 0 | 97586.2902 | 1.1883 | 20.2408 | -198.597 | 0
75.25 | 0.0016962 | 16.5937 | 132.6807 | 0.048937 | 3951.7542 | 0.0016962 | -5.9285 | 0 | -8.9408 | -277.3587 | 0 | 97589.7445 | 1.1883 | 20.2408 | -198.597 | 0
75.3 | 0.0016967 | 16.5936 | 132.3843 | 0.048937 | 3951.7542 | 0.0016967 | -5.9285 | 0 | -8.9408 | -277.8057 | 0 | 97593.1988 | 1.1883 | 20.2408 | -198.597 | 0
75.35 | 0.001697 | 16.5936 | 132.0879 | 0.048936 | 3951.7542 | 0.001697 | -5.9284 | 0 | -8.9408 | -278.2528 | 0 | 97596.6532 | 1.1884 | 20.2408 | -198.5971 | 0
75.4 | 0.0016973 | 16.5936 | 131.7914 | 0.048936 | 3951.7542 | 0.0016973 | -5.9283 | 0 | -8.9408 | -278.6998 | 0 | 97600.1076 | 1.1884 | 20.2408 | -198.5971 | 0
75.45 | 0.0016976 | 16.5935 | 131.495 | 0.048936 | 3951.7542 | 0.0016976 | -5.9282 | 0 | -8.9408 | -279.1468 | 0 | 97603.5621 | 1.1884 | 20.2408 | -198.5971 | 0
75.5 | 0.0016978 | 16.5935 | 131.1986 | 0.048936 | 3951.7542 | 0.0016978 | -5.9281 | 0 | -8.9408 | -279.5939 | 0 | 97607.0167 | 1.1885 | 20.2408 | -198.5971 | 0
75.55 | 0.001698 | 16.5935 | 130.9022 | 0.048935 | 3951.7542 | 0.001698 | -5.928 | 0 | -8.9408 | -280.0409 | 0 | 97610.4712 | 1.1885 | 20.2408 | -198.5971 | 0
75.6 | 0.0016981 | 16.5934 | 130.6058 | 0.048935 | 3951.7542 | 0.0016981 | -5.9279 | 0 | -8.9408 | -280.488 | 0 | 97613.9259 | 1.1885 | 20.2408 | -198.5971 | 0
75.65 | 0.0016982 | 16.5934 | 130.3094 | 0.048935 | 3951.7542 | 0.0016982 | -5.9279 | 0 | -8.9408 | -280.935 | 0 | 97617.3805 | 1.1886 | 20.2408 | -198.5971 | 0
75.7 | 0.0016983 | 16.5934 | 130.013 | 0.048935 | 3951.7542 | 0.0016983 | -5.9278 | 0 | -8.9408 | -281.382 | 0 | 97620.8353 | 1.1886 | 20.2408 | -198.5971 | 0
75.75 | 0.0016983 | 16.5934 | 129.7167 | 0.048934 | 3951.7542 | 0.0016983 | -5.9277 | 0 | -8.9408 | -281.8291 | 0 | 97624.29 | 1.1886 | 20.2408 | -198.5971 | 0
75.8 | 0.0016984 | 16.5933 | 129.4203 | 0.048934 | 3951.7542 | 0.0016984 | -5.9276 | 0 | -8.9408 | -282.2761 | 0 | 97627.7449 | 1.1887 | 20.2408 | -198.5971 | 0
75.85 | 0.0016984 | 16.5933 | 129.1239 | 0.048934 | 3951.7542 | 0.0016984 | -5.9275 | 0 | -8.9408 | -282.7232 | 0 | 97631.1997 | 1.1887 | 20.2408 | -198.5971 | 0
75.9 | 0.0016984 | 16.5933 | 128.8275 | 0.048934 | 3951.7542 | 0.0016984 | -5.9274 | 0 | -8.9408 | -283.1702 | 0 | 97634.6547 | 1.1887 | 20.2408 | -198.5971 | 0
75.95 | 0.0016984 | 16.5932 | 128.5312 | 0.048933 | 3951.7542 | 0.0016984 | -5.9273 | 0 | -8.9408 | -283.6172 | 0 | 97638.1096 | 1.1888 | 20.2408 | -198.5971 | 0
76 | 0.0016984 | 16.5932 | 128.2348 | 0.048933 | 3951.7542 | 0.0016984 | -5.9273 | 0 | -8.9408 | -284.0643 | 0 | 97641.5647 | 1.1888 | 20.2408 | -198.5971 | 0
76.05 | 0.0016984 | 16.5932 | 127.9384 | 0.048933 | 3951.7542 | 0.0016984 | -5.9272 | 0 | -8.9408 | -284.5113 | 0 | 97645.0197 | 1.1888 | 20.2408 | -198.5971 | 0
76.1 | 0.0016983 | 16.5931 | 127.6421 | 0.048933 | 3951.7542 | 0.0016983 | -5.9271 | 0 | -8.9408 | -284.9584 | 0 | 97648.4749 | 1.1889 | 20.2408 | -198.5971 | 0
76.15 | 0.0016983 | 16.5931 | 127.3457 | 0.048932 | 3951.7542 | 0.0016983 | -5.927 | 0 | -8.9408 | -285.4054 | 0 | 97651.93 | 1.1889 | 20.2408 | -198.5971 | 0
76.2 | 0.0016983 | 16.5931 | 127.0494 | 0.048932 | 3951.7542 | 0.0016983 | -5.9269 | 0 | -8.9408 | -285.8524 | 0 | 97655.3853 | 1.189 | 20.2408 | -198.5971 | 0
76.25 | 0.0016982 | 16.5931 | 126.753 | 0.048932 | 3951.7542 | 0.0016982 | -5.9268 | 0 | -8.9408 | -286.2995 | 0 | 97658.8405 | 1.189 | 20.2408 | -198.5971 | 0
76.3 | 0.0016982 | 16.593 | 126.4567 | 0.048931 | 3951.7542 | 0.0016982 | -5.9268 | 0 | -8.9408 | -286.7465 | 0 | 97662.2958 | 1.189 | 20.2408 | -198.5971 | 0
76.35 | 0.0016982 | 16.593 | 126.1603 | 0.048931 | 3951.7542 | 0.0016982 | -5.9267 | 0 | -8.9408 | -287.1936 | 0 | 97665.7512 | 1.1891 | 20.2408 | -198.5971 | 0
76.4 | 0.0016981 | 16.593 | 125.864 | 0.048931 | 3951.7542 | 0.0016981 | -5.9266 | 0 | -8.9408 | -287.6406 | 0 | 97669.2066 | 1.1891 | 20.2408 | -198.5971 | 0
76.45 | 0.0016981 | 16.5929 | 125.5677 | 0.048931 | 3951.7542 | 0.0016981 | -5.9265 | 0 | -8.9408 | -288.0876 | 0 | 97672.6621 | 1.1891 | 20.2408 | -198.5971 | 0
76.5 | 0.001698 | 16.5929 | 125.2714 | 0.04893 | 3951.7542 | 0.001698 | -5.9264 | 0 | -8.9408 | -288.5347 | 0 | 97676.1176 | 1.1892 | 20.2408 | -198.5971 | 0
76.55 | 0.001698 | 16.5929 | 124.975 | 0.04893 | 3951.7542 | 0.001698 | -5.9263 | 0 | -8.9408 | -288.9817 | 0 | 97679.5732 | 1.1892 | 20.2408 | -198.5971 | 0
76.6 | 0.0016979 | 16.5928 | 124.6787 | 0.04893 | 3951.7542 | 0.0016979 | -5.9262 | 0 | -8.9408 | -289.4288 | 0 | 97683.0288 | 1.1892 | 20.2408 | -198.5971 | 0
76.65 | 0.0016979 | 16.5928 | 124.3824 | 0.04893 | 3951.7542 | 0.0016979 | -5.9262 | 0 | -8.9408 | -289.8758 | 0 | 97686.4845 | 1.1893 | 20.2408 | -198.5971 | 0
76.7 | 0.0016978 | 16.5928 | 124.0861 | 0.048929 | 3951.7542 | 0.0016978 | -5.9261 | 0 | -8.9408 | -290.3228 | 0 | 97689.9402 | 1.1893 | 20.2408 | -198.5971 | 0
76.75 | 0.0016977 | 16.5927 | 123.7898 | 0.048929 | 3951.7542 | 0.0016977 | -5.926 | 0 | -8.9408 | -290.7699 | 0 | 97693.396 | 1.1893 | 20.2408 | -198.5971 | 0
76.8 | 0.0016977 | 16.5927 | 123.4935 | 0.048929 | 3951.7542 | 0.0016977 | -5.9259 | 0 | -8.9408 | -291.2169 | 0 | 97696.8518 | 1.1894 | 20.2408 | -198.5971 | 0
76.85 | 0.0016976 | 16.5927 | 123.1972 | 0.048929 | 3951.7542 | 0.0016976 | -5.9258 | 0 | -8.9408 | -291.664 | 0 | 97700.3076 | 1.1894 | 20.2408 | -198.5971 | 0
76.9 | 0.0016976 | 16.5927 | 122.9009 | 0.048928 | 3951.7542 | 0.0016976 | -5.9257 | 0 | -8.9408 | -292.111 | 0 | 97703.7636 | 1.1894 | 20.2408 | -198.5971 | 0
76.95 | 0.0016975 | 16.5926 | 122.6047 | 0.048928 | 3951.7542 | 0.0016975 | -5.9256 | 0 | -8.9408 | -292.558 | 0 | 97707.2195 | 1.1895 | 20.2408 | -198.5971 | 0
77 | 0.0016975 | 16.5926 | 122.3084 | 0.048928 | 3951.7542 | 0.0016975 | -5.9256 | 0 | -8.9408 | -293.0051 | 0 | 97710.6755 | 1.1895 | 20.2408 | -198.5971 | 0
77.05 | 0.0016974 | 16.5926 | 122.0121 | 0.048928 | 3951.7542 | 0.0016974 | -5.9255 | 0 | -8.9408 | -293.4521 | 0 | 97714.1316 | 1.1895 | 20.2408 | -198.5971 | 0
77.1 | 0.0016973 | 16.5925 | 121.7158 | 0.048927 | 3951.7542 | 0.0016973 | -5.9254 | 0 | -8.9408 | -293.8992 | 0 | 97717.5877 | 1.1896 | 20.2408 | -198.5971 | 0
77.15 | 0.0016973 | 16.5925 | 121.4196 | 0.048927 | 3951.7542 | 0.0016973 | -5.9253 | 0 | -8.9408 | -294.3462 | 0 | 97721.0439 | 1.1896 | 20.2408 | -198.5971 | 0
77.2 | 0.0016972 | 16.5925 | 121.1233 | 0.048927 | 3951.7542 | 0.0016972 | -5.9252 | 0 | -8.9408 | -294.7932 | 0 | 97724.5001 | 1.1896 | 20.2408 | -198.5971 | 0
77.25 | 0.0016972 | 16.5924 | 120.827 | 0.048927 | 3951.7542 | 0.0016972 | -5.9251 | 0 | -8.9408 | -295.2403 | 0 | 97727.9563 | 1.1897 | 20.2408 | -198.5971 | 0
77.3 | 0.0016971 | 16.5924 | 120.5308 | 0.048926 | 3951.7542 | 0.0016971 | -5.9251 | 0 | -8.9408 | -295.6873 | 0 | 97731.4126 | 1.1897 | 20.2408 | -198.5971 | 0
77.35 | 0.001697 | 16.5924 | 120.2345 | 0.048926 | 3951.7542 | 0.001697 | -5.925 | 0 | -8.9408 | -296.1344 | 0 | 97734.869 | 1.1897 | 20.2408 | -198.5971 | 0
77.4 | 0.001697 | 16.5924 | 119.9383 | 0.048926 | 3951.7542 | 0.001697 | -5.9249 | 0 | -8.9408 | -296.5814 | 0 | 97738.3254 | 1.1898 | 20.2408 | -198.5971 | 0
77.45 | 0.0016969 | 16.5923 | 119.642 | 0.048926 | 3951.7542 | 0.0016969 | -5.9248 | 0 | -8.9408 | -297.0284 | 0 | 97741.7819 | 1.1898 | 20.2408 | -198.5971 | 0
77.5 | 0.0016969 | 16.5923 | 119.3458 | 0.048925 | 3951.7542 | 0.0016969 | -5.9247 | 0 | -8.9408 | -297.4755 | 0 | 97745.2384 | 1.1898 | 20.2408 | -198.597 | 0
77.55 | 0.0016968 | 16.5923 | 119.0496 | 0.048925 | 3951.7542 | 0.0016968 | -5.9246 | 0 | -8.9408 | -297.9225 | 0 | 97748.6949 | 1.1899 | 20.2408 | -198.597 | 0
77.6 | 0.0016967 | 16.5922 | 118.7533 | 0.048925 | 3951.7542 | 0.0016967 | -5.9245 | 0 | -8.9408 | -298.3696 | 0 | 97752.1515 | 1.1899 | 20.2408 | -198.597 | 0
77.65 | 0.0016967 | 16.5922 | 118.4571 | 0.048925 | 3951.7542 | 0.0016967 | -5.9245 | 0 | -8.9408 | -298.8166 | 0 | 97755.6082 | 1.1899 | 20.2408 | -198.597 | 0
77.7 | 0.0016966 | 16.5922 | 118.1609 | 0.048924 | 3951.7542 | 0.0016966 | -5.9244 | 0 | -8.9408 | -299.2636 | 0 | 97759.0649 | 1.19 | 20.2408 | -198.597 | 0
77.75 | 0.0016966 | 16.5921 | 117.8647 | 0.048924 | 3951.7542 | 0.0016966 | -5.9243 | 0 | -8.9408 | -299.7107 | 0 | 97762.5217 | 1.19 | 20.2408 | -198.597 | 0
77.8 | 0.0016965 | 16.5921 | 117.5685 | 0.048924 | 3951.7542 | 0.0016965 | -5.9242 | 0 | -8.9408 | -300.1577 | 0 | 97765.9785 | 1.19 | 20.2408 | -198.597 | 0
77.85 | 0.0016964 | 16.5921 | 117.2723 | 0.048924 | 3951.7542 | 0.0016964 | -5.9241 | 0 | -8.9408 | -300.6048 | 0 | 97769.4353 | 1.1901 | 20.2408 | -198.597 | 0
77.9 | 0.0016964 | 16.5921 | 116.9761 | 0.048923 | 3951.7542 | 0.0016964 | -5.924 | 0 | -8.9408 | -301.0518 | 0 | 97772.8922 | 1.1901 | 20.2408 | -198.597 | 0
77.95 | 0.0016963 | 16.592 | 116.6799 | 0.048923 | 3951.7542 | 0.0016963 | -5.924 | 0 | -8.9408 | -301.4988 | 0 | 97776.3492 | 1.1901 | 20.2408 | -198.597 | 0
78 | 0.0016963 | 16.592 | 116.3837 | 0.048923 | 3951.7542 | 0.0016963 | -5.9239 | 0 | -8.9408 | -301.9459 | 0 | 97779.8062 | 1.1902 | 20.2408 | -198.597 | 0
78.05 | 0.0016962 | 16.592 | 116.0875 | 0.048923 | 3951.7542 | 0.0016962 | -5.9238 | 0 | -8.9408 | -302.3929 | 0 | 97783.2632 | 1.1902 | 20.2408 | -198.597 | 0
78.1 | 0.0016961 | 16.5919 | 115.7913 | 0.048922 | 3951.7542 | 0.0016961 | -5.9237 | 0 | -8.9408 | -302.84 | 0 | 97786.7203 | 1.1902 | 20.2408 | -198.597 | 0
78.15 | 0.0016961 | 16.5919 | 115.4951 | 0.048922 | 3951.7542 | 0.0016961 | -5.9236 | 0 | -8.9408 | -303.287 | 0 | 97790.1775 | 1.1903 | 20.2408 | -198.597 | 0
78.2 | 0.001696 | 16.5919 | 115.1989 | 0.048922 | 3951.7542 | 0.001696 | -5.9235 | 0 | -8.9408 | -303.734 | 0 | 97793.6347 | 1.1903 | 20.2408 | -198.597 | 0
78.25 | 0.001696 | 16.5918 | 114.9027 | 0.048922 | 3951.7542 | 0.001696 | -5.9234 | 0 | -8.9408 | -304.1811 | 0 | 97797.0919 | 1.1903 | 20.2408 | -198.597 | 0
78.3 | 0.0016959 | 16.5918 | 114.6066 | 0.048921 | 3951.7542 | 0.0016959 | -5.9234 | 0 | -8.9408 | -304.6281 | 0 | 97800.5492 | 1.1904 | 20.2408 | -198.597 | 0
78.35 | 0.0016958 | 16.5918 | 114.3104 | 0.048921 | 3951.7542 | 0.0016958 | -5.9233 | 0 | -8.9408 | -305.0752 | 0 | 97804.0066 | 1.1904 | 20.2408 | -198.597 | 0
78.4 | 0.0016958 | 16.5917 | 114.0142 | 0.048921 | 3951.7542 | 0.0016958 | -5.9232 | 0 | -8.9408 | -305.5222 | 0 | 97807.464 | 1.1904 | 20.2408 | -198.597 | 0
78.45 | 0.0016957 | 16.5917 | 113.7181 | 0.048921 | 3951.7542 | 0.0016957 | -5.9231 | 0 | -8.9408 | -305.9692 | 0 | 97810.9214 | 1.1905 | 20.2408 | -198.597 | 0
78.5 | 0.0016957 | 16.5917 | 113.4219 | 0.04892 | 3951.7542 | 0.0016957 | -5.923 | 0 | -8.9408 | -306.4163 | 0 | 97814.3789 | 1.1905 | 20.2408 | -198.597 | 0
78.55 | 0.0016956 | 16.5917 | 113.1258 | 0.04892 | 3951.7542 | 0.0016956 | -5.9229 | 0 | -8.9408 | -306.8633 | 0 | 97817.8365 | 1.1906 | 20.2408 | -198.597 | 0
78.6 | 0.0016955 | 16.5916 | 112.8296 | 0.04892 | 3951.7542 | 0.0016955 | -5.9229 | 0 | -8.9408 | -307.3104 | 0 | 97821.2941 | 1.1906 | 20.2408 | -198.597 | 0
78.65 | 0.0016955 | 16.5916 | 112.5335 | 0.04892 | 3951.7542 | 0.0016955 | -5.9228 | 0 | -8.9408 | -307.7574 | 0 | 97824.7517 | 1.1906 | 20.2408 | -198.597 | 0
78.7 | 0.0016954 | 16.5916 | 112.2374 | 0.048919 | 3951.7542 | 0.0016954 | -5.9227 | 0 | -8.9408 | -308.2044 | 0 | 97828.2094 | 1.1907 | 20.2408 | -198.597 | 0
78.75 | 0.0016954 | 16.5915 | 111.9412 | 0.048919 | 3951.7542 | 0.0016954 | -5.9226 | 0 | -8.9408 | -308.6515 | 0 | 97831.6672 | 1.1907 | 20.2408 | -198.597 | 0
78.8 | 0.0016953 | 16.5915 | 111.6451 | 0.048919 | 3951.7542 | 0.0016953 | -5.9225 | 0 | -8.9408 | -309.0985 | 0 | 97835.125 | 1.1907 | 20.2408 | -198.597 | 0
78.85 | 0.0016952 | 16.5915 | 111.349 | 0.048919 | 3951.7542 | 0.0016952 | -5.9224 | 0 | -8.9408 | -309.5456 | 0 | 97838.5828 | 1.1908 | 20.2408 | -198.597 | 0
78.9 | 0.0016952 | 16.5914 | 111.0529 | 0.048918 | 3951.7542 | 0.0016952 | -5.9223 | 0 | -8.9408 | -309.9926 | 0 | 97842.0407 | 1.1908 | 20.2408 | -198.597 | 0
78.95 | 0.0016951 | 16.5914 | 110.7567 | 0.048918 | 3951.7542 | 0.0016951 | -5.9223 | 0 | -8.9408 | -310.4396 | 0 | 97845.4986 | 1.1908 | 20.2408 | -198.597 | 0
79 | 0.0016951 | 16.5914 | 110.4606 | 0.048918 | 3951.7542 | 0.0016951 | -5.9222 | 0 | -8.9408 | -310.8867 | 0 | 97848.9566 | 1.1909 | 20.2408 | -198.597 | 0
79.05 | 0.001695 | 16.5914 | 110.1645 | 0.048918 | 3951.7542 | 0.001695 | -5.9221 | 0 | -8.9408 | -311.3337 | 0 | 97852.4147 | 1.1909 | 20.2408 | -198.597 | 0
79.1 | 0.0016949 | 16.5913 | 109.8684 | 0.048917 | 3951.7542 | 0.0016949 | -5.922 | 0 | -8.9408 | -311.7808 | 0 | 97855.8728 | 1.1909 | 20.2408 | -198.597 | 0
79.15 | 0.0016949 | 16.5913 | 109.5723 | 0.048917 | 3951.7542 | 0.0016949 | -5.9219 | 0 | -8.9408 | -312.2278 | 0 | 97859.3309 | 1.191 | 20.2408 | -198.597 | 0
79.2 | 0.0016948 | 16.5913 | 109.2762 | 0.048917 | 3951.7542 | 0.0016948 | -5.9218 | 0 | -8.9408 | -312.6748 | 0 | 97862.7891 | 1.191 | 20.2408 | -198.597 | 0
79.25 | 0.0016948 | 16.5912 | 108.9801 | 0.048917 | 3951.7542 | 0.0016948 | -5.9217 | 0 | -8.9408 | -313.1219 | 0 | 97866.2473 | 1.191 | 20.2408 | -198.597 | 0
79.3 | 0.0016947 | 16.5912 | 108.6841 | 0.048916 | 3951.7542 | 0.0016947 | -5.9217 | 0 | -8.9408 | -313.5689 | 0 | 97869.7056 | 1.1911 | 20.2408 | -198.597 | 0
79.35 | 0.0016946 | 16.5912 | 108.388 | 0.048916 | 3951.7542 | 0.0016946 | -5.9216 | 0 | -8.9408 | -314.016 | 0 | 97873.164 | 1.1911 | 20.2408 | -198.597 | 0
79.4 | 0.0016946 | 16.5911 | 108.0919 | 0.048916 | 3951.7542 | 0.0016946 | -5.9215 | 0 | -8.9408 | -314.463 | 0 | 97876.6224 | 1.1911 | 20.2408 | -198.597 | 0
79.45 | 0.0016945 | 16.5911 | 107.7958 | 0.048915 | 3951.7542 | 0.0016945 | -5.9214 | 0 | -8.9408 | -314.91 | 0 | 97880.0808 | 1.1912 | 20.2408 | -198.597 | 0
79.5 | 0.0016945 | 16.5911 | 107.4998 | 0.048915 | 3951.7542 | 0.0016945 | -5.9213 | 0 | -8.9408 | -315.3571 | 0 | 97883.5393 | 1.1912 | 20.2408 | -198.597 | 0
79.55 | 0.0016944 | 16.5911 | 107.2037 | 0.048915 | 3951.7542 | 0.0016944 | -5.9212 | 0 | -8.9408 | -315.8041 | 0 | 97886.9978 | 1.1912 | 20.2408 | -198.597 | 0
79.6 | 0.0016944 | 16.591 | 106.9076 | 0.048915 | 3951.7542 | 0.0016944 | -5.9212 | 0 | -8.9408 | -316.2512 | 0 | 97890.4564 | 1.1913 | 20.2408 | -198.597 | 0
79.65 | 0.0016943 | 16.591 | 106.6116 | 0.048914 | 3951.7542 | 0.0016943 | -5.9211 | 0 | -8.9408 | -316.6982 | 0 | 97893.915 | 1.1913 | 20.2408 | -198.597 | 0
79.7 | 0.0016942 | 16.591 | 106.3155 | 0.048914 | 3951.7542 | 0.0016942 | -5.921 | 0 | -8.9408 | -317.1452 | 0 | 97897.3737 | 1.1913 | 20.2408 | -198.597 | 0
79.75 | 0.0016942 | 16.5909 | 106.0195 | 0.048914 | 3951.7542 | 0.0016942 | -5.9209 | 0 | -8.9408 | -317.5923 | 0 | 97900.8325 | 1.1914 | 20.2408 | -198.597 | 0
79.8 | 0.0016941 | 16.5909 | 105.7234 | 0.048914 | 3951.7542 | 0.0016941 | -5.9208 | 0 | -8.9408 | -318.0393 | 0 | 97904.2912 | 1.1914 | 20.2408 | -198.597 | 0
79.85 | 0.0016941 | 16.5909 | 105.4274 | 0.048913 | 3951.7542 | 0.0016941 | -5.9207 | 0 | -8.9408 | -318.4864 | 0 | 97907.7501 | 1.1914 | 20.2408 | -198.597 | 0
79.9 | 0.001694 | 16.5908 | 105.1314 | 0.048913 | 3951.7542 | 0.001694 | -5.9206 | 0 | -8.9408 | -318.9334 | 0 | 97911.209 | 1.1915 | 20.2408 | -198.597 | 0
79.95 | 0.0016939 | 16.5908 | 104.8353 | 0.048913 | 3951.7542 | 0.0016939 | -5.9206 | 0 | -8.9408 | -319.3804 | 0 | 97914.6679 | 1.1915 | 20.2408 | -198.597 | 0
80 | 0.0016939 | 16.5908 | 104.5393 | 0.048913 | 3951.7542 | 0.0016939 | -5.9205 | 0 | -8.9408 | -319.8275 | 0 | 97918.1269 | 1.1915 | 20.2408 | -198.597 | 0
80.05 | 0.0016938 | 16.5907 | 104.2433 | 0.048912 | 3951.7542 | 0.0016938 | -5.9204 | 0 | -8.9408 | -320.2745 | 0 | 97921.5859 | 1.1916 | 20.2408 | -198.597 | 0
80.1 | 0.0016938 | 16.5907 | 103.9473 | 0.048912 | 3951.7542 | 0.0016938 | -5.9203 | 0 | -8.9408 | -320.7216 | 0 | 97925.045 | 1.1916 | 20.2408 | -198.597 | 0
80.15 | 0.0016937 | 16.5907 | 103.6513 | 0.048912 | 3951.7542 | 0.0016937 | -5.9202 | 0 | -8.9408 | -321.1686 | 0 | 97928.5041 | 1.1916 | 20.2408 | -198.597 | 0
80.2 | 0.0016936 | 16.5907 | 103.3552 | 0.048912 | 3951.7542 | 0.0016936 | -5.9201 | 0 | -8.9408 | -321.6156 | 0 | 97931.9633 | 1.1917 | 20.2408 | -198.597 | 0
80.25 | 0.0016936 | 16.5906 | 103.0592 | 0.048911 | 3951.7542 | 0.0016936 | -5.9201 | 0 | -8.9408 | -322.0627 | 0 | 97935.4225 | 1.1917 | 20.2408 | -198.597 | 0
80.3 | 0.0016935 | 16.5906 | 102.7632 | 0.048911 | 3951.7542 | 0.0016935 | -5.92 | 0 | -8.9408 | -322.5097 | 0 | 97938.8818 | 1.1917 | 20.2408 | -198.597 | 0
80.35 | 0.0016935 | 16.5906 | 102.4672 | 0.048911 | 3951.7542 | 0.0016935 | -5.9199 | 0 | -8.9408 | -322.9568 | 0 | 97942.3411 | 1.1918 | 20.2408 | -198.597 | 0
80.4 | 0.0016934 | 16.5905 | 102.1713 | 0.048911 | 3951.7542 | 0.0016934 | -5.9198 | 0 | -8.9408 | -323.4038 | 0 | 97945.8005 | 1.1918 | 20.2408 | -198.597 | 0
80.45 | 0.0016933 | 16.5905 | 101.8753 | 0.04891 | 3951.7542 | 0.0016933 | -5.9197 | 0 | -8.9408 | -323.8508 | 0 | 97949.2599 | 1.1918 | 20.2408 | -198.597 | 0
80.5 | 0.0016933 | 16.5905 | 101.5793 | 0.04891 | 3951.7542 | 0.0016933 | -5.9196 | 0 | -8.9408 | -324.2979 | 0 | 97952.7194 | 1.1919 | 20.2408 | -198.597 | 0
80.55 | 0.0016932 | 16.5904 | 101.2833 | 0.04891 | 3951.7542 | 0.0016932 | -5.9195 | 0 | -8.9408 | -324.7449 | 0 | 97956.1789 | 1.1919 | 20.2408 | -198.597 | 0
80.6 | 0.0016932 | 16.5904 | 100.9873 | 0.04891 | 3951.7542 | 0.0016932 | -5.9195 | 0 | -8.9408 | -325.192 | 0 | 97959.6385 | 1.1919 | 20.2408 | -198.597 | 0
80.65 | 0.0016931 | 16.5904 | 100.6914 | 0.048909 | 3951.7542 | 0.0016931 | -5.9194 | 0 | -8.9408 | -325.639 | 0 | 97963.0981 | 1.192 | 20.2408 | -198.597 | 0
80.7 | 0.001693 | 16.5904 | 100.3954 | 0.048909 | 3951.7542 | 0.001693 | -5.9193 | 0 | -8.9408 | -326.086 | 0 | 97966.5578 | 1.192 | 20.2408 | -198.597 | 0
80.75 | 0.001693 | 16.5903 | 100.0994 | 0.048909 | 3951.7542 | 0.001693 | -5.9192 | 0 | -8.9408 | -326.5331 | 0 | 97970.0175 | 1.1921 | 20.2408 | -198.597 | 0
80.8 | 0.0016929 | 16.5903 | 99.8035 | 0.048909 | 3951.7542 | 0.0016929 | -5.9191 | 0 | -8.9408 | -326.9801 | 0 | 97973.4773 | 1.1921 | 20.2408 | -198.597 | 0
80.85 | 0.0016929 | 16.5903 | 99.5075 | 0.048908 | 3951.7542 | 0.0016929 | -5.919 | 0 | -8.9408 | -327.4272 | 0 | 97976.9371 | 1.1921 | 20.2408 | -198.597 | 0
80.9 | 0.0016928 | 16.5902 | 99.2116 | 0.048908 | 3951.7542 | 0.0016928 | -5.919 | 0 | -8.9408 | -327.8742 | 0 | 97980.397 | 1.1922 | 20.2408 | -198.597 | 0
80.95 | 0.0016927 | 16.5902 | 98.9156 | 0.048908 | 3951.7542 | 0.0016927 | -5.9189 | 0 | -8.9408 | -328.3212 | 0 | 97983.8569 | 1.1922 | 20.2408 | -198.597 | 0
81 | 0.0016927 | 16.5902 | 98.6197 | 0.048908 | 3951.7542 | 0.0016927 | -5.9188 | 0 | -8.9408 | -328.7683 | 0 | 97987.3169 | 1.1922 | 20.2408 | -198.597 | 0
81.05 | 0.0016926 | 16.5901 | 98.3237 | 0.048907 | 3951.7542 | 0.0016926 | -5.9187 | 0 | -8.9408 | -329.2153 | 0 | 97990.7769 | 1.1923 | 20.2408 | -198.597 | 0
81.1 | 0.0016926 | 16.5901 | 98.0278 | 0.048907 | 3951.7542 | 0.0016926 | -5.9186 | 0 | -8.9408 | -329.6624 | 0 | 97994.237 | 1.1923 | 20.2408 | -198.597 | 0
81.15 | 0.0016925 | 16.5901 | 97.7319 | 0.048907 | 3951.7542 | 0.0016925 | -5.9185 | 0 | -8.9408 | -330.1094 | 0 | 97997.6971 | 1.1923 | 20.2408 | -198.597 | 0
81.2 | 0.0016924 | 16.5901 | 97.436 | 0.048907 | 3951.7542 | 0.0016924 | -5.9184 | 0 | -8.9408 | -330.5564 | 0 | 98001.1573 | 1.1924 | 20.2408 | -198.597 | 0
81.25 | 0.0016924 | 16.59 | 97.14 | 0.048906 | 3951.7542 | 0.0016924 | -5.9184 | 0 | -8.9408 | -331.0035 | 0 | 98004.6175 | 1.1924 | 20.2408 | -198.597 | 0
81.3 | 0.0016923 | 16.59 | 96.8441 | 0.048906 | 3951.7542 | 0.0016923 | -5.9183 | 0 | -8.9408 | -331.4505 | 0 | 98008.0778 | 1.1924 | 20.2408 | -198.597 | 0
81.35 | 0.0016923 | 16.59 | 96.5482 | 0.048906 | 3951.7542 | 0.0016923 | -5.9182 | 0 | -8.9408 | -331.8976 | 0 | 98011.5381 | 1.1925 | 20.2408 | -198.597 | 0
81.4 | 0.0016922 | 16.5899 | 96.2523 | 0.048906 | 3951.7542 | 0.0016922 | -5.9181 | 0 | -8.9408 | -332.3446 | 0 | 98014.9984 | 1.1925 | 20.2408 | -198.597 | 0
81.45 | 0.0016921 | 16.5899 | 95.9564 | 0.048905 | 3951.7542 | 0.0016921 | -5.918 | 0 | -8.9408 | -332.7916 | 0 | 98018.4589 | 1.1925 | 20.2408 | -198.597 | 0
81.5 | 0.0016921 | 16.5899 | 95.6605 | 0.048905 | 3951.7542 | 0.0016921 | -5.9179 | 0 | -8.9408 | -333.2387 | 0 | 98021.9193 | 1.1926 | 20.2408 | -198.597 | 0
81.55 | 0.001692 | 16.5898 | 95.3646 | 0.048905 | 3951.7542 | 0.001692 | -5.9179 | 0 | -8.9408 | -333.6857 | 0 | 98025.3798 | 1.1926 | 20.2408 | -198.597 | 0
81.6 | 0.001692 | 16.5898 | 95.0687 | 0.048905 | 3951.7542 | 0.001692 | -5.9178 | 0 | -8.9408 | -334.1328 | 0 | 98028.8404 | 1.1926 | 20.2408 | -198.597 | 0
81.65 | 0.0016919 | 16.5898 | 94.7728 | 0.048904 | 3951.7542 | 0.0016919 | -5.9177 | 0 | -8.9408 | -334.5798 | 0 | 98032.301 | 1.1927 | 20.2408 | -198.5969 | 0
81.7 | 0.0016918 | 16.5898 | 94.4769 | 0.048904 | 3951.7542 | 0.0016918 | -5.9176 | 0 | -8.9408 | -335.0268 | 0 | 98035.7617 | 1.1927 | 20.2408 | -198.5969 | 0
81.75 | 0.0016918 | 16.5897 | 94.1811 | 0.048904 | 3951.7542 | 0.0016918 | -5.9175 | 0 | -8.9408 | -335.4739 | 0 | 98039.2224 | 1.1927 | 20.2408 | -198.5969 | 0
81.8 | 0.0016917 | 16.5897 | 93.8852 | 0.048904 | 3951.7542 | 0.0016917 | -5.9174 | 0 | -8.9408 | -335.9209 | 0 | 98042.6831 | 1.1928 | 20.2408 | -198.5969 | 0
81.85 | 0.0016917 | 16.5897 | 93.5893 | 0.048903 | 3951.7542 | 0.0016917 | -5.9173 | 0 | -8.9408 | -336.368 | 0 | 98046.144 | 1.1928 | 20.2408 | -198.5969 | 0
81.9 | 0.0016916 | 16.5896 | 93.2935 | 0.048903 | 3951.7542 | 0.0016916 | -5.9173 | 0 | -8.9408 | -336.815 | 0 | 98049.6048 | 1.1928 | 20.2408 | -198.5969 | 0
81.95 | 0.0016915 | 16.5896 | 92.9976 | 0.048903 | 3951.7542 | 0.0016915 | -5.9172 | 0 | -8.9408 | -337.262 | 0 | 98053.0657 | 1.1929 | 20.2408 | -198.5969 | 0
82 | 0.0016915 | 16.5896 | 92.7017 | 0.048903 | 3951.7542 | 0.0016915 | -5.9171 | 0 | -8.9408 | -337.7091 | 0 | 98056.5267 | 1.1929 | 20.2408 | -198.5969 | 0
82.05 | 0.0016914 | 16.5895 | 92.4059 | 0.048902 | 3951.7542 | 0.0016914 | -5.917 | 0 | -8.9408 | -338.1561 | 0 | 98059.9877 | 1.1929 | 20.2408 | -198.5969 | 0
82.1 | 0.0016914 | 16.5895 | 92.11 | 0.048902 | 3951.7542 | 0.0016914 | -5.9169 | 0 | -8.9408 | -338.6032 | 0 | 98063.4488 | 1.193 | 20.2408 | -198.5969 | 0
82.15 | 0.0016913 | 16.5895 | 91.8142 | 0.048902 | 3951.7542 | 0.0016913 | -5.9168 | 0 | -8.9408 | -339.0502 | 0 | 98066.9099 | 1.193 | 20.2408 | -198.5969 | 0
82.2 | 0.0016912 | 16.5895 | 91.5184 | 0.048902 | 3951.7542 | 0.0016912 | -5.9168 | 0 | -8.9408 | -339.4972 | 0 | 98070.371 | 1.193 | 20.2408 | -198.5969 | 0
82.25 | 0.0016912 | 16.5894 | 91.2225 | 0.048901 | 3951.7542 | 0.0016912 | -5.9167 | 0 | -8.9408 | -339.9443 | 0 | 98073.8322 | 1.1931 | 20.2408 | -198.5969 | 0
82.3 | 0.0016911 | 16.5894 | 90.9267 | 0.048901 | 3951.7542 | 0.0016911 | -5.9166 | 0 | -8.9408 | -340.3913 | 0 | 98077.2935 | 1.1931 | 20.2408 | -198.5969 | 0
82.35 | 0.0016911 | 16.5894 | 90.6309 | 0.048901 | 3951.7542 | 0.0016911 | -5.9165 | 0 | -8.9408 | -340.8384 | 0 | 98080.7548 | 1.1931 | 20.2408 | -198.5969 | 0
82.4 | 0.001691 | 16.5893 | 90.335 | 0.048901 | 3951.7542 | 0.001691 | -5.9164 | 0 | -8.9408 | -341.2854 | 0 | 98084.2161 | 1.1932 | 20.2408 | -198.5969 | 0
82.45 | 0.0016909 | 16.5893 | 90.0392 | 0.0489 | 3951.7542 | 0.0016909 | -5.9163 | 0 | -8.9408 | -341.7324 | 0 | 98087.6776 | 1.1932 | 20.2408 | -198.5969 | 0
82.5 | 0.0016909 | 16.5893 | 89.7434 | 0.0489 | 3951.7542 | 0.0016909 | -5.9162 | 0 | -8.9408 | -342.1795 | 0 | 98091.139 | 1.1932 | 20.2408 | -198.5969 | 0
82.55 | 0.0016908 | 16.5892 | 89.4476 | 0.0489 | 3951.7542 | 0.0016908 | -5.9162 | 0 | -8.9408 | -342.6265 | 0 | 98094.6005 | 1.1933 | 20.2408 | -198.5969 | 0
82.6 | 0.0016908 | 16.5892 | 89.1518 | 0.0489 | 3951.7542 | 0.0016908 | -5.9161 | 0 | -8.9408 | -343.0736 | 0 | 98098.0621 | 1.1933 | 20.2408 | -198.5969 | 0
82.65 | 0.0016907 | 16.5892 | 88.856 | 0.048899 | 3951.7542 | 0.0016907 | -5.916 | 0 | -8.9408 | -343.5206 | 0 | 98101.5237 | 1.1933 | 20.2408 | -198.5969 | 0
82.7 | 0.0016906 | 16.5891 | 88.5602 | 0.048899 | 3951.7542 | 0.0016906 | -5.9159 | 0 | -8.9408 | -343.9676 | 0 | 98104.9853 | 1.1934 | 20.2408 | -198.5969 | 0
82.75 | 0.0016906 | 16.5891 | 88.2644 | 0.048899 | 3951.7542 | 0.0016906 | -5.9158 | 0 | -8.9408 | -344.4147 | 0 | 98108.447 | 1.1934 | 20.2408 | -198.5969 | 0
82.8 | 0.0016905 | 16.5891 | 87.9686 | 0.048899 | 3951.7542 | 0.0016905 | -5.9157 | 0 | -8.9408 | -344.8617 | 0 | 98111.9088 | 1.1934 | 20.2408 | -198.5969 | 0
82.85 | 0.0016905 | 16.5891 | 87.6728 | 0.048898 | 3951.7542 | 0.0016905 | -5.9157 | 0 | -8.9408 | -345.3088 | 0 | 98115.3706 | 1.1935 | 20.2408 | -198.5969 | 0
82.9 | 0.0016904 | 16.589 | 87.377 | 0.048898 | 3951.7542 | 0.0016904 | -5.9156 | 0 | -8.9408 | -345.7558 | 0 | 98118.8324 | 1.1935 | 20.2408 | -198.5969 | 0
82.95 | 0.0016903 | 16.589 | 87.0813 | 0.048898 | 3951.7542 | 0.0016903 | -5.9155 | 0 | -8.9408 | -346.2028 | 0 | 98122.2943 | 1.1936 | 20.2408 | -198.5969 | 0
83 | 0.0016903 | 16.589 | 86.7855 | 0.048898 | 3951.7542 | 0.0016903 | -5.9154 | 0 | -8.9408 | -346.6499 | 0 | 98125.7563 | 1.1936 | 20.2408 | -198.5969 | 0
83.05 | 0.0016902 | 16.5889 | 86.4897 | 0.048897 | 3951.7542 | 0.0016902 | -5.9153 | 0 | -8.9408 | -347.0969 | 0 | 98129.2183 | 1.1936 | 20.2408 | -198.5969 | 0
83.1 | 0.0016902 | 16.5889 | 86.194 | 0.048897 | 3951.7542 | 0.0016902 | -5.9152 | 0 | -8.9408 | -347.544 | 0 | 98132.6803 | 1.1937 | 20.2408 | -198.5969 | 0
83.15 | 0.0016901 | 16.5889 | 85.8982 | 0.048897 | 3951.7542 | 0.0016901 | -5.9151 | 0 | -8.9408 | -347.991 | 0 | 98136.1424 | 1.1937 | 20.2408 | -198.5969 | 0
83.2 | 0.00169 | 16.5888 | 85.6024 | 0.048897 | 3951.7542 | 0.00169 | -5.9151 | 0 | -8.9408 | -348.438 | 0 | 98139.6046 | 1.1937 | 20.2408 | -198.5969 | 0
83.25 | 0.00169 | 16.5888 | 85.3067 | 0.048896 | 3951.7542 | 0.00169 | -5.915 | 0 | -8.9408 | -348.8851 | 0 | 98143.0668 | 1.1938 | 20.2408 | -198.5969 | 0
83.3 | 0.0016899 | 16.5888 | 85.011 | 0.048896 | 3951.7542 | 0.0016899 | -5.9149 | 0 | -8.9408 | -349.3321 | 0 | 98146.529 | 1.1938 | 20.2408 | -198.5969 | 0
83.35 | 0.0016899 | 16.5888 | 84.7152 | 0.048896 | 3951.7542 | 0.0016899 | -5.9148 | 0 | -8.9408 | -349.7792 | 0 | 98149.9913 | 1.1938 | 20.2408 | -198.5969 | 0
83.4 | 0.0016898 | 16.5887 | 84.4195 | 0.048895 | 3951.7542 | 0.0016898 | -5.9147 | 0 | -8.9408 | -350.2262 | 0 | 98153.4536 | 1.1939 | 20.2408 | -198.5969 | 0
83.45 | 0.0016897 | 16.5887 | 84.1237 | 0.048895 | 3951.7542 | 0.0016897 | -5.9146 | 0 | -8.9408 | -350.6732 | 0 | 98156.916 | 1.1939 | 20.2408 | -198.5969 | 0
83.5 | 0.0016897 | 16.5887 | 83.828 | 0.048895 | 3951.7542 | 0.0016897 | -5.9146 | 0 | -8.9408 | -351.1203 | 0 | 98160.3785 | 1.1939 | 20.2408 | -198.5969 | 0
83.55 | 0.0016896 | 16.5886 | 83.5323 | 0.048895 | 3951.7542 | 0.0016896 | -5.9145 | 0 | -8.9408 | -351.5673 | 0 | 98163.841 | 1.194 | 20.2408 | -198.5969 | 0
83.6 | 0.0016896 | 16.5886 | 83.2366 | 0.048894 | 3951.7542 | 0.0016896 | -5.9144 | 0 | -8.9408 | -352.0144 | 0 | 98167.3035 | 1.194 | 20.2408 | -198.5969 | 0
83.65 | 0.0016895 | 16.5886 | 82.9408 | 0.048894 | 3951.7542 | 0.0016895 | -5.9143 | 0 | -8.9408 | -352.4614 | 0 | 98170.7661 | 1.194 | 20.2408 | -198.5969 | 0
83.7 | 0.0016895 | 16.5885 | 82.6451 | 0.048894 | 3951.7542 | 0.0016895 | -5.9142 | 0 | -8.9408 | -352.9084 | 0 | 98174.2287 | 1.1941 | 20.2408 | -198.5969 | 0
83.75 | 0.0016894 | 16.5885 | 82.3494 | 0.048894 | 3951.7542 | 0.0016894 | -5.9141 | 0 | -8.9408 | -353.3555 | 0 | 98177.6914 | 1.1941 | 20.2408 | -198.5969 | 0
83.8 | 0.0016893 | 16.5885 | 82.0537 | 0.048893 | 3951.7542 | 0.0016893 | -5.914 | 0 | -8.9408 | -353.8025 | 0 | 98181.1542 | 1.1941 | 20.2408 | -198.5969 | 0
83.85 | 0.0016893 | 16.5885 | 81.758 | 0.048893 | 3951.7542 | 0.0016893 | -5.914 | 0 | -8.9408 | -354.2496 | 0 | 98184.617 | 1.1942 | 20.2408 | -198.5969 | 0
83.9 | 0.0016892 | 16.5884 | 81.4623 | 0.048893 | 3951.7542 | 0.0016892 | -5.9139 | 0 | -8.9408 | -354.6966 | 0 | 98188.0798 | 1.1942 | 20.2408 | -198.5969 | 0
83.95 | 0.0016892 | 16.5884 | 81.1666 | 0.048893 | 3951.7542 | 0.0016892 | -5.9138 | 0 | -8.9408 | -355.1436 | 0 | 98191.5427 | 1.1942 | 20.2408 | -198.5969 | 0
84 | 0.0016891 | 16.5884 | 80.8709 | 0.048892 | 3951.7542 | 0.0016891 | -5.9137 | 0 | -8.9408 | -355.5907 | 0 | 98195.0056 | 1.1943 | 20.2408 | -198.5969 | 0
84.05 | 0.001689 | 16.5883 | 80.5753 | 0.048892 | 3951.7542 | 0.001689 | -5.9136 | 0 | -8.9408 | -356.0377 | 0 | 98198.4686 | 1.1943 | 20.2408 | -198.5969 | 0
84.1 | 0.001689 | 16.5883 | 80.2796 | 0.048892 | 3951.7542 | 0.001689 | -5.9135 | 0 | -8.9408 | -356.4848 | 0 | 98201.9316 | 1.1943 | 20.2408 | -198.5969 | 0
84.15 | 0.0016889 | 16.5883 | 79.9839 | 0.048892 | 3951.7542 | 0.0016889 | -5.9135 | 0 | -8.9408 | -356.9318 | 0 | 98205.3947 | 1.1944 | 20.2408 | -198.5969 | 0
84.2 | 0.0016889 | 16.5882 | 79.6882 | 0.048891 | 3951.7542 | 0.0016889 | -5.9134 | 0 | -8.9408 | -357.3788 | 0 | 98208.8579 | 1.1944 | 20.2408 | -198.5969 | 0
84.25 | 0.0016888 | 16.5882 | 79.3926 | 0.048891 | 3951.7542 | 0.0016888 | -5.9133 | 0 | -8.9408 | -357.8259 | 0 | 98212.3211 | 1.1944 | 20.2408 | -198.5969 | 0
84.3 | 0.0016887 | 16.5882 | 79.0969 | 0.048891 | 3951.7542 | 0.0016887 | -5.9132 | 0 | -8.9408 | -358.2729 | 0 | 98215.7843 | 1.1945 | 20.2408 | -198.5969 | 0
84.35 | 0.0016887 | 16.5882 | 78.8012 | 0.048891 | 3951.7542 | 0.0016887 | -5.9131 | 0 | -8.9408 | -358.72 | 0 | 98219.2476 | 1.1945 | 20.2408 | -198.5969 | 0
84.4 | 0.0016886 | 16.5881 | 78.5056 | 0.04889 | 3951.7542 | 0.0016886 | -5.913 | 0 | -8.9408 | -359.167 | 0 | 98222.7109 | 1.1945 | 20.2408 | -198.5969 | 0
84.45 | 0.0016886 | 16.5881 | 78.2099 | 0.04889 | 3951.7542 | 0.0016886 | -5.913 | 0 | -8.9408 | -359.614 | 0 | 98226.1743 | 1.1946 | 20.2408 | -198.5969 | 0
84.5 | 0.0016885 | 16.5881 | 77.9143 | 0.04889 | 3951.7542 | 0.0016885 | -5.9129 | 0 | -8.9408 | -360.0611 | 0 | 98229.6377 | 1.1946 | 20.2408 | -198.5969 | 0
84.55 | 0.0016884 | 16.588 | 77.6187 | 0.04889 | 3951.7542 | 0.0016884 | -5.9128 | 0 | -8.9408 | -360.5081 | 0 | 98233.1012 | 1.1946 | 20.2408 | -198.5969 | 0
84.6 | 0.0016884 | 16.588 | 77.323 | 0.048889 | 3951.7542 | 0.0016884 | -5.9127 | 0 | -8.9408 | -360.9552 | 0 | 98236.5647 | 1.1947 | 20.2408 | -198.5969 | 0
84.65 | 0.0016883 | 16.588 | 77.0274 | 0.048889 | 3951.7542 | 0.0016883 | -5.9126 | 0 | -8.9408 | -361.4022 | 0 | 98240.0283 | 1.1947 | 20.2408 | -198.5969 | 0
84.7 | 0.0016883 | 16.5879 | 76.7318 | 0.048889 | 3951.7542 | 0.0016883 | -5.9125 | 0 | -8.9408 | -361.8492 | 0 | 98243.4919 | 1.1947 | 20.2408 | -198.5969 | 0
84.75 | 0.0016882 | 16.5879 | 76.4361 | 0.048889 | 3951.7542 | 0.0016882 | -5.9124 | 0 | -8.9408 | -362.2963 | 0 | 98246.9556 | 1.1948 | 20.2408 | -198.5969 | 0
84.8 | 0.0016881 | 16.5879 | 76.1405 | 0.048888 | 3951.7542 | 0.0016881 | -5.9124 | 0 | -8.9408 | -362.7433 | 0 | 98250.4193 | 1.1948 | 20.2408 | -198.5969 | 0
84.85 | 0.0016881 | 16.5879 | 75.8449 | 0.048888 | 3951.7542 | 0.0016881 | -5.9123 | 0 | -8.9408 | -363.1904 | 0 | 98253.8831 | 1.1948 | 20.2408 | -198.5969 | 0
84.9 | 0.001688 | 16.5878 | 75.5493 | 0.048888 | 3951.7542 | 0.001688 | -5.9122 | 0 | -8.9408 | -363.6374 | 0 | 98257.347 | 1.1949 | 20.2408 | -198.5969 | 0
84.95 | 0.001688 | 16.5878 | 75.2537 | 0.048888 | 3951.7542 | 0.001688 | -5.9121 | 0 | -8.9408 | -364.0844 | 0 | 98260.8108 | 1.1949 | 20.2408 | -198.5969 | 0
85 | 0.0016879 | 16.5878 | 74.9581 | 0.048887 | 3951.7542 | 0.0016879 | -5.912 | 0 | -8.9408 | -364.5315 | 0 | 98264.2748 | 1.1949 | 20.2408 | -198.5969 | 0
85.05 | 0.0016878 | 16.5877 | 74.6625 | 0.048887 | 3951.7542 | 0.0016878 | -5.9119 | 0 | -8.9408 | -364.9785 | 0 | 98267.7387 | 1.195 | 20.2408 | -198.5969 | 0
85.1 | 0.0016878 | 16.5877 | 74.3669 | 0.048887 | 3951.7542 | 0.0016878 | -5.9119 | 0 | -8.9408 | -365.4256 | 0 | 98271.2028 | 1.195 | 20.2408 | -198.5969 | 0
85.15 | 0.0016877 | 16.5877 | 74.0713 | 0.048887 | 3951.7542 | 0.0016877 | -5.9118 | 0 | -8.9408 | -365.8726 | 0 | 98274.6668 | 1.1951 | 20.2408 | -198.5969 | 0
85.2 | 0.0016877 | 16.5876 | 73.7757 | 0.048886 | 3951.7542 | 0.0016877 | -5.9117 | 0 | -8.9408 | -366.3196 | 0 | 98278.131 | 1.1951 | 20.2408 | -198.5969 | 0
85.25 | 0.0016876 | 16.5876 | 73.4801 | 0.048886 | 3951.7542 | 0.0016876 | -5.9116 | 0 | -8.9408 | -366.7667 | 0 | 98281.5951 | 1.1951 | 20.2408 | -198.5969 | 0
85.3 | 0.0016875 | 16.5876 | 73.1845 | 0.048886 | 3951.7542 | 0.0016875 | -5.9115 | 0 | -8.9408 | -367.2137 | 0 | 98285.0593 | 1.1952 | 20.2408 | -198.5969 | 0
85.35 | 0.0016875 | 16.5876 | 72.889 | 0.048886 | 3951.7542 | 0.0016875 | -5.9114 | 0 | -8.9408 | -367.6608 | 0 | 98288.5236 | 1.1952 | 20.2408 | -198.5969 | 0
85.4 | 0.0016874 | 16.5875 | 72.5934 | 0.048885 | 3951.7542 | 0.0016874 | -5.9113 | 0 | -8.9408 | -368.1078 | 0 | 98291.9879 | 1.1952 | 20.2408 | -198.5969 | 0
85.45 | 0.0016874 | 16.5875 | 72.2978 | 0.048885 | 3951.7542 | 0.0016874 | -5.9113 | 0 | -8.9408 | -368.5548 | 0 | 98295.4523 | 1.1953 | 20.2408 | -198.5969 | 0
85.5 | 0.0016873 | 16.5875 | 72.0023 | 0.048885 | 3951.7542 | 0.0016873 | -5.9112 | 0 | -8.9408 | -369.0019 | 0 | 98298.9167 | 1.1953 | 20.2408 | -198.5969 | 0
85.55 | 0.0016872 | 16.5874 | 71.7067 | 0.048885 | 3951.7542 | 0.0016872 | -5.9111 | 0 | -8.9408 | -369.4489 | 0 | 98302.3812 | 1.1953 | 20.2408 | -198.5969 | 0
85.6 | 0.0016872 | 16.5874 | 71.4112 | 0.048884 | 3951.7542 | 0.0016872 | -5.911 | 0 | -8.9408 | -369.896 | 0 | 98305.8457 | 1.1954 | 20.2408 | -198.5969 | 0
85.65 | 0.0016871 | 16.5874 | 71.1156 | 0.048884 | 3951.7542 | 0.0016871 | -5.9109 | 0 | -8.9408 | -370.343 | 0 | 98309.3103 | 1.1954 | 20.2408 | -198.5969 | 0
85.7 | 0.0016871 | 16.5873 | 70.8201 | 0.048884 | 3951.7542 | 0.0016871 | -5.9108 | 0 | -8.9408 | -370.79 | 0 | 98312.7749 | 1.1954 | 20.2408 | -198.5969 | 0
85.75 | 0.001687 | 16.5873 | 70.5245 | 0.048884 | 3951.7542 | 0.001687 | -5.9108 | 0 | -8.9408 | -371.2371 | 0 | 98316.2396 | 1.1955 | 20.2408 | -198.5969 | 0
85.8 | 0.001687 | 16.5873 | 70.229 | 0.048883 | 3951.7542 | 0.001687 | -5.9107 | 0 | -8.9408 | -371.6841 | 0 | 98319.7043 | 1.1955 | 20.2408 | -198.5968 | 0
85.85 | 0.0016869 | 16.5873 | 69.9335 | 0.048883 | 3951.7542 | 0.0016869 | -5.9106 | 0 | -8.9408 | -372.1312 | 0 | 98323.1691 | 1.1955 | 20.2408 | -198.5968 | 0
85.9 | 0.0016868 | 16.5872 | 69.6379 | 0.048883 | 3951.7542 | 0.0016868 | -5.9105 | 0 | -8.9408 | -372.5782 | 0 | 98326.6339 | 1.1956 | 20.2408 | -198.5968 | 0
85.95 | 0.0016868 | 16.5872 | 69.3424 | 0.048883 | 3951.7542 | 0.0016868 | -5.9104 | 0 | -8.9408 | -373.0252 | 0 | 98330.0987 | 1.1956 | 20.2408 | -198.5968 | 0
86 | 0.0016867 | 16.5872 | 69.0469 | 0.048882 | 3951.7542 | 0.0016867 | -5.9103 | 0 | -8.9408 | -373.4723 | 0 | 98333.5637 | 1.1956 | 20.2408 | -198.5968 | 0
86.05 | 0.0016867 | 16.5871 | 68.7514 | 0.048882 | 3951.7542 | 0.0016867 | -5.9103 | 0 | -8.9408 | -373.9193 | 0 | 98337.0286 | 1.1957 | 20.2408 | -198.5968 | 0
86.1 | 0.0016866 | 16.5871 | 68.4559 | 0.048882 | 3951.7542 | 0.0016866 | -5.9102 | 0 | -8.9408 | -374.3664 | 0 | 98340.4936 | 1.1957 | 20.2408 | -198.5968 | 0
86.15 | 0.0016865 | 16.5871 | 68.1604 | 0.048882 | 3951.7542 | 0.0016865 | -5.9101 | 0 | -8.9408 | -374.8134 | 0 | 98343.9587 | 1.1957 | 20.2408 | -198.5968 | 0
86.2 | 0.0016865 | 16.587 | 67.8649 | 0.048881 | 3951.7542 | 0.0016865 | -5.91 | 0 | -8.9408 | -375.2604 | 0 | 98347.4238 | 1.1958 | 20.2408 | -198.5968 | 0
86.25 | 0.0016864 | 16.587 | 67.5694 | 0.048881 | 3951.7542 | 0.0016864 | -5.9099 | 0 | -8.9408 | -375.7075 | 0 | 98350.889 | 1.1958 | 20.2408 | -198.5968 | 0
86.3 | 0.0016864 | 16.587 | 67.2739 | 0.048881 | 3951.7542 | 0.0016864 | -5.9098 | 0 | -8.9408 | -376.1545 | 0 | 98354.3542 | 1.1958 | 20.2408 | -198.5968 | 0
86.35 | 0.0016863 | 16.587 | 66.9784 | 0.048881 | 3951.7542 | 0.0016863 | -5.9097 | 0 | -8.9408 | -376.6016 | 0 | 98357.8194 | 1.1959 | 20.2408 | -198.5968 | 0
86.4 | 0.0016862 | 16.5869 | 66.6829 | 0.04888 | 3951.7542 | 0.0016862 | -5.9097 | 0 | -8.9408 | -377.0486 | 0 | 98361.2847 | 1.1959 | 20.2408 | -198.5968 | 0
86.45 | 0.0016862 | 16.5869 | 66.3874 | 0.04888 | 3951.7542 | 0.0016862 | -5.9096 | 0 | -8.9408 | -377.4956 | 0 | 98364.7501 | 1.1959 | 20.2408 | -198.5968 | 0
86.5 | 0.0016861 | 16.5869 | 66.0919 | 0.04888 | 3951.7542 | 0.0016861 | -5.9095 | 0 | -8.9408 | -377.9427 | 0 | 98368.2155 | 1.196 | 20.2408 | -198.5968 | 0
86.55 | 0.0016861 | 16.5868 | 65.7965 | 0.04888 | 3951.7542 | 0.0016861 | -5.9094 | 0 | -8.9408 | -378.3897 | 0 | 98371.681 | 1.196 | 20.2408 | -198.5968 | 0
86.6 | 0.001686 | 16.5868 | 65.501 | 0.048879 | 3951.7542 | 0.001686 | -5.9093 | 0 | -8.9408 | -378.8368 | 0 | 98375.1465 | 1.196 | 20.2408 | -198.5968 | 0
86.65 | 0.0016859 | 16.5868 | 65.2055 | 0.048879 | 3951.7542 | 0.0016859 | -5.9092 | 0 | -8.9408 | -379.2838 | 0 | 98378.612 | 1.1961 | 20.2408 | -198.5968 | 0
86.7 | 0.0016859 | 16.5867 | 64.9101 | 0.048879 | 3951.7542 | 0.0016859 | -5.9092 | 0 | -8.9408 | -379.7308 | 0 | 98382.0776 | 1.1961 | 20.2408 | -198.5968 | 0
86.75 | 0.0016858 | 16.5867 | 64.6146 | 0.048879 | 3951.7542 | 0.0016858 | -5.9091 | 0 | -8.9408 | -380.1779 | 0 | 98385.5433 | 1.1961 | 20.2408 | -198.5968 | 0
86.8 | 0.0016858 | 16.5867 | 64.3192 | 0.048878 | 3951.7542 | 0.0016858 | -5.909 | 0 | -8.9408 | -380.6249 | 0 | 98389.009 | 1.1962 | 20.2408 | -198.5968 | 0
86.85 | 0.0016857 | 16.5867 | 64.0237 | 0.048878 | 3951.7542 | 0.0016857 | -5.9089 | 0 | -8.9408 | -381.072 | 0 | 98392.4748 | 1.1962 | 20.2408 | -198.5968 | 0
86.9 | 0.0016856 | 16.5866 | 63.7283 | 0.048878 | 3951.7542 | 0.0016856 | -5.9088 | 0 | -8.9408 | -381.519 | 0 | 98395.9406 | 1.1962 | 20.2408 | -198.5968 | 0
86.95 | 0.0016856 | 16.5866 | 63.4328 | 0.048878 | 3951.7542 | 0.0016856 | -5.9087 | 0 | -8.9408 | -381.966 | 0 | 98399.4064 | 1.1963 | 20.2408 | -198.5968 | 0
87 | 0.0016855 | 16.5866 | 63.1374 | 0.048877 | 3951.7542 | 0.0016855 | -5.9086 | 0 | -8.9408 | -382.4131 | 0 | 98402.8723 | 1.1963 | 20.2408 | -198.5968 | 0
87.05 | 0.0016855 | 16.5865 | 62.842 | 0.048877 | 3951.7542 | 0.0016855 | -5.9086 | 0 | -8.9408 | -382.8601 | 0 | 98406.3383 | 1.1963 | 20.2408 | -198.5968 | 0
87.1 | 0.0016854 | 16.5865 | 62.5465 | 0.048877 | 3951.7542 | 0.0016854 | -5.9085 | 0 | -8.9408 | -383.3072 | 0 | 98409.8043 | 1.1964 | 20.2408 | -198.5968 | 0
87.15 | 0.0016853 | 16.5865 | 62.2511 | 0.048877 | 3951.7542 | 0.0016853 | -5.9084 | 0 | -8.9408 | -383.7542 | 0 | 98413.2703 | 1.1964 | 20.2408 | -198.5968 | 0
87.2 | 0.0016853 | 16.5864 | 61.9557 | 0.048876 | 3951.7542 | 0.0016853 | -5.9083 | 0 | -8.9408 | -384.2012 | 0 | 98416.7364 | 1.1965 | 20.2408 | -198.5968 | 0
87.25 | 0.0016852 | 16.5864 | 61.6603 | 0.048876 | 3951.7542 | 0.0016852 | -5.9082 | 0 | -8.9408 | -384.6483 | 0 | 98420.2026 | 1.1965 | 20.2408 | -198.5968 | 0
87.3 | 0.0016852 | 16.5864 | 61.3649 | 0.048876 | 3951.7542 | 0.0016852 | -5.9081 | 0 | -8.9408 | -385.0953 | 0 | 98423.6688 | 1.1965 | 20.2408 | -198.5968 | 0
87.35 | 0.0016851 | 16.5864 | 61.0695 | 0.048876 | 3951.7542 | 0.0016851 | -5.9081 | 0 | -8.9408 | -385.5424 | 0 | 98427.135 | 1.1966 | 20.2408 | -198.5968 | 0
87.4 | 0.001685 | 16.5863 | 60.7741 | 0.048875 | 3951.7542 | 0.001685 | -5.908 | 0 | -8.9408 | -385.9894 | 0 | 98430.6013 | 1.1966 | 20.2408 | -198.5968 | 0
87.45 | 0.001685 | 16.5863 | 60.4787 | 0.048875 | 3951.7542 | 0.001685 | -5.9079 | 0 | -8.9408 | -386.4364 | 0 | 98434.0677 | 1.1966 | 20.2408 | -198.5968 | 0
87.5 | 0.0016849 | 16.5863 | 60.1833 | 0.048875 | 3951.7542 | 0.0016849 | -5.9078 | 0 | -8.9408 | -386.8835 | 0 | 98437.5341 | 1.1967 | 20.2408 | -198.5968 | 0
87.55 | 0.0016849 | 16.5862 | 59.8879 | 0.048875 | 3951.7542 | 0.0016849 | -5.9077 | 0 | -8.9408 | -387.3305 | 0 | 98441.0005 | 1.1967 | 20.2408 | -198.5968 | 0
87.6 | 0.0016848 | 16.5862 | 59.5925 | 0.048874 | 3951.7542 | 0.0016848 | -5.9076 | 0 | -8.9408 | -387.7776 | 0 | 98444.467 | 1.1967 | 20.2408 | -198.5968 | 0
87.65 | 0.0016848 | 16.5862 | 59.2971 | 0.048874 | 3951.7542 | 0.0016848 | -5.9076 | 0 | -8.9408 | -388.2246 | 0 | 98447.9336 | 1.1968 | 20.2408 | -198.5968 | 0
87.7 | 0.0016847 | 16.5861 | 59.0018 | 0.048874 | 3951.7542 | 0.0016847 | -5.9075 | 0 | -8.9408 | -388.6716 | 0 | 98451.4002 | 1.1968 | 20.2408 | -198.5968 | 0
87.75 | 0.0016846 | 16.5861 | 58.7064 | 0.048874 | 3951.7542 | 0.0016846 | -5.9074 | 0 | -8.9408 | -389.1187 | 0 | 98454.8668 | 1.1968 | 20.2408 | -198.5968 | 0
87.8 | 0.0016846 | 16.5861 | 58.411 | 0.048873 | 3951.7542 | 0.0016846 | -5.9073 | 0 | -8.9408 | -389.5657 | 0 | 98458.3335 | 1.1969 | 20.2408 | -198.5968 | 0
87.85 | 0.0016845 | 16.5861 | 58.1157 | 0.048873 | 3951.7542 | 0.0016845 | -5.9072 | 0 | -8.9408 | -390.0128 | 0 | 98461.8002 | 1.1969 | 20.2408 | -198.5968 | 0
87.9 | 0.0016845 | 16.586 | 57.8203 | 0.048873 | 3951.7542 | 0.0016845 | -5.9071 | 0 | -8.9408 | -390.4598 | 0 | 98465.267 | 1.1969 | 20.2408 | -198.5968 | 0
87.95 | 0.0016844 | 16.586 | 57.5249 | 0.048873 | 3951.7542 | 0.0016844 | -5.907 | 0 | -8.9408 | -390.9068 | 0 | 98468.7339 | 1.197 | 20.2408 | -198.5968 | 0
88 | 0.0016843 | 16.586 | 57.2296 | 0.048872 | 3951.7542 | 0.0016843 | -5.907 | 0 | -8.9408 | -391.3539 | 0 | 98472.2008 | 1.197 | 20.2408 | -198.5968 | 0
88.05 | 0.0016843 | 16.5859 | 56.9342 | 0.048872 | 3951.7542 | 0.0016843 | -5.9069 | 0 | -8.9408 | -391.8009 | 0 | 98475.6677 | 1.197 | 20.2408 | -198.5968 | 0
88.1 | 0.0016842 | 16.5859 | 56.6389 | 0.048872 | 3951.7542 | 0.0016842 | -5.9068 | 0 | -8.9408 | -392.248 | 0 | 98479.1347 | 1.1971 | 20.2408 | -198.5968 | 0
88.15 | 0.0016842 | 16.5859 | 56.3436 | 0.048872 | 3951.7542 | 0.0016842 | -5.9067 | 0 | -8.9408 | -392.695 | 0 | 98482.6017 | 1.1971 | 20.2408 | -198.5968 | 0
88.2 | 0.0016841 | 16.5858 | 56.0482 | 0.048871 | 3951.7542 | 0.0016841 | -5.9066 | 0 | -8.9408 | -393.142 | 0 | 98486.0688 | 1.1971 | 20.2408 | -198.5968 | 0
88.25 | 0.001684 | 16.5858 | 55.7529 | 0.048871 | 3951.7542 | 0.001684 | -5.9065 | 0 | -8.9408 | -393.5891 | 0 | 98489.536 | 1.1972 | 20.2408 | -198.5968 | 0
88.3 | 0.001684 | 16.5858 | 55.4576 | 0.048871 | 3951.7542 | 0.001684 | -5.9065 | 0 | -8.9408 | -394.0361 | 0 | 98493.0031 | 1.1972 | 20.2408 | -198.5968 | 0
88.35 | 0.0016839 | 16.5858 | 55.1623 | 0.04887 | 3951.7542 | 0.0016839 | -5.9064 | 0 | -8.9408 | -394.4832 | 0 | 98496.4704 | 1.1972 | 20.2408 | -198.5968 | 0
88.4 | 0.0016839 | 16.5857 | 54.8669 | 0.04887 | 3951.7542 | 0.0016839 | -5.9063 | 0 | -8.9408 | -394.9302 | 0 | 98499.9377 | 1.1973 | 20.2408 | -198.5968 | 0
88.45 | 0.0016838 | 16.5857 | 54.5716 | 0.04887 | 3951.7542 | 0.0016838 | -5.9062 | 0 | -8.9408 | -395.3772 | 0 | 98503.405 | 1.1973 | 20.2408 | -198.5968 | 0
88.5 | 0.0016837 | 16.5857 | 54.2763 | 0.04887 | 3951.7542 | 0.0016837 | -5.9061 | 0 | -8.9408 | -395.8243 | 0 | 98506.8724 | 1.1973 | 20.2408 | -198.5968 | 0
88.55 | 0.0016837 | 16.5856 | 53.981 | 0.048869 | 3951.7542 | 0.0016837 | -5.906 | 0 | -8.9408 | -396.2713 | 0 | 98510.3398 | 1.1974 | 20.2408 | -198.5968 | 0
88.6 | 0.0016836 | 16.5856 | 53.6857 | 0.048869 | 3951.7542 | 0.0016836 | -5.906 | 0 | -8.9408 | -396.7184 | 0 | 98513.8073 | 1.1974 | 20.2408 | -198.5968 | 0
88.65 | 0.0016836 | 16.5856 | 53.3904 | 0.048869 | 3951.7542 | 0.0016836 | -5.9059 | 0 | -8.9408 | -397.1654 | 0 | 98517.2748 | 1.1974 | 20.2408 | -198.5968 | 0
88.7 | 0.0016835 | 16.5855 | 53.0951 | 0.048869 | 3951.7542 | 0.0016835 | -5.9058 | 0 | -8.9408 | -397.6124 | 0 | 98520.7424 | 1.1975 | 20.2408 | -198.5968 | 0
88.75 | 0.0016834 | 16.5855 | 52.7998 | 0.048868 | 3951.7542 | 0.0016834 | -5.9057 | 0 | -8.9408 | -398.0595 | 0 | 98524.2101 | 1.1975 | 20.2408 | -198.5968 | 0
88.8 | 0.0016834 | 16.5855 | 52.5046 | 0.048868 | 3951.7542 | 0.0016834 | -5.9056 | 0 | -8.9408 | -398.5065 | 0 | 98527.6777 | 1.1975 | 20.2408 | -198.5968 | 0
88.85 | 0.0016833 | 16.5855 | 52.2093 | 0.048868 | 3951.7542 | 0.0016833 | -5.9055 | 0 | -8.9408 | -398.9536 | 0 | 98531.1455 | 1.1976 | 20.2408 | -198.5968 | 0
88.9 | 0.0016833 | 16.5854 | 51.914 | 0.048868 | 3951.7542 | 0.0016833 | -5.9054 | 0 | -8.9408 | -399.4006 | 0 | 98534.6132 | 1.1976 | 20.2408 | -198.5968 | 0
88.95 | 0.0016832 | 16.5854 | 51.6187 | 0.048867 | 3951.7542 | 0.0016832 | -5.9054 | 0 | -8.9408 | -399.8476 | 0 | 98538.0811 | 1.1976 | 20.2408 | -198.5968 | 0
89 | 0.0016832 | 16.5854 | 51.3235 | 0.048867 | 3951.7542 | 0.0016832 | -5.9053 | 0 | -8.9408 | -400.2947 | 0 | 98541.549 | 1.1977 | 20.2408 | -198.5968 | 0
89.05 | 0.0016831 | 16.5853 | 51.0282 | 0.048867 | 3951.7542 | 0.0016831 | -5.9052 | 0 | -8.9408 | -400.7417 | 0 | 98545.0169 | 1.1977 | 20.2408 | -198.5968 | 0
89.1 | 0.001683 | 16.5853 | 50.733 | 0.048867 | 3951.7542 | 0.001683 | -5.9051 | 0 | -8.9408 | -401.1888 | 0 | 98548.4849 | 1.1977 | 20.2408 | -198.5968 | 0
89.15 | 0.001683 | 16.5853 | 50.4377 | 0.048866 | 3951.7542 | 0.001683 | -5.905 | 0 | -8.9408 | -401.6358 | 0 | 98551.9529 | 1.1978 | 20.2408 | -198.5968 | 0
89.2 | 0.0016829 | 16.5852 | 50.1424 | 0.048866 | 3951.7542 | 0.0016829 | -5.9049 | 0 | -8.9408 | -402.0828 | 0 | 98555.421 | 1.1978 | 20.2408 | -198.5968 | 0
89.25 | 0.0016829 | 16.5852 | 49.8472 | 0.048866 | 3951.7542 | 0.0016829 | -5.9049 | 0 | -8.9408 | -402.5299 | 0 | 98558.8891 | 1.1978 | 20.2408 | -198.5968 | 0
89.3 | 0.0016828 | 16.5852 | 49.552 | 0.048866 | 3951.7542 | 0.0016828 | -5.9048 | 0 | -8.9408 | -402.9769 | 0 | 98562.3573 | 1.1979 | 20.2408 | -198.5968 | 0
89.35 | 0.0016827 | 16.5852 | 49.2567 | 0.048865 | 3951.7542 | 0.0016827 | -5.9047 | 0 | -8.9408 | -403.424 | 0 | 98565.8255 | 1.1979 | 20.2408 | -198.5968 | 0
89.4 | 0.0016827 | 16.5851 | 48.9615 | 0.048865 | 3951.7542 | 0.0016827 | -5.9046 | 0 | -8.9408 | -403.871 | 0 | 98569.2938 | 1.198 | 20.2408 | -198.5968 | 0
89.45 | 0.0016826 | 16.5851 | 48.6663 | 0.048865 | 3951.7542 | 0.0016826 | -5.9045 | 0 | -8.9408 | -404.318 | 0 | 98572.7621 | 1.198 | 20.2408 | -198.5968 | 0
89.5 | 0.0016826 | 16.5851 | 48.371 | 0.048865 | 3951.7542 | 0.0016826 | -5.9044 | 0 | -8.9408 | -404.7651 | 0 | 98576.2305 | 1.198 | 20.2408 | -198.5968 | 0
89.55 | 0.0016825 | 16.585 | 48.0758 | 0.048864 | 3951.7542 | 0.0016825 | -5.9044 | 0 | -8.9408 | -405.2121 | 0 | 98579.6989 | 1.1981 | 20.2408 | -198.5968 | 0
89.6 | 0.0016824 | 16.585 | 47.7806 | 0.048864 | 3951.7542 | 0.0016824 | -5.9043 | 0 | -8.9408 | -405.6592 | 0 | 98583.1674 | 1.1981 | 20.2408 | -198.5968 | 0
89.65 | 0.0016824 | 16.585 | 47.4854 | 0.048864 | 3951.7542 | 0.0016824 | -5.9042 | 0 | -8.9408 | -406.1062 | 0 | 98586.6359 | 1.1981 | 20.2408 | -198.5968 | 0
89.7 | 0.0016823 | 16.5849 | 47.1902 | 0.048864 | 3951.7542 | 0.0016823 | -5.9041 | 0 | -8.9408 | -406.5532 | 0 | 98590.1045 | 1.1982 | 20.2408 | -198.5968 | 0
89.75 | 0.0016823 | 16.5849 | 46.895 | 0.048863 | 3951.7542 | 0.0016823 | -5.904 | 0 | -8.9408 | -407.0003 | 0 | 98593.5731 | 1.1982 | 20.2408 | -198.5968 | 0
89.8 | 0.0016822 | 16.5849 | 46.5998 | 0.048863 | 3951.7542 | 0.0016822 | -5.9039 | 0 | -8.9408 | -407.4473 | 0 | 98597.0417 | 1.1982 | 20.2408 | -198.5968 | 0
89.85 | 0.0016821 | 16.5849 | 46.3046 | 0.048863 | 3951.7542 | 0.0016821 | -5.9039 | 0 | -8.9408 | -407.8944 | 0 | 98600.5105 | 1.1983 | 20.2408 | -198.5968 | 0
89.9 | 0.0016821 | 16.5848 | 46.0094 | 0.048863 | 3951.7542 | 0.0016821 | -5.9038 | 0 | -8.9408 | -408.3414 | 0 | 98603.9792 | 1.1983 | 20.2408 | -198.5968 | 0
89.95 | 0.001682 | 16.5848 | 45.7142 | 0.048862 | 3951.7542 | 0.001682 | -5.9037 | 0 | -8.9408 | -408.7884 | 0 | 98607.448 | 1.1983 | 20.2408 | -198.5967 | 0
90 | 0.001682 | 16.5848 | 45.419 | 0.048862 | 3951.7542 | 0.001682 | -5.9036 | 0 | -8.9408 | -409.2355 | 0 | 98610.9169 | 1.1984 | 20.2408 | -198.5967 | 0
90.05 | 0.0016819 | 16.5847 | 45.1239 | 0.048862 | 3951.7542 | 0.0016819 | -5.9035 | 0 | -8.9408 | -409.6825 | 0 | 98614.3858 | 1.1984 | 20.2408 | -198.5967 | 0
90.1 | 0.0016818 | 16.5847 | 44.8287 | 0.048862 | 3951.7542 | 0.0016818 | -5.9034 | 0 | -8.9408 | -410.1296 | 0 | 98617.8548 | 1.1984 | 20.2408 | -198.5967 | 0
90.15 | 0.0016818 | 16.5847 | 44.5335 | 0.048861 | 3951.7542 | 0.0016818 | -5.9033 | 0 | -8.9408 | -410.5766 | 0 | 98621.3238 | 1.1985 | 20.2408 | -198.5967 | 0
90.2 | 0.0016817 | 16.5846 | 44.2383 | 0.048861 | 3951.7542 | 0.0016817 | -5.9033 | 0 | -8.9408 | -411.0236 | 0 | 98624.7929 | 1.1985 | 20.2408 | -198.5967 | 0
90.25 | 0.0016817 | 16.5846 | 43.9432 | 0.048861 | 3951.7542 | 0.0016817 | -5.9032 | 0 | -8.9408 | -411.4707 | 0 | 98628.262 | 1.1985 | 20.2408 | -198.5967 | 0
90.3 | 0.0016816 | 16.5846 | 43.648 | 0.048861 | 3951.7542 | 0.0016816 | -5.9031 | 0 | -8.9408 | -411.9177 | 0 | 98631.7312 | 1.1986 | 20.2408 | -198.5967 | 0
90.35 | 0.0016816 | 16.5846 | 43.3529 | 0.04886 | 3951.7542 | 0.0016816 | -5.903 | 0 | -8.9408 | -412.3648 | 0 | 98635.2004 | 1.1986 | 20.2408 | -198.5967 | 0
90.4 | 0.0016815 | 16.5845 | 43.0577 | 0.04886 | 3951.7542 | 0.0016815 | -5.9029 | 0 | -8.9408 | -412.8118 | 0 | 98638.6696 | 1.1986 | 20.2408 | -198.5967 | 0
90.45 | 0.0016814 | 16.5845 | 42.7626 | 0.04886 | 3951.7542 | 0.0016814 | -5.9028 | 0 | -8.9408 | -413.2588 | 0 | 98642.1389 | 1.1987 | 20.2408 | -198.5967 | 0
90.5 | 0.0016814 | 16.5845 | 42.4674 | 0.04886 | 3951.7542 | 0.0016814 | -5.9028 | 0 | -8.9408 | -413.7059 | 0 | 98645.6083 | 1.1987 | 20.2408 | -198.5967 | 0
90.55 | 0.0016813 | 16.5844 | 42.1723 | 0.048859 | 3951.7542 | 0.0016813 | -5.9027 | 0 | -8.9408 | -414.1529 | 0 | 98649.0777 | 1.1987 | 20.2408 | -198.5967 | 0
90.6 | 0.0016813 | 16.5844 | 41.8772 | 0.048859 | 3951.7542 | 0.0016813 | -5.9026 | 0 | -8.9408 | -414.6 | 0 | 98652.5472 | 1.1988 | 20.2408 | -198.5967 | 0
90.65 | 0.0016812 | 16.5844 | 41.582 | 0.048859 | 3951.7542 | 0.0016812 | -5.9025 | 0 | -8.9408 | -415.047 | 0 | 98656.0167 | 1.1988 | 20.2408 | -198.5967 | 0
90.7 | 0.0016811 | 16.5843 | 41.2869 | 0.048859 | 3951.7542 | 0.0016811 | -5.9024 | 0 | -8.9408 | -415.494 | 0 | 98659.4862 | 1.1988 | 20.2408 | -198.5967 | 0
90.75 | 0.0016811 | 16.5843 | 40.9918 | 0.048858 | 3951.7542 | 0.0016811 | -5.9023 | 0 | -8.9408 | -415.9411 | 0 | 98662.9558 | 1.1989 | 20.2408 | -198.5967 | 0
90.8 | 0.001681 | 16.5843 | 40.6967 | 0.048858 | 3951.7542 | 0.001681 | -5.9023 | 0 | -8.9408 | -416.3881 | 0 | 98666.4255 | 1.1989 | 20.2408 | -198.5967 | 0
90.85 | 0.001681 | 16.5843 | 40.4016 | 0.048858 | 3951.7542 | 0.001681 | -5.9022 | 0 | -8.9408 | -416.8352 | 0 | 98669.8952 | 1.1989 | 20.2408 | -198.5967 | 0
90.9 | 0.0016809 | 16.5842 | 40.1065 | 0.048858 | 3951.7542 | 0.0016809 | -5.9021 | 0 | -8.9408 | -417.2822 | 0 | 98673.365 | 1.199 | 20.2408 | -198.5967 | 0
90.95 | 0.0016808 | 16.5842 | 39.8114 | 0.048857 | 3951.7542 | 0.0016808 | -5.902 | 0 | -8.9408 | -417.7292 | 0 | 98676.8348 | 1.199 | 20.2408 | -198.5967 | 0
91 | 0.0016808 | 16.5842 | 39.5163 | 0.048857 | 3951.7542 | 0.0016808 | -5.9019 | 0 | -8.9408 | -418.1763 | 0 | 98680.3046 | 1.199 | 20.2408 | -198.5967 | 0
91.05 | 0.0016807 | 16.5841 | 39.2212 | 0.048857 | 3951.7542 | 0.0016807 | -5.9018 | 0 | -8.9408 | -418.6233 | 0 | 98683.7745 | 1.1991 | 20.2408 | -198.5967 | 0
91.1 | 0.0016807 | 16.5841 | 38.9261 | 0.048857 | 3951.7542 | 0.0016807 | -5.9017 | 0 | -8.9408 | -419.0704 | 0 | 98687.2445 | 1.1991 | 20.2408 | -198.5967 | 0
91.15 | 0.0016806 | 16.5841 | 38.631 | 0.048856 | 3951.7542 | 0.0016806 | -5.9017 | 0 | -8.9408 | -419.5174 | 0 | 98690.7145 | 1.1991 | 20.2408 | -198.5967 | 0
91.2 | 0.0016805 | 16.584 | 38.3359 | 0.048856 | 3951.7542 | 0.0016805 | -5.9016 | 0 | -8.9408 | -419.9644 | 0 | 98694.1845 | 1.1992 | 20.2408 | -198.5967 | 0
91.25 | 0.0016805 | 16.584 | 38.0408 | 0.048856 | 3951.7542 | 0.0016805 | -5.9015 | 0 | -8.9408 | -420.4115 | 0 | 98697.6546 | 1.1992 | 20.2408 | -198.5967 | 0
91.3 | 0.0016804 | 16.584 | 37.7458 | 0.048856 | 3951.7542 | 0.0016804 | -5.9014 | 0 | -8.9408 | -420.8585 | 0 | 98701.1248 | 1.1992 | 20.2408 | -198.5967 | 0
91.35 | 0.0016804 | 16.584 | 37.4507 | 0.048855 | 3951.7542 | 0.0016804 | -5.9013 | 0 | -8.9408 | -421.3056 | 0 | 98704.595 | 1.1993 | 20.2408 | -198.5967 | 0
91.4 | 0.0016803 | 16.5839 | 37.1556 | 0.048855 | 3951.7542 | 0.0016803 | -5.9012 | 0 | -8.9408 | -421.7526 | 0 | 98708.0652 | 1.1993 | 20.2408 | -198.5967 | 0
91.45 | 0.0016803 | 16.5839 | 36.8606 | 0.048855 | 3951.7542 | 0.0016803 | -5.9012 | 0 | -8.9408 | -422.1996 | 0 | 98711.5355 | 1.1994 | 20.2408 | -198.5967 | 0
91.5 | 0.0016802 | 16.5839 | 36.5655 | 0.048855 | 3951.7542 | 0.0016802 | -5.9011 | 0 | -8.9408 | -422.6467 | 0 | 98715.0059 | 1.1994 | 20.2408 | -198.5967 | 0
91.55 | 0.0016801 | 16.5838 | 36.2705 | 0.048854 | 3951.7542 | 0.0016801 | -5.901 | 0 | -8.9408 | -423.0937 | 0 | 98718.4763 | 1.1994 | 20.2408 | -198.5967 | 0
91.6 | 0.0016801 | 16.5838 | 35.9754 | 0.048854 | 3951.7542 | 0.0016801 | -5.9009 | 0 | -8.9408 | -423.5408 | 0 | 98721.9467 | 1.1995 | 20.2408 | -198.5967 | 0
91.65 | 0.00168 | 16.5838 | 35.6804 | 0.048854 | 3951.7542 | 0.00168 | -5.9008 | 0 | -8.9408 | -423.9878 | 0 | 98725.4172 | 1.1995 | 20.2408 | -198.5967 | 0
91.7 | 0.00168 | 16.5837 | 35.3853 | 0.048854 | 3951.7542 | 0.00168 | -5.9007 | 0 | -8.9408 | -424.4348 | 0 | 98728.8878 | 1.1995 | 20.2408 | -198.5967 | 0
91.75 | 0.0016799 | 16.5837 | 35.0903 | 0.048853 | 3951.7542 | 0.0016799 | -5.9007 | 0 | -8.9408 | -424.8819 | 0 | 98732.3584 | 1.1996 | 20.2408 | -198.5967 | 0
91.8 | 0.0016798 | 16.5837 | 34.7953 | 0.048853 | 3951.7542 | 0.0016798 | -5.9006 | 0 | -8.9408 | -425.3289 | 0 | 98735.829 | 1.1996 | 20.2408 | -198.5967 | 0
91.85 | 0.0016798 | 16.5837 | 34.5003 | 0.048853 | 3951.7542 | 0.0016798 | -5.9005 | 0 | -8.9408 | -425.776 | 0 | 98739.2997 | 1.1996 | 20.2408 | -198.5967 | 0
91.9 | 0.0016797 | 16.5836 | 34.2052 | 0.048853 | 3951.7542 | 0.0016797 | -5.9004 | 0 | -8.9408 | -426.223 | 0 | 98742.7705 | 1.1997 | 20.2408 | -198.5967 | 0
91.95 | 0.0016797 | 16.5836 | 33.9102 | 0.048852 | 3951.7542 | 0.0016797 | -5.9003 | 0 | -8.9408 | -426.67 | 0 | 98746.2413 | 1.1997 | 20.2408 | -198.5967 | 0
92 | 0.0016796 | 16.5836 | 33.6152 | 0.048852 | 3951.7542 | 0.0016796 | -5.9002 | 0 | -8.9408 | -427.1171 | 0 | 98749.7121 | 1.1997 | 20.2408 | -198.5967 | 0
92.05 | 0.0016795 | 16.5835 | 33.3202 | 0.048852 | 3951.7542 | 0.0016795 | -5.9002 | 0 | -8.9408 | -427.5641 | 0 | 98753.183 | 1.1998 | 20.2408 | -198.5967 | 0
92.1 | 0.0016795 | 16.5835 | 33.0252 | 0.048852 | 3951.7542 | 0.0016795 | -5.9001 | 0 | -8.9408 | -428.0112 | 0 | 98756.6539 | 1.1998 | 20.2408 | -198.5967 | 0
92.15 | 0.0016794 | 16.5835 | 32.7302 | 0.048851 | 3951.7542 | 0.0016794 | -5.9 | 0 | -8.9408 | -428.4582 | 0 | 98760.1249 | 1.1998 | 20.2408 | -198.5967 | 0
92.2 | 0.0016794 | 16.5834 | 32.4352 | 0.048851 | 3951.7542 | 0.0016794 | -5.8999 | 0 | -8.9408 | -428.9052 | 0 | 98763.596 | 1.1999 | 20.2408 | -198.5967 | 0
92.25 | 0.0016793 | 16.5834 | 32.1402 | 0.048851 | 3951.7542 | 0.0016793 | -5.8998 | 0 | -8.9408 | -429.3523 | 0 | 98767.0671 | 1.1999 | 20.2408 | -198.5967 | 0
92.3 | 0.0016792 | 16.5834 | 31.8452 | 0.048851 | 3951.7542 | 0.0016792 | -5.8997 | 0 | -8.9408 | -429.7993 | 0 | 98770.5382 | 1.1999 | 20.2408 | -198.5967 | 0
92.35 | 0.0016792 | 16.5834 | 31.5502 | 0.04885 | 3951.7542 | 0.0016792 | -5.8996 | 0 | -8.9408 | -430.2464 | 0 | 98774.0094 | 1.2 | 20.2408 | -198.5967 | 0
92.4 | 0.0016791 | 16.5833 | 31.2552 | 0.04885 | 3951.7542 | 0.0016791 | -5.8996 | 0 | -8.9408 | -430.6934 | 0 | 98777.4806 | 1.2 | 20.2408 | -198.5967 | 0
92.45 | 0.0016791 | 16.5833 | 30.9603 | 0.04885 | 3951.7542 | 0.0016791 | -5.8995 | 0 | -8.9408 | -431.1404 | 0 | 98780.9519 | 1.2 | 20.2408 | -198.5967 | 0
92.5 | 0.001679 | 16.5833 | 30.6653 | 0.04885 | 3951.7542 | 0.001679 | -5.8994 | 0 | -8.9408 | -431.5875 | 0 | 98784.4232 | 1.2001 | 20.2408 | -198.5967 | 0
92.55 | 0.001679 | 16.5832 | 30.3703 | 0.048849 | 3951.7542 | 0.001679 | -5.8993 | 0 | -8.9408 | -432.0345 | 0 | 98787.8946 | 1.2001 | 20.2408 | -198.5967 | 0
92.6 | 0.0016789 | 16.5832 | 30.0754 | 0.048849 | 3951.7542 | 0.0016789 | -5.8992 | 0 | -8.9408 | -432.4816 | 0 | 98791.3661 | 1.2001 | 20.2408 | -198.5967 | 0
92.65 | 0.0016788 | 16.5832 | 29.7804 | 0.048849 | 3951.7542 | 0.0016788 | -5.8991 | 0 | -8.9408 | -432.9286 | 0 | 98794.8375 | 1.2002 | 20.2408 | -198.5967 | 0
92.7 | 0.0016788 | 16.5831 | 29.4854 | 0.048849 | 3951.7542 | 0.0016788 | -5.8991 | 0 | -8.9408 | -433.3756 | 0 | 98798.3091 | 1.2002 | 20.2408 | -198.5967 | 0
92.75 | 0.0016787 | 16.5831 | 29.1905 | 0.048848 | 3951.7542 | 0.0016787 | -5.899 | 0 | -8.9408 | -433.8227 | 0 | 98801.7807 | 1.2002 | 20.2408 | -198.5967 | 0
92.8 | 0.0016787 | 16.5831 | 28.8955 | 0.048848 | 3951.7542 | 0.0016787 | -5.8989 | 0 | -8.9408 | -434.2697 | 0 | 98805.2523 | 1.2003 | 20.2408 | -198.5967 | 0
92.85 | 0.0016786 | 16.5831 | 28.6006 | 0.048848 | 3951.7542 | 0.0016786 | -5.8988 | 0 | -8.9408 | -434.7168 | 0 | 98808.724 | 1.2003 | 20.2408 | -198.5967 | 0
92.9 | 0.0016785 | 16.583 | 28.3057 | 0.048848 | 3951.7542 | 0.0016785 | -5.8987 | 0 | -8.9408 | -435.1638 | 0 | 98812.1957 | 1.2003 | 20.2408 | -198.5967 | 0
92.95 | 0.0016785 | 16.583 | 28.0107 | 0.048847 | 3951.7542 | 0.0016785 | -5.8986 | 0 | -8.9408 | -435.6108 | 0 | 98815.6675 | 1.2004 | 20.2408 | -198.5967 | 0
93 | 0.0016784 | 16.583 | 27.7158 | 0.048847 | 3951.7542 | 0.0016784 | -5.8986 | 0 | -8.9408 | -436.0579 | 0 | 98819.1393 | 1.2004 | 20.2408 | -198.5967 | 0
93.05 | 0.0016784 | 16.5829 | 27.4209 | 0.048847 | 3951.7542 | 0.0016784 | -5.8985 | 0 | -8.9408 | -436.5049 | 0 | 98822.6112 | 1.2004 | 20.2408 | -198.5967 | 0
93.1 | 0.0016783 | 16.5829 | 27.126 | 0.048847 | 3951.7542 | 0.0016783 | -5.8984 | 0 | -8.9408 | -436.952 | 0 | 98826.0831 | 1.2005 | 20.2408 | -198.5967 | 0
93.15 | 0.0016782 | 16.5829 | 26.831 | 0.048846 | 3951.7542 | 0.0016782 | -5.8983 | 0 | -8.9408 | -437.399 | 0 | 98829.5551 | 1.2005 | 20.2408 | -198.5967 | 0
93.2 | 0.0016782 | 16.5829 | 26.5361 | 0.048846 | 3951.7542 | 0.0016782 | -5.8982 | 0 | -8.9408 | -437.846 | 0 | 98833.0271 | 1.2005 | 20.2408 | -198.5967 | 0
93.25 | 0.0016781 | 16.5828 | 26.2412 | 0.048846 | 3951.7542 | 0.0016781 | -5.8981 | 0 | -8.9408 | -438.2931 | 0 | 98836.4992 | 1.2006 | 20.2408 | -198.5967 | 0
93.3 | 0.0016781 | 16.5828 | 25.9463 | 0.048846 | 3951.7542 | 0.0016781 | -5.8981 | 0 | -8.9408 | -438.7401 | 0 | 98839.9713 | 1.2006 | 20.2408 | -198.5967 | 0
93.35 | 0.001678 | 16.5828 | 25.6514 | 0.048845 | 3951.7542 | 0.001678 | -5.898 | 0 | -8.9408 | -439.1872 | 0 | 98843.4435 | 1.2006 | 20.2408 | -198.5967 | 0
93.4 | 0.0016779 | 16.5827 | 25.3565 | 0.048845 | 3951.7542 | 0.0016779 | -5.8979 | 0 | -8.9408 | -439.6342 | 0 | 98846.9157 | 1.2007 | 20.2408 | -198.5967 | 0
93.45 | 0.0016779 | 16.5827 | 25.0616 | 0.048845 | 3951.7542 | 0.0016779 | -5.8978 | 0 | -8.9408 | -440.0812 | 0 | 98850.388 | 1.2007 | 20.2408 | -198.5967 | 0
93.5 | 0.0016778 | 16.5827 | 24.7667 | 0.048845 | 3951.7542 | 0.0016778 | -5.8977 | 0 | -8.9408 | -440.5283 | 0 | 98853.8603 | 1.2008 | 20.2408 | -198.5967 | 0
93.55 | 0.0016778 | 16.5826 | 24.4718 | 0.048844 | 3951.7542 | 0.0016778 | -5.8976 | 0 | -8.9408 | -440.9753 | 0 | 98857.3327 | 1.2008 | 20.2408 | -198.5967 | 0
93.6 | 0.0016777 | 16.5826 | 24.177 | 0.048844 | 3951.7542 | 0.0016777 | -5.8976 | 0 | -8.9408 | -441.4224 | 0 | 98860.8051 | 1.2008 | 20.2408 | -198.5967 | 0
93.65 | 0.0016777 | 16.5826 | 23.8821 | 0.048844 | 3951.7542 | 0.0016777 | -5.8975 | 0 | -8.9408 | -441.8694 | 0 | 98864.2776 | 1.2009 | 20.2408 | -198.5967 | 0
93.7 | 0.0016776 | 16.5826 | 23.5872 | 0.048844 | 3951.7542 | 0.0016776 | -5.8974 | 0 | -8.9408 | -442.3164 | 0 | 98867.7501 | 1.2009 | 20.2408 | -198.5967 | 0
93.75 | 0.0016775 | 16.5825 | 23.2924 | 0.048843 | 3951.7542 | 0.0016775 | -5.8973 | 0 | -8.9408 | -442.7635 | 0 | 98871.2227 | 1.2009 | 20.2408 | -198.5967 | 0
93.8 | 0.0016775 | 16.5825 | 22.9975 | 0.048843 | 3951.7542 | 0.0016775 | -5.8972 | 0 | -8.9408 | -443.2105 | 0 | 98874.6953 | 1.201 | 20.2408 | -198.5967 | 0
93.85 | 0.0016774 | 16.5825 | 22.7026 | 0.048843 | 3951.7542 | 0.0016774 | -5.8971 | 0 | -8.9408 | -443.6576 | 0 | 98878.168 | 1.201 | 20.2408 | -198.5967 | 0
93.9 | 0.0016774 | 16.5824 | 22.4078 | 0.048843 | 3951.7542 | 0.0016774 | -5.897 | 0 | -8.9408 | -444.1046 | 0 | 98881.6407 | 1.201 | 20.2408 | -198.5967 | 0
93.95 | 0.0016773 | 16.5824 | 22.1129 | 0.048842 | 3951.7542 | 0.0016773 | -5.897 | 0 | -8.9408 | -444.5516 | 0 | 98885.1135 | 1.2011 | 20.2408 | -198.5967 | 0
94 | 0.0016772 | 16.5824 | 21.8181 | 0.048842 | 3951.7542 | 0.0016772 | -5.8969 | 0 | -8.9408 | -444.9987 | 0 | 98888.5863 | 1.2011 | 20.2408 | -198.5967 | 0
94.05 | 0.0016772 | 16.5823 | 21.5232 | 0.048842 | 3951.7542 | 0.0016772 | -5.8968 | 0 | -8.9408 | -445.4457 | 0 | 98892.0592 | 1.2011 | 20.2408 | -198.5967 | 0
94.1 | 0.0016771 | 16.5823 | 21.2284 | 0.048842 | 3951.7542 | 0.0016771 | -5.8967 | 0 | -8.9408 | -445.8928 | 0 | 98895.5321 | 1.2012 | 20.2408 | -198.5967 | 0
94.15 | 0.0016771 | 16.5823 | 20.9336 | 0.048841 | 3951.7542 | 0.0016771 | -5.8966 | 0 | -8.9408 | -446.3398 | 0 | 98899.005 | 1.2012 | 20.2408 | -198.5966 | 0
94.2 | 0.001677 | 16.5823 | 20.6387 | 0.048841 | 3951.7542 | 0.001677 | -5.8965 | 0 | -8.9408 | -446.7868 | 0 | 98902.4781 | 1.2012 | 20.2408 | -198.5966 | 0
94.25 | 0.0016769 | 16.5822 | 20.3439 | 0.048841 | 3951.7542 | 0.0016769 | -5.8965 | 0 | -8.9408 | -447.2339 | 0 | 98905.9511 | 1.2013 | 20.2408 | -198.5966 | 0
94.3 | 0.0016769 | 16.5822 | 20.0491 | 0.048841 | 3951.7542 | 0.0016769 | -5.8964 | 0 | -8.9408 | -447.6809 | 0 | 98909.4242 | 1.2013 | 20.2408 | -198.5966 | 0
94.35 | 0.0016768 | 16.5822 | 19.7543 | 0.04884 | 3951.7542 | 0.0016768 | -5.8963 | 0 | -8.9408 | -448.128 | 0 | 98912.8974 | 1.2013 | 20.2408 | -198.5966 | 0
94.4 | 0.0016768 | 16.5821 | 19.4595 | 0.04884 | 3951.7542 | 0.0016768 | -5.8962 | 0 | -8.9408 | -448.575 | 0 | 98916.3706 | 1.2014 | 20.2408 | -198.5966 | 0
94.45 | 0.0016767 | 16.5821 | 19.1647 | 0.04884 | 3951.7542 | 0.0016767 | -5.8961 | 0 | -8.9408 | -449.022 | 0 | 98919.8439 | 1.2014 | 20.2408 | -198.5966 | 0
94.5 | 0.0016767 | 16.5821 | 18.8699 | 0.04884 | 3951.7542 | 0.0016767 | -5.896 | 0 | -8.9408 | -449.4691 | 0 | 98923.3172 | 1.2014 | 20.2408 | -198.5966 | 0
94.55 | 0.0016766 | 16.582 | 18.5751 | 0.048839 | 3951.7542 | 0.0016766 | -5.896 | 0 | -8.9408 | -449.9161 | 0 | 98926.7905 | 1.2015 | 20.2408 | -198.5966 | 0
94.6 | 0.0016765 | 16.582 | 18.2803 | 0.048839 | 3951.7542 | 0.0016765 | -5.8959 | 0 | -8.9408 | -450.3632 | 0 | 98930.264 | 1.2015 | 20.2408 | -198.5966 | 0
94.65 | 0.0016765 | 16.582 | 17.9855 | 0.048839 | 3951.7542 | 0.0016765 | -5.8958 | 0 | -8.9408 | -450.8102 | 0 | 98933.7374 | 1.2015 | 20.2408 | -198.5966 | 0
94.7 | 0.0016764 | 16.582 | 17.6907 | 0.048839 | 3951.7542 | 0.0016764 | -5.8957 | 0 | -8.9408 | -451.2572 | 0 | 98937.2109 | 1.2016 | 20.2408 | -198.5966 | 0
94.75 | 0.0016764 | 16.5819 | 17.3959 | 0.048838 | 3951.7542 | 0.0016764 | -5.8956 | 0 | -8.9408 | -451.7043 | 0 | 98940.6845 | 1.2016 | 20.2408 | -198.5966 | 0
94.8 | 0.0016763 | 16.5819 | 17.1011 | 0.048838 | 3951.7542 | 0.0016763 | -5.8955 | 0 | -8.9408 | -452.1513 | 0 | 98944.1581 | 1.2016 | 20.2408 | -198.5966 | 0
94.85 | 0.0016762 | 16.5819 | 16.8063 | 0.048838 | 3951.7542 | 0.0016762 | -5.8955 | 0 | -8.9408 | -452.5984 | 0 | 98947.6317 | 1.2017 | 20.2408 | -198.5966 | 0
94.9 | 0.0016762 | 16.5818 | 16.5116 | 0.048838 | 3951.7542 | 0.0016762 | -5.8954 | 0 | -8.9408 | -453.0454 | 0 | 98951.1055 | 1.2017 | 20.2408 | -198.5966 | 0
94.95 | 0.0016761 | 16.5818 | 16.2168 | 0.048837 | 3951.7542 | 0.0016761 | -5.8953 | 0 | -8.9408 | -453.4924 | 0 | 98954.5792 | 1.2017 | 20.2408 | -198.5966 | 0
95 | 0.0016761 | 16.5818 | 15.922 | 0.048837 | 3951.7542 | 0.0016761 | -5.8952 | 0 | -8.9408 | -453.9395 | 0 | 98958.053 | 1.2018 | 20.2408 | -198.5966 | 0
95.05 | 0.001676 | 16.5817 | 15.6273 | 0.048837 | 3951.7542 | 0.001676 | -5.8951 | 0 | -8.9408 | -454.3865 | 0 | 98961.5269 | 1.2018 | 20.2408 | -198.5966 | 0
95.1 | 0.0016759 | 16.5817 | 15.3325 | 0.048837 | 3951.7542 | 0.0016759 | -5.895 | 0 | -8.9408 | -454.8336 | 0 | 98965.0008 | 1.2018 | 20.2408 | -198.5966 | 0
95.15 | 0.0016759 | 16.5817 | 15.0378 | 0.048836 | 3951.7542 | 0.0016759 | -5.895 | 0 | -8.9408 | -455.2806 | 0 | 98968.4747 | 1.2019 | 20.2408 | -198.5966 | 0
95.2 | 0.0016758 | 16.5817 | 14.743 | 0.048836 | 3951.7542 | 0.0016758 | -5.8949 | 0 | -8.9408 | -455.7276 | 0 | 98971.9487 | 1.2019 | 20.2408 | -198.5966 | 0
95.25 | 0.0016758 | 16.5816 | 14.4483 | 0.048836 | 3951.7542 | 0.0016758 | -5.8948 | 0 | -8.9408 | -456.1747 | 0 | 98975.4228 | 1.2019 | 20.2408 | -198.5966 | 0
95.3 | 0.0016757 | 16.5816 | 14.1536 | 0.048836 | 3951.7542 | 0.0016757 | -5.8947 | 0 | -8.9408 | -456.6217 | 0 | 98978.8969 | 1.202 | 20.2408 | -198.5966 | 0
95.35 | 0.0016757 | 16.5816 | 13.8588 | 0.048835 | 3951.7542 | 0.0016757 | -5.8946 | 0 | -8.9408 | -457.0688 | 0 | 98982.371 | 1.202 | 20.2408 | -198.5966 | 0
95.4 | 0.0016756 | 16.5815 | 13.5641 | 0.048835 | 3951.7542 | 0.0016756 | -5.8945 | 0 | -8.9408 | -457.5158 | 0 | 98985.8452 | 1.202 | 20.2408 | -198.5966 | 0
95.45 | 0.0016755 | 16.5815 | 13.2694 | 0.048835 | 3951.7542 | 0.0016755 | -5.8944 | 0 | -8.9408 | -457.9628 | 0 | 98989.3195 | 1.2021 | 20.2408 | -198.5966 | 0
95.5 | 0.0016755 | 16.5815 | 12.9746 | 0.048835 | 3951.7542 | 0.0016755 | -5.8944 | 0 | -8.9408 | -458.4099 | 0 | 98992.7938 | 1.2021 | 20.2408 | -198.5966 | 0
95.55 | 0.0016754 | 16.5814 | 12.6799 | 0.048834 | 3951.7542 | 0.0016754 | -5.8943 | 0 | -8.9408 | -458.8569 | 0 | 98996.2681 | 1.2022 | 20.2408 | -198.5966 | 0
95.6 | 0.0016754 | 16.5814 | 12.3852 | 0.048834 | 3951.7542 | 0.0016754 | -5.8942 | 0 | -8.9408 | -459.304 | 0 | 98999.7425 | 1.2022 | 20.2408 | -198.5966 | 0
95.65 | 0.0016753 | 16.5814 | 12.0905 | 0.048834 | 3951.7542 | 0.0016753 | -5.8941 | 0 | -8.9408 | -459.751 | 0 | 99003.217 | 1.2022 | 20.2408 | -198.5966 | 0
95.7 | 0.0016752 | 16.5814 | 11.7958 | 0.048834 | 3951.7542 | 0.0016752 | -5.894 | 0 | -8.9408 | -460.198 | 0 | 99006.6915 | 1.2023 | 20.2408 | -198.5966 | 0
95.75 | 0.0016752 | 16.5813 | 11.5011 | 0.048833 | 3951.7542 | 0.0016752 | -5.8939 | 0 | -8.9408 | -460.6451 | 0 | 99010.166 | 1.2023 | 20.2408 | -198.5966 | 0
95.8 | 0.0016751 | 16.5813 | 11.2064 | 0.048833 | 3951.7542 | 0.0016751 | -5.8939 | 0 | -8.9408 | -461.0921 | 0 | 99013.6406 | 1.2023 | 20.2408 | -198.5966 | 0
95.85 | 0.0016751 | 16.5813 | 10.9117 | 0.048833 | 3951.7542 | 0.0016751 | -5.8938 | 0 | -8.9408 | -461.5392 | 0 | 99017.1153 | 1.2024 | 20.2408 | -198.5966 | 0
95.9 | 0.001675 | 16.5812 | 10.617 | 0.048833 | 3951.7542 | 0.001675 | -5.8937 | 0 | -8.9408 | -461.9862 | 0 | 99020.5899 | 1.2024 | 20.2408 | -198.5966 | 0
95.95 | 0.0016749 | 16.5812 | 10.3224 | 0.048832 | 3951.7542 | 0.0016749 | -5.8936 | 0 | -8.9408 | -462.4332 | 0 | 99024.0647 | 1.2024 | 20.2408 | -198.5966 | 0
96 | 0.0016749 | 16.5812 | 10.0277 | 0.048832 | 3951.7542 | 0.0016749 | -5.8935 | 0 | -8.9408 | -462.8803 | 0 | 99027.5395 | 1.2025 | 20.2408 | -198.5966 | 0
96.05 | 0.0016748 | 16.5812 | 9.733 | 0.048832 | 3951.7542 | 0.0016748 | -5.8934 | 0 | -8.9408 | -463.3273 | 0 | 99031.0143 | 1.2025 | 20.2408 | -198.5966 | 0
96.1 | 0.0016748 | 16.5811 | 9.4383 | 0.048832 | 3951.7542 | 0.0016748 | -5.8934 | 0 | -8.9408 | -463.7744 | 0 | 99034.4892 | 1.2025 | 20.2408 | -198.5966 | 0
96.15 | 0.0016747 | 16.5811 | 9.1437 | 0.048831 | 3951.7542 | 0.0016747 | -5.8933 | 0 | -8.9408 | -464.2214 | 0 | 99037.9642 | 1.2026 | 20.2408 | -198.5966 | 0
96.2 | 0.0016747 | 16.5811 | 8.849 | 0.048831 | 3951.7542 | 0.0016747 | -5.8932 | 0 | -8.9408 | -464.6684 | 0 | 99041.4391 | 1.2026 | 20.2408 | -198.5966 | 0
96.25 | 0.0016746 | 16.581 | 8.5543 | 0.048831 | 3951.7542 | 0.0016746 | -5.8931 | 0 | -8.9408 | -465.1155 | 0 | 99044.9142 | 1.2026 | 20.2408 | -198.5966 | 0
96.3 | 0.0016745 | 16.581 | 8.2597 | 0.048831 | 3951.7542 | 0.0016745 | -5.893 | 0 | -8.9408 | -465.5625 | 0 | 99048.3893 | 1.2027 | 20.2408 | -198.5966 | 0
96.35 | 0.0016745 | 16.581 | 7.965 | 0.04883 | 3951.7542 | 0.0016745 | -5.8929 | 0 | -8.9408 | -466.0096 | 0 | 99051.8644 | 1.2027 | 20.2408 | -198.5966 | 0
96.4 | 0.0016744 | 16.5809 | 7.6704 | 0.04883 | 3951.7542 | 0.0016744 | -5.8929 | 0 | -8.9408 | -466.4566 | 0 | 99055.3396 | 1.2027 | 20.2408 | -198.5966 | 0
96.45 | 0.0016744 | 16.5809 | 7.3758 | 0.04883 | 3951.7542 | 0.0016744 | -5.8928 | 0 | -8.9408 | -466.9036 | 0 | 99058.8148 | 1.2028 | 20.2408 | -198.5966 | 0
96.5 | 0.0016743 | 16.5809 | 7.0811 | 0.04883 | 3951.7542 | 0.0016743 | -5.8927 | 0 | -8.9408 | -467.3507 | 0 | 99062.2901 | 1.2028 | 20.2408 | -198.5966 | 0
96.55 | 0.0016742 | 16.5809 | 6.7865 | 0.048829 | 3951.7542 | 0.0016742 | -5.8926 | 0 | -8.9408 | -467.7977 | 0 | 99065.7655 | 1.2028 | 20.2408 | -198.5966 | 0
96.6 | 0.0016742 | 16.5808 | 6.4919 | 0.048829 | 3951.7542 | 0.0016742 | -5.8925 | 0 | -8.9408 | -468.2448 | 0 | 99069.2408 | 1.2029 | 20.2408 | -198.5966 | 0
96.65 | 0.0016741 | 16.5808 | 6.1972 | 0.048829 | 3951.7542 | 0.0016741 | -5.8924 | 0 | -8.9408 | -468.6918 | 0 | 99072.7163 | 1.2029 | 20.2408 | -198.5966 | 0
96.7 | 0.0016741 | 16.5808 | 5.9026 | 0.048829 | 3951.7542 | 0.0016741 | -5.8924 | 0 | -8.9408 | -469.1388 | 0 | 99076.1918 | 1.2029 | 20.2408 | -198.5966 | 0
96.75 | 0.001674 | 16.5807 | 5.608 | 0.048828 | 3951.7542 | 0.001674 | -5.8923 | 0 | -8.9408 | -469.5859 | 0 | 99079.6673 | 1.203 | 20.2408 | -198.5966 | 0
96.8 | 0.0016739 | 16.5807 | 5.3134 | 0.048828 | 3951.7542 | 0.0016739 | -5.8922 | 0 | -8.9408 | -470.0329 | 0 | 99083.1429 | 1.203 | 20.2408 | -198.5966 | 0
96.85 | 0.0016739 | 16.5807 | 5.0188 | 0.048828 | 3951.7542 | 0.0016739 | -5.8921 | 0 | -8.9408 | -470.48 | 0 | 99086.6185 | 1.203 | 20.2408 | -198.5966 | 0
96.9 | 0.0016738 | 16.5806 | 4.7242 | 0.048828 | 3951.7542 | 0.0016738 | -5.892 | 0 | -8.9408 | -470.927 | 0 | 99090.0942 | 1.2031 | 20.2408 | -198.5966 | 0
96.95 | 0.0016738 | 16.5806 | 4.4296 | 0.048827 | 3951.7542 | 0.0016738 | -5.8919 | 0 | -8.9408 | -471.374 | 0 | 99093.5699 | 1.2031 | 20.2408 | -198.5966 | 0
97 | 0.0016737 | 16.5806 | 4.135 | 0.048827 | 3951.7542 | 0.0016737 | -5.8919 | 0 | -8.9408 | -471.8211 | 0 | 99097.0457 | 1.2031 | 20.2408 | -198.5966 | 0
97.05 | 0.0016737 | 16.5806 | 3.8404 | 0.048827 | 3951.7542 | 0.0016737 | -5.8918 | 0 | -8.9408 | -472.2681 | 0 | 99100.5215 | 1.2032 | 20.2408 | -198.5966 | 0
97.1 | 0.0016736 | 16.5805 | 3.5458 | 0.048827 | 3951.7542 | 0.0016736 | -5.8917 | 0 | -8.9408 | -472.7152 | 0 | 99103.9974 | 1.2032 | 20.2408 | -198.5966 | 0
97.15 | 0.0016735 | 16.5805 | 3.2512 | 0.048826 | 3951.7542 | 0.0016735 | -5.8916 | 0 | -8.9408 | -473.1622 | 0 | 99107.4733 | 1.2032 | 20.2408 | -198.5966 | 0
97.2 | 0.0016735 | 16.5805 | 2.9566 | 0.048826 | 3951.7542 | 0.0016735 | -5.8915 | 0 | -8.9408 | -473.6092 | 0 | 99110.9493 | 1.2033 | 20.2408 | -198.5966 | 0
97.25 | 0.0016734 | 16.5804 | 2.6621 | 0.048826 | 3951.7542 | 0.0016734 | -5.8914 | 0 | -8.9408 | -474.0563 | 0 | 99114.4253 | 1.2033 | 20.2408 | -198.5966 | 0
97.3 | 0.0016734 | 16.5804 | 2.3675 | 0.048826 | 3951.7542 | 0.0016734 | -5.8914 | 0 | -8.9408 | -474.5033 | 0 | 99117.9014 | 1.2033 | 20.2408 | -198.5966 | 0
97.35 | 0.0016733 | 16.5804 | 2.0729 | 0.048825 | 3951.7542 | 0.0016733 | -5.8913 | 0 | -8.9408 | -474.9504 | 0 | 99121.3775 | 1.2034 | 20.2408 | -198.5966 | 0
97.4 | 0.0016732 | 16.5803 | 1.7784 | 0.048825 | 3951.7542 | 0.0016732 | -5.8912 | 0 | -8.9408 | -475.3974 | 0 | 99124.8537 | 1.2034 | 20.2408 | -198.5966 | 0
97.45 | 0.0016732 | 16.5803 | 1.4838 | 0.048825 | 3951.7542 | 0.0016732 | -5.8911 | 0 | -8.9408 | -475.8444 | 0 | 99128.3299 | 1.2035 | 20.2408 | -198.5966 | 0
97.5 | 0.0016731 | 16.5803 | 1.1893 | 0.048825 | 3951.7542 | 0.0016731 | -5.891 | 0 | -8.9408 | -476.2915 | 0 | 99131.8062 | 1.2035 | 20.2408 | -198.5966 | 0
97.55 | 0.0016731 | 16.5803 | 0.89472 | 0.048824 | 3951.7542 | 0.0016731 | -5.8909 | 0 | -8.9408 | -476.7385 | 0 | 99135.2825 | 1.2035 | 20.2408 | -198.5966 | 0
97.6 | 0.001673 | 16.5802 | 0.60017 | 0.048824 | 3951.7542 | 0.001673 | -5.8908 | 0 | -8.9408 | -477.1856 | 0 | 99138.7589 | 1.2036 | 20.2408 | -198.5966 | 0
97.65 | 0.0016729 | 16.5802 | 0.30563 | 0.048824 | 3951.7542 | 0.0016729 | -5.8908 | 0 | -8.9408 | -477.6326 | 0 | 99142.2353 | 1.2036 | 20.2408 | -198.5966 | 0
97.7 | 0.0016729 | 16.5802 | 0.011097 | 0.048824 | 3951.7542 | 0.0016729 | -5.8907 | 0 | -8.9408 | -478.0796 | 0 | 99145.7118 | 1.2036 | 20.2408 | -198.5966 | 0
97.75 | 0.0016728 | 16.5801 | -0.28344 | 0.048823 | 3951.7542 | 0.0016728 | -5.8906 | 0 | -8.9408 | -478.5267 | 0 | 99149.1883 | 1.2037 | 20.2408 | -198.5966 | 0
97.8 | 0.0016728 | 16.5801 | -0.57796 | 0.048823 | 3951.7542 | 0.0016728 | -5.8905 | 0 | -8.9408 | -478.9737 | 0 | 99152.6649 | 1.2037 | 20.2408 | -198.5966 | 0
97.85 | 0.0016727 | 16.5801 | -0.87249 | 0.048823 | 3951.7542 | 0.0016727 | -5.8904 | 0 | -8.9408 | -479.4208 | 0 | 99156.1415 | 1.2037 | 20.2408 | -198.5966 | 0

## Run #3
Time (s) | Acceleration (m/s) | Velocity (m/s) | Altitude (m) | Mach Number | Total Delivered Impulse (N*s) | Y Acceleration (m/s^2) | Y Velocity (m/s | X Acceleration (m/s^2) | X Velocity (m/s) | X Position (m) | Angle (°) | Free-stream pressure (Pa) | Air density (kg/m3) | Mass (kg) | Drag (N) | Thrust (N) | Maximums |  | Engine |  |  | Rocket
0 | 19.5339 | 0 | 0 | 0 | 0 | 19.5339 | 0 | 0 | 0 | 0 | 5 | 99145.8428 | 1.2036 | 21.7287 | 0 | 637.6062 | alt | 3935.626 | name | AeroTech_L1390 |  | minert | 17.8527
0.05 | 50.4112 | 1.8071 | 0.038755 | 0.0053214 | 49.8814 | 50.1376 | 1.8071 | 5.2447 | 0 | 0 | 5 | 99145.3853 | 1.2036 | 21.6949 | 0.015804 | 1305.5379 | mach | 0.45952 | impulse_adjust | 0 |  | d | 0.15558
0.1 | 53.4904 | 4.4202 | 0.19359 | 0.013016 | 117.2391 | 53.2055 | 4.4119 | 5.5131 | 0.2708 | 0.0067141 | 5 | 99143.5577 | 1.2036 | 21.661 | 0.096306 | 1370.2876 | accel | 6.8833 | thrustcurve |  |  | Cd
0.15 | 54.6165 | 7.1214 | 0.48116 | 0.020971 | 186.313 | 54.3275 | 7.1002 | 5.6113 | 0.54891 | 0.027187 | 5 | 99140.1636 | 1.2036 | 21.6271 | 0.26073 | 1392.6659 | Q | 25.7698 |  | minitial | 3.876 | mwet | 21.7287
0.2 | 55.3621 | 9.8756 | 0.90453 | 0.029081 | 256.417 | 55.0703 | 9.8406 | 5.6763 | 0.83157 | 0.061685 | 5 | 99135.1667 | 1.2035 | 21.5932 | 0.50501 | 1406.83 | load | 373.1091 |  | mprop | 1.973 | Mprop | 0.090801
0.25 | 55.6888 | 12.6531 | 1.4656 | 0.03726 | 326.9209 | 55.3958 | 12.6038 | 5.7048 | 1.1162 | 0.11037 | 5 | 99128.5453 | 1.2035 | 21.5593 | 0.82831 | 1411.99 | thrust | 369.9828 |  | mfinal | 1.903 | A | 0.019011
0.3 | 56.1025 | 15.4422 | 2.165 | 0.045474 | 397.5795 | 55.808 | 15.3784 | 5.7408 | 1.4019 | 0.17332 | 5 | 99120.2907 | 1.2034 | 21.5254 | 1.2314 | 1419.0812 | impulse | 3951.7542 |  | thrustcurve
0.35 | 57.2146 | 18.275 | 3.0042 | 0.053816 | 469.0876 | 56.916 | 18.1965 | 5.8378 | 1.6914 | 0.25063 | 5 | 99110.3884 | 1.2033 | 21.4915 | 1.7198 | 1441.2411 | Isp | 204.1709 |  | burntime | 2.911
0.4 | 58.3261 | 21.1634 | 3.9856 | 0.062322 | 541.7036 | 58.0234 | 21.07 | 5.9347 | 1.9857 | 0.34254 | 5.3838 | 99098.8081 | 1.2032 | 21.4576 | 2.2975 | 1463.401 | drift | 1646.3515
0.45 | 59.4436 | 24.1074 | 5.1121 | 0.070993 | 615.4277 | 59.0879 | 23.9988 | 6.4931 | 2.2848 | 0.44928 | 5.4385 | 99085.5175 | 1.203 | 21.4237 | 2.9693 | 1485.5609 | groundhitvelocity | 19.0922
0.5 | 60.5542 | 27.107 | 6.3864 | 0.079828 | 690.2597 | 60.1863 | 26.9809 | 6.6641 | 2.6121 | 0.57168 | 5.5297 | 99070.4853 | 1.2029 | 21.3899 | 3.7389 | 1507.7208
0.55 | 61.6642 | 30.1622 | 7.8111 | 0.088826 | 766.1998 | 61.2789 | 30.0178 | 6.8823 | 2.9479 | 0.71066 | 5.6088 | 99053.6801 | 1.2027 | 21.356 | 4.6099 | 1529.8807
0.6 | 62.7722 | 33.2728 | 9.389 | 0.097989 | 843.2478 | 62.3706 | 33.1093 | 7.0885 | 3.2947 | 0.8667 | 5.6828 | 99035.0704 | 1.2025 | 21.3221 | 5.5958 | 1552.0406
0.65 | 63.8787 | 36.4387 | 11.1229 | 0.10731 | 921.4038 | 63.4612 | 36.2553 | 7.2912 | 3.6518 | 1.0403 | 5.7517 | 99014.6249 | 1.2023 | 21.2882 | 6.685 | 1574.2005
0.7 | 64.8669 | 39.659 | 13.0155 | 0.1168 | 1000.6473 | 64.4343 | 39.4548 | 7.4783 | 4.019 | 1.2321 | 5.8163 | 98992.3124 | 1.2021 | 21.2543 | 7.8955 | 1593.8919
0.75 | 65.705 | 42.923 | 15.0691 | 0.12642 | 1080.7556 | 65.2585 | 42.6974 | 7.6468 | 4.395 | 1.4424 | 5.877 | 98968.1054 | 1.2019 | 21.2204 | 9.213 | 1610.4416
0.8 | 66.5401 | 46.2288 | 17.2859 | 0.13616 | 1161.6914 | 66.0799 | 45.9811 | 7.8117 | 4.7795 | 1.6718 | 5.9343 | 98941.9806 | 1.2016 | 21.1865 | 10.6519 | 1626.9914
0.85 | 67.3716 | 49.5763 | 19.6679 | 0.14602 | 1243.4547 | 66.8981 | 49.3057 | 7.9734 | 5.1722 | 1.9205 | 5.9885 | 98913.915 | 1.2013 | 21.1526 | 12.2199 | 1643.5411
0.9 | 67.525 | 52.9553 | 22.217 | 0.15598 | 1325.8347 | 67.042 | 52.6613 | 8.0618 | 5.572 | 2.1891 | 6.0399 | 98883.8872 | 1.201 | 21.1187 | 13.9071 | 1645.831
0.95 | 67.2788 | 56.3247 | 24.9338 | 0.16591 | 1407.9684 | 66.7888 | 56.007 | 8.1048 | 5.9744 | 2.4778 | 6.0888 | 98851.893 | 1.2007 | 21.0849 | 15.6931 | 1639.7837
1 | 67.0949 | 59.6837 | 27.8176 | 0.17581 | 1489.8421 | 66.598 | 59.3418 | 8.1506 | 6.3791 | 2.7867 | 6.1356 | 98817.9414 | 1.2004 | 21.051 | 17.5756 | 1635.164
1.05 | 66.9059 | 63.0334 | 30.8678 | 0.18568 | 1571.4848 | 66.4024 | 62.667 | 8.1927 | 6.7862 | 3.1158 | 6.1804 | 98782.0398 | 1.2 | 21.0171 | 19.5533 | 1630.5444
1.1 | 66.7118 | 66.3735 | 34.0841 | 0.19553 | 1652.8965 | 66.2021 | 65.9823 | 8.2313 | 7.1953 | 3.4653 | 6.2234 | 98744.1955 | 1.1997 | 20.9832 | 21.6242 | 1625.9248
1.15 | 66.797 | 69.7106 | 37.466 | 0.20536 | 1734.2221 | 66.2796 | 69.2943 | 8.2975 | 7.6071 | 3.8354 | 6.2648 | 98704.4152 | 1.1993 | 20.9493 | 23.791 | 1627.2659
1.2 | 66.8699 | 73.0523 | 41.0136 | 0.21522 | 1815.622 | 66.3453 | 72.6105 | 8.3602 | 8.0222 | 4.2261 | 6.3046 | 98662.6996 | 1.1989 | 20.9154 | 26.0894 | 1628.4775
1.25 | 66.655 | 76.39 | 44.727 | 0.22506 | 1896.9282 | 66.1249 | 75.9224 | 8.3895 | 8.4396 | 4.6377 | 6.343 | 98619.0502 | 1.1984 | 20.8815 | 28.4841 | 1623.7692
1.3 | 66.4183 | 79.7167 | 48.6056 | 0.23487 | 1977.9958 | 65.8832 | 79.223 | 8.4141 | 8.8585 | 5.0701 | 6.3801 | 98573.4742 | 1.198 | 20.8476 | 30.9364 | 1618.6795
1.35 | 66.0643 | 83.0284 | 52.649 | 0.24464 | 2058.7439 | 65.5251 | 82.5084 | 8.4237 | 9.2782 | 5.5235 | 6.416 | 98525.9814 | 1.1975 | 20.8137 | 33.4705 | 1611.2474
1.4 | 65.7966 | 86.3231 | 56.8562 | 0.25436 | 2139.1391 | 65.2529 | 85.7766 | 8.4409 | 9.6985 | 5.998 | 6.4508 | 98476.584 | 1.197 | 20.7799 | 36.1194 | 1605.7477
1.45 | 65.6075 | 89.6078 | 61.2265 | 0.26405 | 2219.3336 | 65.059 | 89.0345 | 8.4652 | 10.12 | 6.4934 | 6.4846 | 98425.2925 | 1.1965 | 20.746 | 38.904 | 1602.0316
1.5 | 65.1615 | 92.8771 | 65.7594 | 0.2737 | 2299.2206 | 64.6101 | 92.2769 | 8.4589 | 10.542 | 7.01 | 6.5174 | 98372.1159 | 1.196 | 20.7121 | 41.74 | 1593.06
1.55 | 64.1612 | 96.1146 | 70.4537 | 0.28325 | 2378.4658 | 63.6106 | 95.4874 | 8.3878 | 10.9627 | 7.5476 | 6.5493 | 98317.07 | 1.1955 | 20.6782 | 44.6143 | 1572.6946
1.6 | 62.863 | 99.2897 | 75.307 | 0.29263 | 2456.4402 | 62.3152 | 98.6356 | 8.2805 | 11.3784 | 8.1062 | 6.5804 | 98260.1855 | 1.1949 | 20.6443 | 47.5883 | 1546.3442
1.65 | 61.5834 | 102.4004 | 80.3162 | 0.30181 | 2533.1112 | 61.0386 | 101.7196 | 8.173 | 11.7888 | 8.6854 | 6.6108 | 98201.5029 | 1.1943 | 20.6104 | 50.5924 | 1520.4958
1.7 | 60.3005 | 105.447 | 85.4779 | 0.31081 | 2608.4901 | 59.759 | 104.7396 | 8.0627 | 12.1938 | 9.285 | 6.6405 | 98141.0622 | 1.1937 | 20.5765 | 53.6208 | 1494.6916
1.75 | 59.0223 | 108.4296 | 90.7891 | 0.31962 | 2682.5846 | 58.4844 | 107.6958 | 7.9508 | 12.5932 | 9.9047 | 6.6695 | 98078.9036 | 1.1931 | 20.5426 | 56.668 | 1469.0896
1.8 | 57.7449 | 111.3483 | 96.2465 | 0.32824 | 2755.3991 | 57.2107 | 110.5883 | 7.8369 | 12.9871 | 10.5442 | 6.6979 | 98015.0669 | 1.1925 | 20.5087 | 59.6124 | 1443.4876
1.85 | 56.4841 | 114.2031 | 101.8468 | 0.33668 | 2826.9377 | 55.9537 | 113.4171 | 7.723 | 13.3752 | 11.2033 | 6.7258 | 97949.5921 | 1.1919 | 20.4749 | 62.6485 | 1418.4038
1.9 | 55.298 | 116.9971 | 107.5872 | 0.34494 | 2897.2718 | 54.771 | 116.1854 | 7.616 | 13.7579 | 11.8817 | 6.7531 | 97882.5184 | 1.1912 | 20.441 | 65.715 | 1394.9611
1.95 | 54.1077 | 119.7317 | 113.4644 | 0.35303 | 2966.4338 | 53.5845 | 118.8944 | 7.5068 | 14.1352 | 12.579 | 6.78 | 97813.8832 | 1.1905 | 20.4071 | 68.7837 | 1371.5185
2 | 53.074 | 122.41 | 119.4757 | 0.36095 | 3034.4918 | 52.5536 | 121.5473 | 7.4143 | 14.5074 | 13.2951 | 6.8064 | 97743.7233 | 1.1898 | 20.3732 | 71.8536 | 1351.3471
2.05 | 52.0769 | 125.0381 | 125.6183 | 0.36872 | 3101.5754 | 51.5592 | 124.1502 | 7.3248 | 14.8752 | 14.0297 | 6.8324 | 97672.072 | 1.1891 | 20.3393 | 74.9277 | 1331.9936
2.1 | 51.0764 | 127.6164 | 131.8898 | 0.37635 | 3167.6912 | 50.5616 | 126.7033 | 7.2335 | 15.2385 | 14.7826 | 6.858 | 97598.961 | 1.1884 | 20.3054 | 78.0021 | 1312.64
2.15 | 50.0176 | 130.1431 | 138.2878 | 0.38383 | 3232.8114 | 49.5063 | 129.2051 | 7.1339 | 15.597 | 15.5535 | 6.8832 | 97524.4224 | 1.1877 | 20.2715 | 81.0713 | 1292.168
2.2 | 48.9559 | 132.6167 | 144.8095 | 0.39116 | 3296.908 | 48.4481 | 131.654 | 7.0326 | 15.9505 | 16.3422 | 6.908 | 97448.4892 | 1.1869 | 20.2376 | 84.1294 | 1271.696
2.25 | 48.0506 | 135.0386 | 151.4523 | 0.39833 | 3360.0078 | 47.5454 | 134.0513 | 6.9489 | 16.2991 | 17.1485 | 6.9325 | 97371.195 | 1.1861 | 20.2038 | 87.1742 | 1254.4431
2.3 | 47.3074 | 137.4218 | 158.214 | 0.40539 | 3422.3791 | 46.8039 | 136.4101 | 6.8836 | 16.6443 | 17.9721 | 6.9567 | 97292.5686 | 1.1854 | 20.1699 | 90.1045 | 1240.4092
2.35 | 46.5881 | 139.7681 | 165.0927 | 0.41235 | 3484.0532 | 46.0862 | 138.732 | 6.8203 | 16.9863 | 18.8129 | 6.9805 | 97212.6344 | 1.1846 | 20.136 | 93.0442 | 1226.9164
2.4 | 46.0267 | 142.0827 | 172.0867 | 0.41921 | 3545.1448 | 45.5253 | 141.0224 | 6.7752 | 17.3256 | 19.6707 | 7.0041 | 97131.4152 | 1.1838 | 20.1021 | 96.0864 | 1216.7474
2.45 | 45.5577 | 144.3708 | 179.1945 | 0.42599 | 3605.7593 | 45.0563 | 143.2862 | 6.7407 | 17.6628 | 20.5454 | 7.0274 | 97048.9303 | 1.183 | 20.0682 | 99.1378 | 1208.4837
2.5 | 45.1476 | 146.6374 | 186.4149 | 0.43272 | 3666.0034 | 44.6458 | 145.5286 | 6.7127 | 17.9986 | 21.437 | 7.0504 | 96965.1962 | 1.1821 | 20.0343 | 102.2038 | 1201.446
2.55 | 44.9263 | 148.8858 | 193.747 | 0.43939 | 3725.9417 | 44.4228 | 147.7528 | 6.7074 | 18.3332 | 22.3453 | 7.0731 | 96880.2276 | 1.1813 | 20.0004 | 105.2872 | 1198.23
2.6 | 43.2527 | 151.1 | 201.1897 | 0.44596 | 3785.2567 | 42.7581 | 149.9427 | 6.5227 | 18.6647 | 23.2702 | 7.0956 | 96794.0383 | 1.1805 | 19.9665 | 108.3639 | 1166.0149
2.65 | 35.4173 | 153.0961 | 208.7378 | 0.45189 | 3840.2809 | 34.9758 | 151.9162 | 5.5749 | 18.9705 | 24.2113 | 7.1179 | 96706.6924 | 1.1796 | 19.9326 | 111.1647 | 1010.7544
2.7 | 23.7788 | 154.5773 | 216.3726 | 0.4563 | 3885.088 | 23.414 | 153.3785 | 4.1488 | 19.2136 | 25.1662 | 7.1402 | 96618.4083 | 1.1787 | 19.8988 | 113.2423 | 779.4938
2.75 | 10.1926 | 155.4327 | 224.0654 | 0.45887 | 3917.4682 | 9.8894 | 154.2198 | 2.4677 | 19.3799 | 26.1314 | 7.1625 | 96529.5195 | 1.1778 | 19.8649 | 114.4138 | 508.798
2.8 | 1.3787 | 155.6406 | 231.7836 | 0.45952 | 3936.9852 | -0.78367 | 154.4185 | 1.1343 | 19.4662 | 27.1028 | 7.1849 | 96440.4038 | 1.177 | 19.831 | 114.6343 | 295.043
2.85 | 8.6081 | 155.4084 | 239.5002 | 0.45888 | 3947.7505 | -8.6068 | 154.1804 | 0.15168 | 19.4979 | 28.0772 | 7.2075 | 96351.3729 | 1.1761 | 19.7971 | 114.207 | 138.2161
2.9 | 14.383 | 154.8271 | 247.1958 | 0.4572 | 3951.5675 | -14.3715 | 153.596 | -0.57685 | 19.4861 | 29.0519 | 7.2302 | 96262.6505 | 1.1752 | 19.7632 | 113.2698 | 22.4028
2.95 | 15.4544 | 154.0648 | 254.8567 | 0.45499 | 3951.7542 | -15.4379 | 152.8319 | -0.71398 | 19.4515 | 30.0254 | 7.2532 | 96174.3937 | 1.1743 | 19.7557 | 112.0739 | 0
3 | 15.3938 | 153.2961 | 262.479 | 0.45276 | 3951.7542 | -15.3774 | 152.0615 | -0.70859 | 19.416 | 30.9971 | 7.2764 | 96086.6466 | 1.1735 | 19.7557 | 110.8763 | 0
3.05 | 15.3338 | 152.5304 | 270.0629 | 0.45054 | 3951.7542 | -15.3176 | 151.2942 | -0.70324 | 19.3807 | 31.967 | 7.2998 | 95999.4065 | 1.1726 | 19.7557 | 109.6908 | 0
3.1 | 15.2744 | 151.7678 | 277.6085 | 0.44832 | 3951.7542 | -15.2584 | 150.5297 | -0.69794 | 19.3458 | 32.9351 | 7.3234 | 95912.6705 | 1.1717 | 19.7557 | 108.5172 | 0
3.15 | 15.2156 | 151.0081 | 285.1159 | 0.44612 | 3951.7542 | -15.1998 | 149.7683 | -0.69269 | 19.311 | 33.9016 | 7.3472 | 95826.436 | 1.1709 | 19.7557 | 107.3553 | 0
3.2 | 15.1574 | 150.2514 | 292.5854 | 0.44392 | 3951.7542 | -15.1418 | 149.0097 | -0.68748 | 19.2766 | 34.8662 | 7.3711 | 95740.7003 | 1.17 | 19.7557 | 106.2051 | 0
3.25 | 15.0997 | 149.4976 | 300.0169 | 0.44173 | 3951.7542 | -15.0843 | 148.2541 | -0.68231 | 19.2424 | 35.8292 | 7.3953 | 95655.4607 | 1.1692 | 19.7557 | 105.0664 | 0
3.3 | 15.0427 | 148.7468 | 307.4108 | 0.43955 | 3951.7542 | -15.0274 | 147.5013 | -0.67719 | 19.2085 | 36.7905 | 7.4196 | 95570.7147 | 1.1684 | 19.7557 | 103.9389 | 0
3.35 | 14.9862 | 147.9987 | 314.7671 | 0.43737 | 3951.7542 | -14.9711 | 146.7513 | -0.67211 | 19.1748 | 37.7501 | 7.4442 | 95486.4596 | 1.1675 | 19.7557 | 102.8227 | 0
3.4 | 14.9303 | 147.2535 | 322.086 | 0.43521 | 3951.7542 | -14.9154 | 146.0042 | -0.66708 | 19.1414 | 38.708 | 7.469 | 95402.693 | 1.1667 | 19.7557 | 101.7176 | 0
3.45 | 14.8749 | 146.5112 | 329.3676 | 0.43305 | 3951.7542 | -14.8602 | 145.2598 | -0.66208 | 19.1082 | 39.6642 | 7.4939 | 95319.4121 | 1.1659 | 19.7557 | 100.6234 | 0
3.5 | 14.8201 | 145.7716 | 336.612 | 0.4309 | 3951.7542 | -14.8055 | 144.5181 | -0.65713 | 19.0753 | 40.6188 | 7.5191 | 95236.6146 | 1.165 | 19.7557 | 99.54 | 0
3.55 | 14.7658 | 145.0347 | 343.8194 | 0.42876 | 3951.7542 | -14.7514 | 143.7792 | -0.65222 | 19.0426 | 41.5717 | 7.5445 | 95154.2979 | 1.1642 | 19.7557 | 98.4672 | 0
3.6 | 14.712 | 144.3006 | 350.99 | 0.42662 | 3951.7542 | -14.6978 | 143.043 | -0.64735 | 19.0102 | 42.5231 | 7.5702 | 95072.4597 | 1.1634 | 19.7557 | 97.4051 | 0
3.65 | 14.6588 | 143.5692 | 358.1238 | 0.42449 | 3951.7542 | -14.6447 | 142.3094 | -0.64253 | 18.978 | 43.4728 | 7.596 | 94991.0973 | 1.1626 | 19.7557 | 96.3533 | 0
3.7 | 14.6061 | 142.8405 | 365.221 | 0.42237 | 3951.7542 | -14.5922 | 141.5785 | -0.63774 | 18.946 | 44.4209 | 7.622 | 94910.2085 | 1.1618 | 19.7557 | 95.3119 | 0
3.75 | 14.5539 | 142.1144 | 372.2817 | 0.42026 | 3951.7542 | -14.5402 | 140.8501 | -0.63299 | 18.9143 | 45.3674 | 7.6483 | 94829.7908 | 1.161 | 19.7557 | 94.2807 | 0
3.8 | 14.5022 | 141.391 | 379.306 | 0.41815 | 3951.7542 | -14.4886 | 140.1244 | -0.62828 | 18.8828 | 46.3123 | 7.6748 | 94749.8419 | 1.1602 | 19.7557 | 93.2595 | 0
3.85 | 14.4511 | 140.6702 | 386.2942 | 0.41605 | 3951.7542 | -14.4376 | 139.4013 | -0.62361 | 18.8516 | 47.2557 | 7.7015 | 94670.3594 | 1.1594 | 19.7557 | 92.2483 | 0
3.9 | 14.4004 | 139.9519 | 393.2462 | 0.41396 | 3951.7542 | -14.3871 | 138.6806 | -0.61897 | 18.8206 | 48.1975 | 7.7285 | 94591.341 | 1.1587 | 19.7557 | 91.247 | 0
3.95 | 14.3502 | 139.2362 | 400.1623 | 0.41188 | 3951.7542 | -14.3371 | 137.9625 | -0.61438 | 18.7898 | 49.1377 | 7.7557 | 94512.7845 | 1.1579 | 19.7557 | 90.2554 | 0
4 | 14.3007 | 138.523 | 407.0425 | 0.4098 | 3951.7542 | -14.2877 | 137.2469 | -0.60984 | 18.7592 | 50.0764 | 7.7831 | 94434.6875 | 1.1571 | 19.7557 | 89.2776 | 0
4.05 | 14.2537 | 137.8123 | 413.887 | 0.40773 | 3951.7542 | -14.2408 | 136.5337 | -0.60562 | 18.7289 | 51.0136 | 7.8108 | 94357.0478 | 1.1563 | 19.7557 | 88.3482 | 0
4.1 | 14.2071 | 137.1039 | 420.6959 | 0.40567 | 3951.7542 | -14.1943 | 135.8228 | -0.60142 | 18.6988 | 51.9493 | 7.8387 | 94279.8633 | 1.1556 | 19.7557 | 87.427 | 0
4.15 | 14.1609 | 136.3979 | 427.4693 | 0.40361 | 3951.7542 | -14.1483 | 135.1142 | -0.59725 | 18.6689 | 52.8835 | 7.8668 | 94203.1318 | 1.1548 | 19.7557 | 86.5139 | 0
4.2 | 14.115 | 135.6942 | 434.2074 | 0.40156 | 3951.7542 | -14.1026 | 134.408 | -0.59311 | 18.6392 | 53.8162 | 7.8952 | 94126.8511 | 1.154 | 19.7557 | 85.6088 | 0
4.25 | 14.0692 | 134.9928 | 440.9101 | 0.39951 | 3951.7542 | -14.0568 | 133.704 | -0.58893 | 18.6097 | 54.7474 | 7.9238 | 94051.0193 | 1.1533 | 19.7557 | 84.7019 | 0
4.3 | 14.0221 | 134.2938 | 447.5778 | 0.39747 | 3951.7542 | -14.0099 | 133.0023 | -0.58457 | 18.5804 | 55.6772 | 7.9527 | 93975.634 | 1.1525 | 19.7557 | 83.7726 | 0
4.35 | 13.9755 | 133.5972 | 454.2104 | 0.39544 | 3951.7542 | -13.9635 | 132.3029 | -0.58024 | 18.5513 | 56.6055 | 7.9819 | 93900.6934 | 1.1518 | 19.7557 | 82.8522 | 0
4.4 | 13.9294 | 132.903 | 460.8081 | 0.39342 | 3951.7542 | -13.9175 | 131.6059 | -0.57595 | 18.5225 | 57.5323 | 8.0113 | 93826.1952 | 1.1511 | 19.7557 | 81.9407 | 0
4.45 | 13.8837 | 132.211 | 467.371 | 0.3914 | 3951.7542 | -13.872 | 130.9112 | -0.57169 | 18.4938 | 58.4577 | 8.041 | 93752.1373 | 1.1503 | 19.7557 | 81.0379 | 0
4.5 | 13.8385 | 131.5214 | 473.8993 | 0.38939 | 3951.7542 | -13.8268 | 130.2187 | -0.56746 | 18.4654 | 59.3817 | 8.0709 | 93678.5178 | 1.1496 | 19.7557 | 80.1437 | 0
4.55 | 13.7937 | 130.8341 | 480.3929 | 0.38738 | 3951.7542 | -13.7822 | 129.5285 | -0.56326 | 18.4372 | 60.3043 | 8.1011 | 93605.3345 | 1.1489 | 19.7557 | 79.258 | 0
4.6 | 13.7493 | 130.149 | 486.8522 | 0.38538 | 3951.7542 | -13.7379 | 128.8405 | -0.5591 | 18.4092 | 61.2254 | 8.1316 | 93532.5855 | 1.1481 | 19.7557 | 78.3808 | 0
4.65 | 13.7053 | 129.4662 | 493.277 | 0.38339 | 3951.7542 | -13.6941 | 128.1546 | -0.55497 | 18.3814 | 62.1452 | 8.1623 | 93460.2687 | 1.1474 | 19.7557 | 77.512 | 0
4.7 | 13.6618 | 128.7856 | 499.6677 | 0.3814 | 3951.7542 | -13.6506 | 127.471 | -0.55087 | 18.3538 | 63.0636 | 8.1934 | 93388.3822 | 1.1467 | 19.7557 | 76.6514 | 0
4.75 | 13.6186 | 128.1072 | 506.0242 | 0.37942 | 3951.7542 | -13.6076 | 126.7896 | -0.5468 | 18.3264 | 63.9806 | 8.2247 | 93316.924 | 1.146 | 19.7557 | 75.799 | 0
4.8 | 13.5759 | 127.431 | 512.3467 | 0.37744 | 3951.7542 | -13.565 | 126.1102 | -0.54276 | 18.2992 | 64.8962 | 8.2563 | 93245.8922 | 1.1453 | 19.7557 | 74.9546 | 0
4.85 | 13.5336 | 126.7569 | 518.6352 | 0.37547 | 3951.7542 | -13.5229 | 125.433 | -0.53875 | 18.2722 | 65.8105 | 8.2882 | 93175.2848 | 1.1446 | 19.7557 | 74.1183 | 0
4.9 | 13.4917 | 126.085 | 524.89 | 0.37351 | 3951.7542 | -13.4811 | 124.7579 | -0.53477 | 18.2454 | 66.7234 | 8.3203 | 93105.0999 | 1.1439 | 19.7557 | 73.2899 | 0
4.95 | 13.4501 | 125.4153 | 531.1111 | 0.37155 | 3951.7542 | -13.4397 | 124.0849 | -0.53083 | 18.2188 | 67.635 | 8.3528 | 93035.3358 | 1.1432 | 19.7557 | 72.4694 | 0
5 | 13.409 | 124.7476 | 537.2985 | 0.3696 | 3951.7542 | -13.3986 | 123.4139 | -0.52691 | 18.1924 | 68.5453 | 8.3856 | 92965.9903 | 1.1425 | 19.7557 | 71.6565 | 0
5.05 | 13.3683 | 124.082 | 543.4525 | 0.36765 | 3951.7542 | -13.358 | 122.745 | -0.52301 | 18.1662 | 69.4543 | 8.4187 | 92897.0619 | 1.1418 | 19.7557 | 70.8514 | 0
5.1 | 13.3279 | 123.4185 | 549.5731 | 0.36571 | 3951.7542 | -13.3178 | 122.0781 | -0.51915 | 18.1402 | 70.3619 | 8.452 | 92828.5485 | 1.1411 | 19.7557 | 70.0538 | 0
5.15 | 13.2879 | 122.7571 | 555.6603 | 0.36378 | 3951.7542 | -13.2779 | 121.4132 | -0.51532 | 18.1144 | 71.2683 | 8.4857 | 92760.4484 | 1.1405 | 19.7557 | 69.2638 | 0
5.2 | 13.2483 | 122.0977 | 561.7144 | 0.36185 | 3951.7542 | -13.2384 | 120.7503 | -0.51151 | 18.0888 | 72.1734 | 8.5198 | 92692.7598 | 1.1398 | 19.7557 | 68.4812 | 0
5.25 | 13.2091 | 121.4403 | 567.7354 | 0.35993 | 3951.7542 | -13.1993 | 120.0894 | -0.50773 | 18.0634 | 73.0772 | 8.5541 | 92625.4809 | 1.1391 | 19.7557 | 67.7059 | 0
5.3 | 13.1702 | 120.7849 | 573.7234 | 0.35801 | 3951.7542 | -13.1606 | 119.4304 | -0.50398 | 18.0381 | 73.9797 | 8.5887 | 92558.61 | 1.1384 | 19.7557 | 66.9379 | 0
5.35 | 13.1317 | 120.1314 | 579.6785 | 0.3561 | 3951.7542 | -13.1222 | 118.7733 | -0.50026 | 18.0131 | 74.881 | 8.6237 | 92492.1453 | 1.1378 | 19.7557 | 66.1771 | 0
5.4 | 13.0936 | 119.48 | 585.6007 | 0.35419 | 3951.7542 | -13.0842 | 118.1181 | -0.49656 | 17.9882 | 75.781 | 8.659 | 92426.0851 | 1.1371 | 19.7557 | 65.4234 | 0
5.45 | 13.0558 | 118.8305 | 591.4903 | 0.35229 | 3951.7542 | -13.0465 | 117.4648 | -0.49289 | 17.9635 | 76.6798 | 8.6947 | 92360.4276 | 1.1365 | 19.7557 | 64.6768 | 0
5.5 | 13.0184 | 118.1829 | 597.3473 | 0.35039 | 3951.7542 | -13.0092 | 116.8134 | -0.48924 | 17.939 | 77.5774 | 8.7307 | 92295.1712 | 1.1358 | 19.7557 | 63.9372 | 0
5.55 | 12.9813 | 117.5372 | 603.1717 | 0.3485 | 3951.7542 | -12.9722 | 116.1639 | -0.48562 | 17.9147 | 78.4737 | 8.767 | 92230.3142 | 1.1352 | 19.7557 | 63.2045 | 0
5.6 | 12.9446 | 116.8934 | 608.9637 | 0.34661 | 3951.7542 | -12.9356 | 115.5162 | -0.48203 | 17.8906 | 79.3689 | 8.8037 | 92165.855 | 1.1345 | 19.7557 | 62.4786 | 0
5.65 | 12.9082 | 116.2515 | 614.7233 | 0.34473 | 3951.7542 | -12.8993 | 114.8703 | -0.47846 | 17.8666 | 80.2628 | 8.8408 | 92101.7918 | 1.1339 | 19.7557 | 61.7595 | 0
5.7 | 12.8721 | 115.6114 | 620.4507 | 0.34286 | 3951.7542 | -12.8634 | 114.2262 | -0.47491 | 17.8428 | 81.1555 | 8.8782 | 92038.1231 | 1.1333 | 19.7557 | 61.0471 | 0
5.75 | 12.8364 | 114.9732 | 626.146 | 0.34099 | 3951.7542 | -12.8278 | 113.584 | -0.47139 | 17.8192 | 82.0471 | 8.916 | 91974.8472 | 1.1326 | 19.7557 | 60.3414 | 0
5.8 | 12.8011 | 114.3368 | 631.8092 | 0.33912 | 3951.7542 | -12.7925 | 112.9434 | -0.4679 | 17.7958 | 82.9375 | 8.9541 | 91911.9625 | 1.132 | 19.7557 | 59.6422 | 0
5.85 | 12.766 | 113.7023 | 637.4404 | 0.33726 | 3951.7542 | -12.7576 | 112.3047 | -0.46443 | 17.7725 | 83.8267 | 8.9926 | 91849.4675 | 1.1314 | 19.7557 | 58.9496 | 0
5.9 | 12.7313 | 113.0695 | 643.0397 | 0.33541 | 3951.7542 | -12.7229 | 111.6677 | -0.46098 | 17.7494 | 84.7147 | 9.0315 | 91787.3606 | 1.1308 | 19.7557 | 58.2633 | 0
5.95 | 12.6969 | 112.4385 | 648.6072 | 0.33356 | 3951.7542 | -12.6886 | 111.0324 | -0.45756 | 17.7265 | 85.6016 | 9.0708 | 91725.6402 | 1.1301 | 19.7557 | 57.5835 | 0
6 | 12.6628 | 111.8093 | 654.1429 | 0.33171 | 3951.7542 | -12.6547 | 110.3988 | -0.45415 | 17.7038 | 86.4874 | 9.1105 | 91664.3048 | 1.1295 | 19.7557 | 56.91 | 0
6.05 | 12.6291 | 111.1818 | 659.6471 | 0.32987 | 3951.7542 | -12.6211 | 109.7669 | -0.45079 | 17.6812 | 87.372 | 9.1506 | 91603.3529 | 1.1289 | 19.7557 | 56.2444 | 0
6.1 | 12.5969 | 110.556 | 665.1196 | 0.32803 | 3951.7542 | -12.5889 | 109.1366 | -0.44763 | 17.6588 | 88.2555 | 9.1911 | 91542.783 | 1.1283 | 19.7557 | 55.6074 | 0
6.15 | 12.5649 | 109.9319 | 670.5607 | 0.3262 | 3951.7542 | -12.557 | 108.508 | -0.44448 | 17.6365 | 89.1379 | 9.2319 | 91482.5935 | 1.1277 | 19.7557 | 54.9758 | 0
6.2 | 12.5332 | 109.3095 | 675.9705 | 0.32438 | 3951.7542 | -12.5254 | 107.8809 | -0.44136 | 17.6144 | 90.0191 | 9.2732 | 91422.7831 | 1.1271 | 19.7557 | 54.3496 | 0
6.25 | 12.5018 | 108.6886 | 681.3489 | 0.32255 | 3951.7542 | -12.4941 | 107.2554 | -0.43825 | 17.5925 | 90.8993 | 9.315 | 91363.3502 | 1.1265 | 19.7557 | 53.7287 | 0
6.3 | 12.4706 | 108.0694 | 686.696 | 0.32074 | 3951.7542 | -12.463 | 106.6315 | -0.43516 | 17.5707 | 91.7784 | 9.3571 | 91304.2936 | 1.1259 | 19.7557 | 53.1132 | 0
6.35 | 12.4391 | 107.4518 | 692.012 | 0.31892 | 3951.7542 | -12.4316 | 106.0091 | -0.43198 | 17.5491 | 92.6564 | 9.3997 | 91245.6117 | 1.1254 | 19.7557 | 52.4896 | 0
6.4 | 12.4074 | 106.8359 | 697.297 | 0.31711 | 3951.7542 | -12.3999 | 105.3883 | -0.42875 | 17.5276 | 93.5333 | 9.4427 | 91187.3032 | 1.1248 | 19.7557 | 51.8627 | 0
6.45 | 12.3759 | 106.2216 | 702.5509 | 0.31531 | 3951.7542 | -12.3686 | 104.7691 | -0.42553 | 17.5063 | 94.4091 | 9.4861 | 91129.3666 | 1.1242 | 19.7557 | 51.2417 | 0
6.5 | 12.3448 | 105.6089 | 707.7739 | 0.31351 | 3951.7542 | -12.3376 | 104.1514 | -0.42234 | 17.4851 | 95.2839 | 9.5301 | 91071.8005 | 1.1236 | 19.7557 | 50.6263 | 0
6.55 | 12.314 | 104.9979 | 712.9661 | 0.31171 | 3951.7542 | -12.3068 | 103.5353 | -0.41917 | 17.4642 | 96.1577 | 9.5744 | 91014.6036 | 1.123 | 19.7557 | 50.0167 | 0
6.6 | 12.2834 | 104.3884 | 718.1275 | 0.30992 | 3951.7542 | -12.2763 | 102.9207 | -0.41602 | 17.4433 | 97.0303 | 9.6193 | 90957.7745 | 1.1225 | 19.7557 | 49.4128 | 0
6.65 | 12.2531 | 103.7806 | 723.2582 | 0.30814 | 3951.7542 | -12.2462 | 102.3076 | -0.41289 | 17.4227 | 97.902 | 9.6646 | 90901.3117 | 1.1219 | 19.7557 | 48.8144 | 0
6.7 | 12.2231 | 103.1743 | 728.3582 | 0.30635 | 3951.7542 | -12.2162 | 101.6961 | -0.40978 | 17.4021 | 98.7726 | 9.7103 | 90845.214 | 1.1214 | 19.7557 | 48.2216 | 0
6.75 | 12.1934 | 102.5695 | 733.4278 | 0.30458 | 3951.7542 | -12.1866 | 101.086 | -0.40668 | 17.3818 | 99.6422 | 9.7566 | 90789.4801 | 1.1208 | 19.7557 | 47.6343 | 0
6.8 | 12.164 | 101.9663 | 738.4669 | 0.3028 | 3951.7542 | -12.1573 | 100.4774 | -0.40361 | 17.3616 | 100.5108 | 9.8034 | 90734.1085 | 1.1202 | 19.7557 | 47.0525 | 0
6.85 | 12.1348 | 101.3647 | 743.4756 | 0.30103 | 3951.7542 | -12.1282 | 99.8703 | -0.40056 | 17.3415 | 101.3784 | 9.8506 | 90679.098 | 1.1197 | 19.7557 | 46.476 | 0
6.9 | 12.1059 | 100.7645 | 748.4539 | 0.29927 | 3951.7542 | -12.0994 | 99.2646 | -0.39753 | 17.3216 | 102.2449 | 9.8984 | 90624.4473 | 1.1191 | 19.7557 | 45.9049 | 0
6.95 | 12.0773 | 100.1659 | 753.402 | 0.29751 | 3951.7542 | -12.0708 | 98.6603 | -0.39451 | 17.3018 | 103.1105 | 9.9467 | 90570.1551 | 1.1186 | 19.7557 | 45.3391 | 0
7 | 12.0489 | 99.5688 | 758.32 | 0.29575 | 3951.7542 | -12.0425 | 98.0575 | -0.39152 | 17.2822 | 103.9751 | 9.9955 | 90516.2201 | 1.1181 | 19.7557 | 44.7785 | 0
7.05 | 12.0208 | 98.9731 | 763.2078 | 0.294 | 3951.7542 | -12.0145 | 97.456 | -0.38854 | 17.2628 | 104.8388 | 10.0448 | 90462.641 | 1.1175 | 19.7557 | 44.2232 | 0
7.1 | 11.993 | 98.379 | 768.0656 | 0.29225 | 3951.7542 | -11.9868 | 96.856 | -0.38558 | 17.2435 | 105.7014 | 10.0947 | 90409.4167 | 1.117 | 19.7557 | 43.673 | 0
7.15 | 11.9654 | 97.7862 | 772.8934 | 0.2905 | 3951.7542 | -11.9593 | 96.2573 | -0.38264 | 17.2243 | 106.5631 | 10.1452 | 90356.5458 | 1.1165 | 19.7557 | 43.1279 | 0
7.2 | 11.9381 | 97.195 | 777.6914 | 0.28876 | 3951.7542 | -11.932 | 95.66 | -0.37971 | 17.2053 | 107.4238 | 10.1961 | 90304.0271 | 1.1159 | 19.7557 | 42.5878 | 0
7.25 | 11.911 | 96.6052 | 782.4594 | 0.28703 | 3951.7542 | -11.905 | 95.0641 | -0.37681 | 17.1864 | 108.2836 | 10.2477 | 90251.8595 | 1.1154 | 19.7557 | 42.0529 | 0
7.3 | 11.8842 | 96.0168 | 787.1978 | 0.28529 | 3951.7542 | -11.8783 | 94.4695 | -0.37392 | 17.1677 | 109.1425 | 10.2998 | 90200.0417 | 1.1149 | 19.7557 | 41.5228 | 0
7.35 | 11.8576 | 95.4298 | 791.9064 | 0.28357 | 3951.7542 | -11.8518 | 93.8763 | -0.37105 | 17.1491 | 110.0004 | 10.3525 | 90148.5725 | 1.1144 | 19.7557 | 40.9977 | 0
7.4 | 11.8313 | 94.8442 | 796.5854 | 0.28184 | 3951.7542 | -11.8255 | 93.2843 | -0.3682 | 17.1307 | 110.8574 | 10.4058 | 90097.4507 | 1.1139 | 19.7557 | 40.4776 | 0
7.45 | 11.8052 | 94.26 | 801.2349 | 0.28012 | 3951.7542 | -11.7995 | 92.6937 | -0.36536 | 17.1124 | 111.7135 | 10.4598 | 90046.6752 | 1.1134 | 19.7557 | 39.9622 | 0
7.5 | 11.7801 | 93.6772 | 805.8548 | 0.2784 | 3951.7542 | -11.7745 | 92.1043 | -0.36268 | 17.0943 | 112.5687 | 10.5143 | 89996.2448 | 1.1129 | 19.7557 | 39.4665 | 0
7.55 | 11.7553 | 93.0957 | 810.4453 | 0.27669 | 3951.7542 | -11.7498 | 91.5162 | -0.36002 | 17.0762 | 113.4229 | 10.5694 | 89946.1584 | 1.1124 | 19.7557 | 38.9762 | 0
7.6 | 11.7307 | 92.5156 | 815.0065 | 0.27498 | 3951.7542 | -11.7252 | 90.9293 | -0.35737 | 17.0584 | 114.2763 | 10.6252 | 89896.4149 | 1.1119 | 19.7557 | 38.4901 | 0
7.65 | 11.7063 | 91.9367 | 819.5383 | 0.27327 | 3951.7542 | -11.7009 | 90.3437 | -0.35474 | 17.0406 | 115.1288 | 10.6816 | 89847.0131 | 1.1114 | 19.7557 | 38.0083 | 0
7.7 | 11.6821 | 91.3592 | 824.0408 | 0.27157 | 3951.7542 | -11.6768 | 89.7592 | -0.35212 | 17.023 | 115.9803 | 10.7387 | 89797.952 | 1.1109 | 19.7557 | 37.5307 | 0
7.75 | 11.6581 | 90.7829 | 828.5142 | 0.26987 | 3951.7542 | -11.6529 | 89.176 | -0.3495 | 17.0055 | 116.831 | 10.7964 | 89749.2304 | 1.1104 | 19.7557 | 37.0561 | 0
7.8 | 11.6336 | 90.208 | 832.9585 | 0.26818 | 3951.7542 | -11.6285 | 88.5939 | -0.34677 | 16.9881 | 117.6809 | 10.8549 | 89700.8474 | 1.1099 | 19.7557 | 36.5723 | 0
7.85 | 11.6094 | 89.6343 | 837.3736 | 0.26649 | 3951.7542 | -11.6043 | 88.0131 | -0.34406 | 16.9709 | 118.5299 | 10.914 | 89652.8017 | 1.1094 | 19.7557 | 36.0929 | 0
7.9 | 11.5853 | 89.062 | 841.7598 | 0.2648 | 3951.7542 | -11.5803 | 87.4335 | -0.34136 | 16.9538 | 119.378 | 10.9738 | 89605.0924 | 1.1089 | 19.7557 | 35.6181 | 0
7.95 | 11.5615 | 88.491 | 846.117 | 0.26311 | 3951.7542 | -11.5566 | 86.855 | -0.33867 | 16.9368 | 120.2252 | 11.0343 | 89557.7183 | 1.1085 | 19.7557 | 35.1478 | 0
8 | 11.538 | 87.9212 | 850.4453 | 0.26143 | 3951.7542 | -11.5331 | 86.2778 | -0.336 | 16.92 | 121.0717 | 11.0955 | 89510.6785 | 1.108 | 19.7557 | 34.6819 | 0
8.05 | 11.5146 | 87.3528 | 854.7448 | 0.25975 | 3951.7542 | -11.5098 | 85.7017 | -0.33335 | 16.9033 | 121.9172 | 11.1575 | 89463.9718 | 1.1075 | 19.7557 | 34.2204 | 0
8.1 | 11.4915 | 86.7856 | 859.0155 | 0.25808 | 3951.7542 | -11.4867 | 85.1268 | -0.33071 | 16.8868 | 122.762 | 11.2202 | 89417.5973 | 1.1071 | 19.7557 | 33.7633 | 0
8.15 | 11.4686 | 86.2196 | 863.2575 | 0.25641 | 3951.7542 | -11.4639 | 84.553 | -0.32809 | 16.8704 | 123.6059 | 11.2837 | 89371.5539 | 1.1066 | 19.7557 | 33.3105 | 0
8.2 | 11.4459 | 85.6549 | 867.4708 | 0.25474 | 3951.7542 | -11.4413 | 83.9804 | -0.32548 | 16.8541 | 124.449 | 11.348 | 89325.8405 | 1.1061 | 19.7557 | 32.8619 | 0
8.25 | 11.4234 | 85.0914 | 871.6556 | 0.25308 | 3951.7542 | -11.4188 | 83.4089 | -0.32288 | 16.8379 | 125.2913 | 11.413 | 89280.4563 | 1.1057 | 19.7557 | 32.4177 | 0
8.3 | 11.4011 | 84.5292 | 875.8117 | 0.25142 | 3951.7542 | -11.3966 | 82.8385 | -0.3203 | 16.8219 | 126.1328 | 11.4789 | 89235.4001 | 1.1052 | 19.7557 | 31.9776 | 0
8.35 | 11.3792 | 83.9682 | 879.9394 | 0.24976 | 3951.7542 | -11.3747 | 82.2692 | -0.31775 | 16.806 | 126.9735 | 11.5455 | 89190.671 | 1.1048 | 19.7557 | 31.5435 | 0
8.4 | 11.3579 | 83.4084 | 884.0387 | 0.24811 | 3951.7542 | -11.3536 | 81.701 | -0.31532 | 16.7902 | 127.8134 | 11.613 | 89146.2681 | 1.1043 | 19.7557 | 31.1238 | 0
8.45 | 11.3369 | 82.8497 | 888.1095 | 0.24646 | 3951.7542 | -11.3326 | 81.1338 | -0.3129 | 16.7745 | 128.6525 | 11.6814 | 89102.1903 | 1.1039 | 19.7557 | 30.7079 | 0
8.5 | 11.316 | 82.2923 | 892.1521 | 0.24481 | 3951.7542 | -11.3118 | 80.5677 | -0.31049 | 16.759 | 129.4909 | 11.7506 | 89058.4368 | 1.1035 | 19.7557 | 30.2957 | 0
8.55 | 11.2953 | 81.7359 | 896.1663 | 0.24317 | 3951.7542 | -11.2911 | 80.0026 | -0.30809 | 16.7436 | 130.3284 | 11.8207 | 89015.0065 | 1.103 | 19.7557 | 29.8872 | 0
8.6 | 11.2748 | 81.1808 | 900.1523 | 0.24153 | 3951.7542 | -11.2707 | 79.4385 | -0.30571 | 16.7283 | 131.1652 | 11.8917 | 88971.8987 | 1.1026 | 19.7557 | 29.4823 | 0
8.65 | 11.2545 | 80.6268 | 904.1102 | 0.23989 | 3951.7542 | -11.2504 | 78.8755 | -0.30333 | 16.7131 | 132.0013 | 11.9636 | 88929.1123 | 1.1022 | 19.7557 | 29.0811 | 0
8.7 | 11.2344 | 80.0739 | 908.0399 | 0.23826 | 3951.7542 | -11.2304 | 78.3135 | -0.30097 | 16.698 | 132.8365 | 12.0364 | 88886.6464 | 1.1017 | 19.7557 | 28.6835 | 0
8.75 | 11.2145 | 79.5221 | 911.9416 | 0.23662 | 3951.7542 | -11.2105 | 77.7525 | -0.29861 | 16.6831 | 133.6711 | 12.1101 | 88844.5002 | 1.1013 | 19.7557 | 28.2895 | 0
8.8 | 11.1947 | 78.9715 | 915.8152 | 0.235 | 3951.7542 | -11.1908 | 77.1924 | -0.29627 | 16.6682 | 134.5049 | 12.1849 | 88802.6727 | 1.1009 | 19.7557 | 27.8991 | 0
8.85 | 11.1751 | 78.422 | 919.6608 | 0.23337 | 3951.7542 | -11.1712 | 76.6334 | -0.29394 | 16.6535 | 135.3379 | 12.2606 | 88761.1632 | 1.1005 | 19.7557 | 27.5123 | 0
8.9 | 11.1557 | 77.8736 | 923.4785 | 0.23175 | 3951.7542 | -11.1519 | 76.0753 | -0.29161 | 16.6389 | 136.1702 | 12.3373 | 88719.9706 | 1.1001 | 19.7557 | 27.1289 | 0
8.95 | 11.1365 | 77.3263 | 927.2684 | 0.23013 | 3951.7542 | -11.1327 | 75.5181 | -0.2893 | 16.6245 | 137.0018 | 12.415 | 88679.0942 | 1.0997 | 19.7557 | 26.7491 | 0
9 | 11.1174 | 76.7802 | 931.0304 | 0.22852 | 3951.7542 | -11.1137 | 74.962 | -0.287 | 16.6101 | 137.8327 | 12.4938 | 88638.533 | 1.0992 | 19.7557 | 26.3727 | 0
9.05 | 11.0986 | 76.2351 | 934.7646 | 0.2269 | 3951.7542 | -11.0949 | 74.4067 | -0.28471 | 16.5958 | 138.6628 | 12.5736 | 88598.2863 | 1.0988 | 19.7557 | 25.9998 | 0
9.1 | 11.0798 | 75.6911 | 938.471 | 0.22529 | 3951.7542 | -11.0762 | 73.8525 | -0.28243 | 16.5817 | 139.4922 | 12.6545 | 88558.3531 | 1.0984 | 19.7557 | 25.6304 | 0
9.15 | 11.0613 | 75.1482 | 942.1498 | 0.22369 | 3951.7542 | -11.0578 | 73.2991 | -0.28016 | 16.5677 | 140.321 | 12.7365 | 88518.7327 | 1.098 | 19.7557 | 25.2643 | 0
9.2 | 11.043 | 74.6063 | 945.801 | 0.22208 | 3951.7542 | -11.0395 | 72.7467 | -0.27789 | 16.5538 | 141.149 | 12.8196 | 88479.4243 | 1.0976 | 19.7557 | 24.9017 | 0
9.25 | 11.0248 | 74.0656 | 949.4245 | 0.22048 | 3951.7542 | -11.0213 | 72.1951 | -0.27564 | 16.54 | 141.9764 | 12.9038 | 88440.4269 | 1.0973 | 19.7557 | 24.5424 | 0
9.3 | 11.0064 | 73.5259 | 953.0205 | 0.21889 | 3951.7542 | -11.003 | 71.6445 | -0.27333 | 16.5263 | 142.803 | 12.9893 | 88401.7399 | 1.0969 | 19.7557 | 24.1802 | 0
9.35 | 10.9882 | 72.9873 | 956.589 | 0.21729 | 3951.7542 | -10.9848 | 71.0948 | -0.271 | 16.5127 | 143.629 | 13.0759 | 88363.3623 | 1.0965 | 19.7557 | 23.8189 | 0
9.4 | 10.9701 | 72.4497 | 960.13 | 0.2157 | 3951.7542 | -10.9668 | 70.546 | -0.26868 | 16.4993 | 144.4543 | 13.1637 | 88325.2934 | 1.0961 | 19.7557 | 23.4611 | 0
9.45 | 10.9521 | 71.9133 | 963.6436 | 0.21411 | 3951.7542 | -10.9489 | 69.9981 | -0.26637 | 16.486 | 145.2789 | 13.2528 | 88287.5324 | 1.0957 | 19.7557 | 23.107 | 0
9.5 | 10.9344 | 71.3779 | 967.1298 | 0.21253 | 3951.7542 | -10.9312 | 69.4511 | -0.26407 | 16.4727 | 146.1029 | 13.3431 | 88250.0786 | 1.0953 | 19.7557 | 22.7564 | 0
9.55 | 10.9168 | 70.8436 | 970.5887 | 0.21094 | 3951.7542 | -10.9137 | 68.905 | -0.26178 | 16.4596 | 146.9262 | 13.4348 | 88212.931 | 1.095 | 19.7557 | 22.4093 | 0
9.6 | 10.8996 | 70.3103 | 974.0203 | 0.20936 | 3951.7542 | -10.8965 | 68.3597 | -0.25954 | 16.4467 | 147.7488 | 13.5277 | 88176.089 | 1.0946 | 19.7557 | 22.069 | 0
9.65 | 10.8828 | 69.7781 | 977.4247 | 0.20779 | 3951.7542 | -10.8798 | 67.8153 | -0.25737 | 16.4338 | 148.5709 | 13.622 | 88139.5517 | 1.0942 | 19.7557 | 21.7369 | 0
9.7 | 10.8661 | 69.2469 | 980.8019 | 0.20621 | 3951.7542 | -10.8631 | 67.2717 | -0.25521 | 16.421 | 149.3922 | 13.7176 | 88103.3185 | 1.0939 | 19.7557 | 21.4079 | 0
9.75 | 10.8496 | 68.7167 | 984.1519 | 0.20464 | 3951.7542 | -10.8467 | 66.7289 | -0.25306 | 16.4083 | 150.213 | 13.8147 | 88067.3886 | 1.0935 | 19.7557 | 21.0821 | 0
9.8 | 10.8333 | 68.1875 | 987.4748 | 0.20308 | 3951.7542 | -10.8304 | 66.187 | -0.25091 | 16.3958 | 151.0331 | 13.9132 | 88031.7613 | 1.0931 | 19.7557 | 20.7594 | 0
9.85 | 10.8171 | 67.6594 | 990.7706 | 0.20151 | 3951.7542 | -10.8143 | 65.6459 | -0.24878 | 16.3833 | 151.8525 | 14.0131 | 87996.4357 | 1.0928 | 19.7557 | 20.4399 | 0
9.9 | 10.8011 | 67.1323 | 994.0394 | 0.19995 | 3951.7542 | -10.7983 | 65.1056 | -0.24665 | 16.371 | 152.6714 | 14.1146 | 87961.4114 | 1.0924 | 19.7557 | 20.1235 | 0
9.95 | 10.7853 | 66.6062 | 997.2812 | 0.19839 | 3951.7542 | -10.7825 | 64.566 | -0.24453 | 16.3588 | 153.4896 | 14.2176 | 87926.6874 | 1.0921 | 19.7557 | 19.8101 | 0
10 | 10.7695 | 66.081 | 1000.496 | 0.19683 | 3951.7542 | -10.7668 | 64.0273 | -0.24242 | 16.3466 | 154.3073 | 14.3221 | 87892.2631 | 1.0917 | 19.7557 | 19.4999 | 0
10.05 | 10.754 | 65.5569 | 1003.6839 | 0.19528 | 3951.7542 | -10.7513 | 63.4893 | -0.24032 | 16.3346 | 155.1243 | 14.4282 | 87858.1379 | 1.0914 | 19.7557 | 19.1927 | 0
10.1 | 10.7386 | 65.0338 | 1006.8449 | 0.19373 | 3951.7542 | -10.7359 | 62.9521 | -0.23823 | 16.3227 | 155.9407 | 14.536 | 87824.3109 | 1.0911 | 19.7557 | 18.8885 | 0
10.15 | 10.7233 | 64.5117 | 1009.9791 | 0.19218 | 3951.7542 | -10.7207 | 62.4157 | -0.23614 | 16.3109 | 156.7566 | 14.6454 | 87790.7816 | 1.0907 | 19.7557 | 18.5874 | 0
10.2 | 10.7082 | 63.9906 | 1013.0865 | 0.19063 | 3951.7542 | -10.7057 | 61.88 | -0.23407 | 16.2992 | 157.5718 | 14.7565 | 87757.5493 | 1.0904 | 19.7557 | 18.2893 | 0
10.25 | 10.6933 | 63.4705 | 1016.1671 | 0.18909 | 3951.7542 | -10.6908 | 61.3451 | -0.232 | 16.2875 | 158.3865 | 14.8694 | 87724.6132 | 1.0901 | 19.7557 | 17.9941 | 0
10.3 | 10.6785 | 62.9514 | 1019.221 | 0.18755 | 3951.7542 | -10.676 | 60.8109 | -0.22994 | 16.276 | 159.2006 | 14.984 | 87691.9728 | 1.0897 | 19.7557 | 17.702 | 0
10.35 | 10.6639 | 62.4333 | 1022.2482 | 0.18601 | 3951.7542 | -10.6614 | 60.2775 | -0.22789 | 16.2646 | 160.0141 | 15.1005 | 87659.6274 | 1.0894 | 19.7557 | 17.4128 | 0
10.4 | 10.6494 | 61.9161 | 1025.2488 | 0.18448 | 3951.7542 | -10.647 | 59.7448 | -0.22584 | 16.2533 | 160.827 | 15.2188 | 87627.5763 | 1.0891 | 19.7557 | 17.1265 | 0
10.45 | 10.635 | 61.4 | 1028.2227 | 0.18295 | 3951.7542 | -10.6327 | 59.2127 | -0.22381 | 16.2421 | 161.6394 | 15.339 | 87595.8189 | 1.0888 | 19.7557 | 16.8432 | 0
10.5 | 10.6208 | 60.8848 | 1031.1701 | 0.18142 | 3951.7542 | -10.6185 | 58.6815 | -0.22178 | 16.231 | 162.4513 | 15.4612 | 87564.3545 | 1.0884 | 19.7557 | 16.5628 | 0
10.55 | 10.6068 | 60.3706 | 1034.0909 | 0.17989 | 3951.7542 | -10.6045 | 58.1509 | -0.21976 | 16.22 | 163.2625 | 15.5854 | 87533.1826 | 1.0881 | 19.7557 | 16.2853 | 0
10.6 | 10.5929 | 59.8574 | 1036.9852 | 0.17837 | 3951.7542 | -10.5906 | 57.621 | -0.21774 | 16.2092 | 164.0733 | 15.7116 | 87502.3025 | 1.0878 | 19.7557 | 16.0107 | 0
10.65 | 10.5791 | 59.3452 | 1039.853 | 0.17685 | 3951.7542 | -10.5769 | 57.0918 | -0.21574 | 16.1984 | 164.8835 | 15.84 | 87471.7136 | 1.0875 | 19.7557 | 15.7389 | 0
10.7 | 10.5655 | 58.834 | 1042.6944 | 0.17533 | 3951.7542 | -10.5633 | 56.5633 | -0.21374 | 16.1877 | 165.6931 | 15.9704 | 87441.4152 | 1.0872 | 19.7557 | 15.47 | 0
10.75 | 10.552 | 58.3238 | 1045.5093 | 0.17382 | 3951.7542 | -10.5499 | 56.0354 | -0.21175 | 16.1771 | 166.5022 | 16.1031 | 87411.4069 | 1.0869 | 19.7557 | 15.204 | 0
10.8 | 10.5387 | 57.8146 | 1048.2979 | 0.1723 | 3951.7542 | -10.5366 | 55.5082 | -0.20976 | 16.1666 | 167.3108 | 16.238 | 87381.6879 | 1.0866 | 19.7557 | 14.9407 | 0
10.85 | 10.5255 | 57.3063 | 1051.0602 | 0.17079 | 3951.7542 | -10.5234 | 54.9817 | -0.20779 | 16.1562 | 168.1189 | 16.3752 | 87352.2578 | 1.0863 | 19.7557 | 14.6803 | 0
10.9 | 10.5125 | 56.799 | 1053.7961 | 0.16929 | 3951.7542 | -10.5104 | 54.4559 | -0.20582 | 16.1459 | 168.9264 | 16.5148 | 87323.1159 | 1.086 | 19.7557 | 14.4227 | 0
10.95 | 10.4995 | 56.2928 | 1056.5058 | 0.16778 | 3951.7542 | -10.4976 | 53.9307 | -0.20386 | 16.1357 | 169.7335 | 16.6568 | 87294.2616 | 1.0857 | 19.7557 | 14.1679 | 0
11 | 10.4868 | 55.7875 | 1059.1892 | 0.16628 | 3951.7542 | -10.4848 | 53.4061 | -0.20191 | 16.1256 | 170.54 | 16.8013 | 87265.6944 | 1.0854 | 19.7557 | 13.9158 | 0
11.05 | 10.4742 | 55.2832 | 1061.8464 | 0.16479 | 3951.7542 | -10.4722 | 52.8822 | -0.19996 | 16.1156 | 171.346 | 16.9483 | 87237.4137 | 1.0852 | 19.7557 | 13.6665 | 0
11.1 | 10.4617 | 54.7799 | 1064.4774 | 0.16329 | 3951.7542 | -10.4598 | 52.3588 | -0.19802 | 16.1057 | 172.1516 | 17.098 | 87209.419 | 1.0849 | 19.7557 | 13.4199 | 0
11.15 | 10.4493 | 54.2776 | 1067.0823 | 0.1618 | 3951.7542 | -10.4475 | 51.8361 | -0.19609 | 16.0959 | 172.9566 | 17.2503 | 87181.7097 | 1.0846 | 19.7557 | 13.1761 | 0
11.2 | 10.4371 | 53.7764 | 1069.661 | 0.16031 | 3951.7542 | -10.4353 | 51.3141 | -0.19416 | 16.0861 | 173.7611 | 17.4054 | 87154.2852 | 1.0843 | 19.7557 | 12.935 | 0
11.25 | 10.425 | 53.2761 | 1072.2137 | 0.15882 | 3951.7542 | -10.4233 | 50.7926 | -0.19224 | 16.0765 | 174.5652 | 17.5633 | 87127.1451 | 1.084 | 19.7557 | 12.6966 | 0
11.3 | 10.4131 | 52.7768 | 1074.7403 | 0.15734 | 3951.7542 | -10.4113 | 50.2717 | -0.19033 | 16.067 | 175.3688 | 17.724 | 87100.2888 | 1.0838 | 19.7557 | 12.4609 | 0
11.35 | 10.4013 | 52.2786 | 1077.2409 | 0.15586 | 3951.7542 | -10.3996 | 49.7514 | -0.18843 | 16.0576 | 176.1719 | 17.8878 | 87073.7157 | 1.0835 | 19.7557 | 12.2279 | 0
11.4 | 10.3896 | 51.7814 | 1079.7155 | 0.15438 | 3951.7542 | -10.3879 | 49.2317 | -0.18653 | 16.0482 | 176.9746 | 18.0546 | 87047.4255 | 1.0832 | 19.7557 | 11.9975 | 0
11.45 | 10.3781 | 51.2852 | 1082.1641 | 0.1529 | 3951.7542 | -10.3764 | 48.7126 | -0.18464 | 16.039 | 177.7767 | 18.2245 | 87021.4174 | 1.083 | 19.7557 | 11.7698 | 0
11.5 | 10.3667 | 50.79 | 1084.5867 | 0.15143 | 3951.7542 | -10.3651 | 48.1941 | -0.18276 | 16.0299 | 178.5785 | 18.3977 | 86995.6911 | 1.0827 | 19.7557 | 11.5448 | 0
11.55 | 10.3554 | 50.2959 | 1086.9835 | 0.14996 | 3951.7542 | -10.3538 | 47.6761 | -0.18088 | 16.0208 | 179.3797 | 18.5741 | 86970.246 | 1.0825 | 19.7557 | 11.3224 | 0
11.6 | 10.3443 | 49.8028 | 1089.3544 | 0.1485 | 3951.7542 | -10.3427 | 47.1586 | -0.17901 | 16.0118 | 180.1805 | 18.754 | 86945.0817 | 1.0822 | 19.7557 | 11.1026 | 0
11.65 | 10.3333 | 49.3107 | 1091.6994 | 0.14703 | 3951.7542 | -10.3317 | 46.6418 | -0.17715 | 16.003 | 180.9809 | 18.9373 | 86920.1976 | 1.082 | 19.7557 | 10.8855 | 0
11.7 | 10.3224 | 48.8198 | 1094.0185 | 0.14557 | 3951.7542 | -10.3209 | 46.1254 | -0.17529 | 15.9942 | 181.7808 | 19.1242 | 86895.5933 | 1.0817 | 19.7557 | 10.6709 | 0
11.75 | 10.3117 | 48.3299 | 1096.3119 | 0.14412 | 3951.7542 | -10.3102 | 45.6096 | -0.17345 | 15.9855 | 182.5803 | 19.3148 | 86871.2683 | 1.0815 | 19.7557 | 10.4589 | 0
11.8 | 10.301 | 47.8411 | 1098.5795 | 0.14266 | 3951.7542 | -10.2996 | 45.0944 | -0.1716 | 15.977 | 183.3794 | 19.5092 | 86847.222 | 1.0812 | 19.7557 | 10.2496 | 0
11.85 | 10.2906 | 47.3533 | 1100.8214 | 0.14121 | 3951.7542 | -10.2892 | 44.5797 | -0.16977 | 15.9685 | 184.178 | 19.7076 | 86823.4542 | 1.081 | 19.7557 | 10.0428 | 0
11.9 | 10.2802 | 46.8667 | 1103.0375 | 0.13977 | 3951.7542 | -10.2788 | 44.0654 | -0.16794 | 15.9601 | 184.9762 | 19.9099 | 86799.9642 | 1.0807 | 19.7557 | 9.8385 | 0
11.95 | 10.27 | 46.3812 | 1105.2279 | 0.13832 | 3951.7542 | -10.2686 | 43.5517 | -0.16612 | 15.9517 | 185.774 | 20.1163 | 86776.7517 | 1.0805 | 19.7557 | 9.6368 | 0
12 | 10.2599 | 45.8968 | 1107.3927 | 0.13688 | 3951.7542 | -10.2586 | 43.0385 | -0.1643 | 15.9435 | 186.5714 | 20.327 | 86753.8162 | 1.0803 | 19.7557 | 9.4377 | 0
12.05 | 10.2499 | 45.4135 | 1109.5318 | 0.13544 | 3951.7542 | -10.2486 | 42.5259 | -0.16249 | 15.9354 | 187.3684 | 20.5421 | 86731.1573 | 1.0801 | 19.7557 | 9.2411 | 0
12.1 | 10.2401 | 44.9314 | 1111.6453 | 0.13401 | 3951.7542 | -10.2388 | 42.0136 | -0.16069 | 15.9274 | 188.165 | 20.7617 | 86708.7744 | 1.0798 | 19.7557 | 9.047 | 0
12.15 | 10.2304 | 44.4504 | 1113.7332 | 0.13258 | 3951.7542 | -10.2291 | 41.5019 | -0.15889 | 15.9194 | 188.9611 | 20.9859 | 86686.6673 | 1.0796 | 19.7557 | 8.8554 | 0
12.2 | 10.2208 | 43.9706 | 1115.7955 | 0.13115 | 3951.7542 | -10.2196 | 40.9907 | -0.15711 | 15.9115 | 189.7569 | 21.2149 | 86664.8354 | 1.0794 | 19.7557 | 8.6664 | 0
12.25 | 10.2113 | 43.492 | 1117.8322 | 0.12972 | 3951.7542 | -10.2102 | 40.4799 | -0.15533 | 15.9038 | 190.5523 | 21.4489 | 86643.2783 | 1.0792 | 19.7557 | 8.4803 | 0
12.3 | 10.2021 | 43.0146 | 1119.8435 | 0.1283 | 3951.7542 | -10.201 | 39.9697 | -0.15361 | 15.8961 | 191.3473 | 21.6879 | 86621.9957 | 1.079 | 19.7557 | 8.2989 | 0
12.35 | 10.193 | 42.5385 | 1121.8292 | 0.12689 | 3951.7542 | -10.1919 | 39.4598 | -0.15189 | 15.8885 | 192.1419 | 21.9322 | 86600.9871 | 1.0787 | 19.7557 | 8.1199 | 0
12.4 | 10.1841 | 42.0635 | 1123.7895 | 0.12547 | 3951.7542 | -10.183 | 38.9504 | -0.15018 | 15.881 | 192.9361 | 22.1819 | 86580.2521 | 1.0785 | 19.7557 | 7.9431 | 0
12.45 | 10.1752 | 41.5899 | 1125.7243 | 0.12406 | 3951.7542 | -10.1741 | 38.4415 | -0.14847 | 15.8736 | 193.73 | 22.4371 | 86559.7904 | 1.0783 | 19.7557 | 7.7688 | 0
12.5 | 10.1665 | 41.1175 | 1127.6336 | 0.12265 | 3951.7542 | -10.1654 | 37.933 | -0.14676 | 15.8662 | 194.5235 | 22.6981 | 86539.6015 | 1.0781 | 19.7557 | 7.5967 | 0
12.55 | 10.1579 | 40.6464 | 1129.5176 | 0.12125 | 3951.7542 | -10.1568 | 37.4249 | -0.14507 | 15.859 | 195.3166 | 22.965 | 86519.685 | 1.0779 | 19.7557 | 7.427 | 0
12.6 | 10.1493 | 40.1767 | 1131.3761 | 0.11985 | 3951.7542 | -10.1483 | 36.9173 | -0.14337 | 15.8518 | 196.1094 | 23.2381 | 86500.0407 | 1.0777 | 19.7557 | 7.2594 | 0
12.65 | 10.1409 | 39.7083 | 1133.2093 | 0.11846 | 3951.7542 | -10.1399 | 36.41 | -0.14164 | 15.8447 | 196.9018 | 23.5174 | 86480.668 | 1.0775 | 19.7557 | 7.0921 | 0
12.7 | 10.1325 | 39.2412 | 1135.0171 | 0.11707 | 3951.7542 | -10.1315 | 35.9032 | -0.13992 | 15.8377 | 197.6938 | 23.8033 | 86461.5667 | 1.0773 | 19.7557 | 6.9272 | 0
12.75 | 10.1242 | 38.7756 | 1136.7996 | 0.11568 | 3951.7542 | -10.1233 | 35.3969 | -0.1382 | 15.8308 | 198.4856 | 24.096 | 86442.7364 | 1.0771 | 19.7557 | 6.7647 | 0
12.8 | 10.1161 | 38.3115 | 1138.5568 | 0.1143 | 3951.7542 | -10.1152 | 34.8909 | -0.13649 | 15.824 | 199.2769 | 24.3956 | 86424.1767 | 1.077 | 19.7557 | 6.6047 | 0
12.85 | 10.1081 | 37.8488 | 1140.2887 | 0.11292 | 3951.7542 | -10.1072 | 34.3853 | -0.13479 | 15.8172 | 200.068 | 24.7024 | 86405.8872 | 1.0768 | 19.7557 | 6.447 | 0
12.9 | 10.1002 | 37.3876 | 1141.9954 | 0.11155 | 3951.7542 | -10.0993 | 33.8801 | -0.13309 | 15.8106 | 200.8586 | 25.0167 | 86387.8677 | 1.0766 | 19.7557 | 6.2918 | 0
12.95 | 10.0924 | 36.928 | 1143.6767 | 0.11018 | 3951.7542 | -10.0916 | 33.3753 | -0.13141 | 15.804 | 201.649 | 25.3386 | 86370.1177 | 1.0764 | 19.7557 | 6.1389 | 0
13 | 10.0849 | 36.47 | 1145.3329 | 0.10881 | 3951.7542 | -10.084 | 32.8709 | -0.12976 | 15.7975 | 202.439 | 25.6686 | 86352.637 | 1.0762 | 19.7557 | 5.9901 | 0
13.05 | 10.0774 | 36.0135 | 1146.9638 | 0.10745 | 3951.7542 | -10.0766 | 32.3669 | -0.12813 | 15.7911 | 203.2288 | 26.0067 | 86335.4252 | 1.0761 | 19.7557 | 5.8437 | 0
13.1 | 10.0701 | 35.5587 | 1148.5696 | 0.1061 | 3951.7542 | -10.0693 | 31.8632 | -0.1265 | 15.7848 | 204.0182 | 26.3534 | 86318.4819 | 1.0759 | 19.7557 | 5.6997 | 0
13.15 | 10.0629 | 35.1056 | 1150.1502 | 0.10475 | 3951.7542 | -10.0621 | 31.3599 | -0.12488 | 15.7785 | 204.8072 | 26.7089 | 86301.8069 | 1.0757 | 19.7557 | 5.5579 | 0
13.2 | 10.0558 | 34.6543 | 1151.7056 | 0.1034 | 3951.7542 | -10.055 | 30.857 | -0.12327 | 15.7724 | 205.596 | 27.0736 | 86285.3999 | 1.0756 | 19.7557 | 5.4184 | 0
13.25 | 10.0488 | 34.2047 | 1153.2359 | 0.10206 | 3951.7542 | -10.048 | 30.3544 | -0.12167 | 15.7663 | 206.3845 | 27.4477 | 86269.2604 | 1.0754 | 19.7557 | 5.2811 | 0
13.3 | 10.0419 | 33.757 | 1154.741 | 0.10073 | 3951.7542 | -10.0412 | 29.8521 | -0.12007 | 15.7603 | 207.1726 | 27.8316 | 86253.3883 | 1.0752 | 19.7557 | 5.1461 | 0
13.35 | 10.0351 | 33.3112 | 1156.2211 | 0.099401 | 3951.7542 | -10.0344 | 29.3502 | -0.11846 | 15.7543 | 207.9605 | 28.2256 | 86237.7833 | 1.0751 | 19.7557 | 5.0127 | 0
13.4 | 10.0284 | 32.8673 | 1157.6761 | 0.098079 | 3951.7542 | -10.0277 | 28.8486 | -0.11684 | 15.7485 | 208.7481 | 28.6301 | 86222.445 | 1.0749 | 19.7557 | 4.8807 | 0
13.45 | 10.0218 | 32.4254 | 1159.106 | 0.096762 | 3951.7542 | -10.0211 | 28.3474 | -0.11523 | 15.7427 | 209.5354 | 29.0456 | 86207.3731 | 1.0748 | 19.7557 | 4.7511 | 0
13.5 | 10.0153 | 31.9856 | 1160.5108 | 0.095451 | 3951.7542 | -10.0146 | 27.8465 | -0.11363 | 15.737 | 210.3223 | 29.4723 | 86192.5673 | 1.0746 | 19.7557 | 4.6238 | 0
13.55 | 10.0089 | 31.548 | 1161.8906 | 0.094146 | 3951.7542 | -10.0083 | 27.3459 | -0.11204 | 15.7314 | 211.1091 | 29.9108 | 86178.0275 | 1.0745 | 19.7557 | 4.4989 | 0
13.6 | 10.0026 | 31.1126 | 1163.2454 | 0.092848 | 3951.7542 | -10.002 | 26.8456 | -0.11046 | 15.7259 | 211.8955 | 30.3614 | 86163.7532 | 1.0743 | 19.7557 | 4.3762 | 0
13.65 | 9.9965 | 30.6794 | 1164.5752 | 0.091557 | 3951.7542 | -9.9959 | 26.3457 | -0.10889 | 15.7205 | 212.6816 | 30.8245 | 86149.7443 | 1.0742 | 19.7557 | 4.2559 | 0
13.7 | 9.9904 | 30.2486 | 1165.88 | 0.090273 | 3951.7542 | -9.9899 | 25.846 | -0.10733 | 15.7151 | 213.4675 | 31.3008 | 86136.0005 | 1.074 | 19.7557 | 4.1379 | 0
13.75 | 9.9846 | 29.8203 | 1167.1598 | 0.088996 | 3951.7542 | -9.984 | 25.3466 | -0.1058 | 15.7098 | 214.2532 | 31.7906 | 86122.5214 | 1.0739 | 19.7557 | 4.0231 | 0
13.8 | 9.9788 | 29.3945 | 1168.4146 | 0.087726 | 3951.7542 | -9.9783 | 24.8475 | -0.10429 | 15.7046 | 215.0385 | 32.2944 | 86109.3069 | 1.0738 | 19.7557 | 3.9108 | 0
13.85 | 9.9732 | 28.9713 | 1169.6445 | 0.086465 | 3951.7542 | -9.9726 | 24.3488 | -0.10278 | 15.6994 | 215.8236 | 32.8129 | 86096.3567 | 1.0736 | 19.7557 | 3.8007 | 0
13.9 | 9.9676 | 28.5508 | 1170.8495 | 0.085211 | 3951.7542 | -9.9671 | 23.8502 | -0.10129 | 15.6944 | 216.6085 | 33.3465 | 86083.6706 | 1.0735 | 19.7557 | 3.6928 | 0
13.95 | 9.9622 | 28.1331 | 1172.0296 | 0.083965 | 3951.7542 | -9.9617 | 23.352 | -0.099812 | 15.6894 | 217.3931 | 33.8958 | 86071.2482 | 1.0734 | 19.7557 | 3.5871 | 0
14 | 9.9569 | 27.7184 | 1173.1847 | 0.082729 | 3951.7542 | -9.9564 | 22.854 | -0.098341 | 15.6845 | 218.1774 | 34.4614 | 86059.0895 | 1.0733 | 19.7557 | 3.4837 | 0
14.05 | 9.9516 | 27.3067 | 1174.315 | 0.081501 | 3951.7542 | -9.9512 | 22.3563 | -0.096882 | 15.6796 | 218.9615 | 35.044 | 86047.1941 | 1.0732 | 19.7557 | 3.3825 | 0
14.1 | 9.9465 | 26.8981 | 1175.4204 | 0.080283 | 3951.7542 | -9.9461 | 21.8589 | -0.095434 | 15.6749 | 219.7454 | 35.6441 | 86035.5618 | 1.073 | 19.7557 | 3.2835 | 0
14.15 | 9.9415 | 26.4929 | 1176.5009 | 0.079074 | 3951.7542 | -9.9411 | 21.3616 | -0.093999 | 15.6702 | 220.529 | 36.2625 | 86024.1925 | 1.0729 | 19.7557 | 3.1866 | 0
14.2 | 9.9366 | 26.0911 | 1177.5565 | 0.077876 | 3951.7542 | -9.9362 | 20.8647 | -0.092576 | 15.6655 | 221.3124 | 36.8998 | 86013.0858 | 1.0728 | 19.7557 | 3.0921 | 0
14.25 | 9.9318 | 25.6928 | 1178.5873 | 0.076688 | 3951.7542 | -9.9314 | 20.368 | -0.091166 | 15.661 | 222.0955 | 37.5567 | 86002.2416 | 1.0727 | 19.7557 | 2.9997 | 0
14.3 | 9.9272 | 25.2983 | 1179.5933 | 0.075511 | 3951.7542 | -9.9268 | 19.8715 | -0.08977 | 15.6565 | 222.8785 | 38.2341 | 85991.6597 | 1.0726 | 19.7557 | 2.9095 | 0
14.35 | 9.9226 | 24.9076 | 1180.5745 | 0.074346 | 3951.7542 | -9.9222 | 19.3752 | -0.088388 | 15.6521 | 223.6612 | 38.9326 | 85981.3399 | 1.0725 | 19.7557 | 2.8215 | 0
14.4 | 9.9181 | 24.5209 | 1181.5309 | 0.073193 | 3951.7542 | -9.9177 | 18.8792 | -0.087021 | 15.6477 | 224.4437 | 39.653 | 85971.282 | 1.0724 | 19.7557 | 2.7358 | 0
14.45 | 9.9137 | 24.1385 | 1182.4624 | 0.072052 | 3951.7542 | -9.9134 | 18.3834 | -0.08567 | 15.6434 | 225.226 | 40.3962 | 85961.4857 | 1.0723 | 19.7557 | 2.6522 | 0
14.5 | 9.9095 | 23.7605 | 1183.3692 | 0.070924 | 3951.7542 | -9.9091 | 17.8878 | -0.084334 | 15.6392 | 226.008 | 41.163 | 85951.951 | 1.0722 | 19.7557 | 2.5708 | 0
14.55 | 9.9053 | 23.387 | 1184.2512 | 0.06981 | 3951.7542 | -9.905 | 17.3925 | -0.083016 | 15.635 | 226.7899 | 41.9541 | 85942.6775 | 1.0721 | 19.7557 | 2.4917 | 0
14.6 | 9.9012 | 23.0184 | 1185.1084 | 0.068711 | 3951.7542 | -9.9009 | 16.8973 | -0.081715 | 15.631 | 227.5715 | 42.7706 | 85933.6652 | 1.072 | 19.7557 | 2.4147 | 0
14.65 | 9.8973 | 22.6547 | 1185.9409 | 0.067626 | 3951.7542 | -9.8969 | 16.4023 | -0.080433 | 15.6269 | 228.353 | 43.6132 | 85924.9139 | 1.0719 | 19.7557 | 2.34 | 0
14.7 | 9.8934 | 22.2963 | 1186.7487 | 0.066557 | 3951.7542 | -9.8931 | 15.9075 | -0.07917 | 15.623 | 229.1342 | 44.4829 | 85916.4234 | 1.0718 | 19.7557 | 2.2674 | 0
14.75 | 9.8897 | 21.9434 | 1187.5317 | 0.065504 | 3951.7542 | -9.8893 | 15.4129 | -0.077927 | 15.6191 | 229.9153 | 45.3806 | 85908.1935 | 1.0717 | 19.7557 | 2.1971 | 0
14.8 | 9.886 | 21.5963 | 1188.29 | 0.064468 | 3951.7542 | -9.8857 | 14.9185 | -0.076705 | 15.6152 | 230.6961 | 46.3071 | 85900.2241 | 1.0717 | 19.7557 | 2.129 | 0
14.85 | 9.8824 | 21.2551 | 1189.0236 | 0.06345 | 3951.7542 | -9.8821 | 14.4243 | -0.075505 | 15.6115 | 231.4768 | 47.2634 | 85892.5151 | 1.0716 | 19.7557 | 2.063 | 0
14.9 | 9.879 | 20.9202 | 1189.7324 | 0.062451 | 3951.7542 | -9.8787 | 13.9303 | -0.074329 | 15.6078 | 232.2573 | 48.2504 | 85885.0662 | 1.0715 | 19.7557 | 1.9993 | 0
14.95 | 9.8756 | 20.5918 | 1190.4166 | 0.061471 | 3951.7542 | -9.8753 | 13.4364 | -0.073176 | 15.6041 | 233.0376 | 49.2689 | 85877.8773 | 1.0714 | 19.7557 | 1.9377 | 0
15 | 9.8723 | 20.2704 | 1191.0761 | 0.060512 | 3951.7542 | -9.872 | 12.9427 | -0.072049 | 15.6005 | 233.8177 | 50.3198 | 85870.9483 | 1.0714 | 19.7557 | 1.8784 | 0
15.05 | 9.8691 | 19.9561 | 1191.7108 | 0.059574 | 3951.7542 | -9.8689 | 12.4491 | -0.070948 | 15.5969 | 234.5976 | 51.404 | 85864.2791 | 1.0713 | 19.7557 | 1.8212 | 0
15.1 | 9.866 | 19.6493 | 1192.321 | 0.058659 | 3951.7542 | -9.8658 | 11.9557 | -0.069875 | 15.5935 | 235.3774 | 52.5221 | 85857.8695 | 1.0712 | 19.7557 | 1.7663 | 0
15.15 | 9.863 | 19.3504 | 1192.9064 | 0.057767 | 3951.7542 | -9.8628 | 11.4625 | -0.068831 | 15.59 | 236.157 | 53.675 | 85851.7194 | 1.0712 | 19.7557 | 1.7135 | 0
15.2 | 9.8601 | 19.0596 | 1193.4672 | 0.056899 | 3951.7542 | -9.8599 | 10.9694 | -0.067818 | 15.5866 | 236.9364 | 54.8634 | 85845.8287 | 1.0711 | 19.7557 | 1.663 | 0
15.25 | 9.8573 | 18.7775 | 1194.0034 | 0.056057 | 3951.7542 | -9.857 | 10.4764 | -0.066836 | 15.5833 | 237.7156 | 56.0877 | 85840.1972 | 1.0711 | 19.7557 | 1.6146 | 0
15.3 | 9.8545 | 18.5043 | 1194.5149 | 0.055242 | 3951.7542 | -9.8543 | 9.9836 | -0.065887 | 15.58 | 238.4947 | 57.3484 | 85834.8248 | 1.071 | 19.7557 | 1.5684 | 0
15.35 | 9.8518 | 18.2404 | 1195.0017 | 0.054454 | 3951.7542 | -9.8516 | 9.4909 | -0.064972 | 15.5767 | 239.2736 | 58.6461 | 85829.7115 | 1.071 | 19.7557 | 1.5245 | 0
15.4 | 9.8493 | 17.9863 | 1195.464 | 0.053696 | 3951.7542 | -9.8491 | 8.9983 | -0.064093 | 15.5735 | 240.0524 | 59.9808 | 85824.8571 | 1.0709 | 19.7557 | 1.4827 | 0
15.45 | 9.8468 | 17.7422 | 1195.9016 | 0.052968 | 3951.7542 | -9.8465 | 8.5059 | -0.063252 | 15.5704 | 240.831 | 61.3527 | 85820.2615 | 1.0709 | 19.7557 | 1.4432 | 0
15.5 | 9.8443 | 17.5088 | 1196.3145 | 0.052271 | 3951.7542 | -9.8441 | 8.0136 | -0.06245 | 15.5673 | 241.6094 | 62.7618 | 85815.9246 | 1.0708 | 19.7557 | 1.4058 | 0
15.55 | 9.8419 | 17.2863 | 1196.7029 | 0.051607 | 3951.7542 | -9.8418 | 7.5214 | -0.061688 | 15.5642 | 242.3877 | 64.2077 | 85811.8464 | 1.0708 | 19.7557 | 1.3707 | 0
15.6 | 9.8397 | 17.0751 | 1197.0667 | 0.050977 | 3951.7542 | -9.8395 | 7.0294 | -0.060967 | 15.5611 | 243.1658 | 65.6901 | 85808.0266 | 1.0707 | 19.7557 | 1.3377 | 0
15.65 | 9.8374 | 16.8758 | 1197.4059 | 0.050382 | 3951.7542 | -9.8372 | 6.5374 | -0.060291 | 15.5581 | 243.9438 | 67.2082 | 85804.4653 | 1.0707 | 19.7557 | 1.307 | 0
15.7 | 9.8352 | 16.6886 | 1197.7204 | 0.049823 | 3951.7542 | -9.8351 | 6.0456 | -0.059656 | 15.5551 | 244.7217 | 68.7612 | 85801.1624 | 1.0707 | 19.7557 | 1.2784 | 0
15.75 | 9.8331 | 16.5141 | 1198.0104 | 0.049302 | 3951.7542 | -9.833 | 5.5538 | -0.059064 | 15.5522 | 245.4993 | 70.3479 | 85798.1177 | 1.0706 | 19.7557 | 1.2519 | 0
15.8 | 9.8311 | 16.3525 | 1198.2758 | 0.04882 | 3951.7542 | -9.8309 | 5.0622 | -0.05852 | 15.5493 | 246.2769 | 71.9669 | 85795.3313 | 1.0706 | 19.7557 | 1.2276 | 0
15.85 | 9.8291 | 16.2043 | 1198.5166 | 0.048378 | 3951.7542 | -9.8289 | 4.5707 | -0.058025 | 15.5464 | 247.0543 | 73.6166 | 85792.8029 | 1.0706 | 19.7557 | 1.2055 | 0
15.9 | 9.8271 | 16.0698 | 1198.7329 | 0.047977 | 3951.7542 | -9.8269 | 4.0792 | -0.057581 | 15.5435 | 247.8315 | 75.295 | 85790.5327 | 1.0706 | 19.7557 | 1.1857 | 0
15.95 | 9.8252 | 15.9494 | 1198.9246 | 0.047617 | 3951.7542 | -9.825 | 3.5879 | -0.057188 | 15.5406 | 248.6086 | 76.9999 | 85788.5204 | 1.0705 | 19.7557 | 1.1681 | 0
16 | 9.8233 | 15.8433 | 1199.0917 | 0.047301 | 3951.7542 | -9.8231 | 3.0966 | -0.056849 | 15.5378 | 249.3856 | 78.7288 | 85786.766 | 1.0705 | 19.7557 | 1.1526 | 0
16.05 | 9.8214 | 15.7519 | 1199.2342 | 0.047028 | 3951.7542 | -9.8213 | 2.6055 | -0.056563 | 15.535 | 250.1624 | 80.4791 | 85785.2695 | 1.0705 | 19.7557 | 1.1394 | 0
16.1 | 9.8196 | 15.6754 | 1199.3522 | 0.046799 | 3951.7542 | -9.8194 | 2.1144 | -0.056332 | 15.5321 | 250.9391 | 82.2479 | 85784.0307 | 1.0705 | 19.7557 | 1.1284 | 0
16.15 | 9.8178 | 15.614 | 1199.4457 | 0.046616 | 3951.7542 | -9.8176 | 1.6234 | -0.056156 | 15.5293 | 251.7156 | 84.0319 | 85783.0497 | 1.0705 | 19.7557 | 1.1196 | 0
16.2 | 9.816 | 15.5678 | 1199.5146 | 0.046478 | 3951.7542 | -9.8159 | 1.1326 | -0.056035 | 15.5265 | 252.492 | 85.828 | 85782.3264 | 1.0705 | 19.7557 | 1.113 | 0
16.25 | 9.8142 | 15.537 | 1199.5589 | 0.046386 | 3951.7542 | -9.8141 | 0.64177 | -0.05597 | 15.5237 | 253.2683 | 87.6327 | 85781.8608 | 1.0705 | 19.7557 | 1.1087 | 0
16.3 | 9.8125 | 15.5217 | 1199.5788 | 0.046341 | 3951.7542 | -9.8123 | 0.15107 | -0.055961 | 15.5209 | 254.0444 | 89.4423 | 85781.6527 | 1.0705 | 19.7557 | 1.1065 | 0
16.35 | 9.8107 | 15.5219 | 1199.574 | 0.046341 | 3951.7542 | -9.8105 | -0.33955 | -0.056007 | 15.5181 | 254.8204 | -88.7465 | 85781.7022 | 1.0705 | 19.7557 | 1.1065 | 0
16.4 | 9.8096 | 15.5375 | 1199.5448 | 0.046388 | 3951.7542 | -9.8096 | -0.83007 | -0.018663 | 15.5153 | 255.5962 | -86.9376 | 85782.0091 | 1.0705 | 19.7557 | -0.36879 | 0
16.45 | 9.8076 | 15.5699 | 1199.491 | 0.046484 | 3951.7542 | -9.8075 | -1.3205 | -0.047178 | -8.9408 | 256.3719 | 0 | 85782.5735 | 1.0705 | 19.7557 | -0.93336 | 0
16.5 | 9.7212 | 15.6158 | 1199.4128 | 0.046621 | 3951.7542 | -9.7212 | -1.8109 | 0 | -8.9408 | 255.9249 | 0 | 85783.3954 | 1.0705 | 19.7557 | -1.7552 | 0
16.55 | 9.6672 | 15.6794 | 1199.3101 | 0.046811 | 3951.7542 | -9.6672 | -2.2956 | 0 | -8.9408 | 255.4778 | 0 | 85784.4732 | 1.0705 | 19.7557 | -2.8207 | 0
16.6 | 9.601 | 15.7571 | 1199.1832 | 0.047043 | 3951.7542 | -9.601 | -2.7774 | 0 | -8.9408 | 255.0308 | 0 | 85785.8048 | 1.0705 | 19.7557 | -4.1289 | 0
16.65 | 9.5228 | 15.8484 | 1199.0324 | 0.047316 | 3951.7542 | -9.5228 | -3.2555 | 0 | -8.9408 | 254.5838 | 0 | 85787.3883 | 1.0705 | 19.7557 | -5.673 | 0
16.7 | 9.4331 | 15.9525 | 1198.8578 | 0.047626 | 3951.7542 | -9.4331 | -3.7295 | 0 | -8.9408 | 254.1367 | 0 | 85789.2217 | 1.0705 | 19.7557 | -7.4451 | 0
16.75 | 9.3323 | 16.0686 | 1198.6595 | 0.047973 | 3951.7542 | -9.3323 | -4.1987 | 0 | -8.9408 | 253.6897 | 0 | 85791.3028 | 1.0706 | 19.7557 | -9.4363 | 0
16.8 | 9.221 | 16.196 | 1198.438 | 0.048353 | 3951.7542 | -9.221 | -4.6625 | 0 | -8.9408 | 253.2426 | 0 | 85793.6288 | 1.0706 | 19.7557 | -11.6369 | 0
16.85 | 9.0995 | 16.3338 | 1198.1934 | 0.048764 | 3951.7542 | -9.0995 | -5.1206 | 0 | -8.9408 | 252.7956 | 0 | 85796.1969 | 1.0706 | 19.7557 | -14.036 | 0
16.9 | 8.9686 | 16.481 | 1197.926 | 0.049204 | 3951.7542 | -8.9686 | -5.5723 | 0 | -8.9408 | 252.3486 | 0 | 85799.0038 | 1.0706 | 19.7557 | -16.6222 | 0
16.95 | 8.8288 | 16.6367 | 1197.6363 | 0.049668 | 3951.7542 | -8.8288 | -6.0173 | 0 | -8.9408 | 251.9015 | 0 | 85802.0462 | 1.0707 | 19.7557 | -19.3834 | 0
17 | 8.6809 | 16.8 | 1197.3244 | 0.050156 | 3951.7542 | -8.6809 | -6.4551 | 0 | -8.9408 | 251.4545 | 0 | 85805.3205 | 1.0707 | 19.7557 | -22.3071 | 0
17.05 | 8.5253 | 16.97 | 1196.9909 | 0.050663 | 3951.7542 | -8.5253 | -6.8853 | 0 | -8.9408 | 251.0074 | 0 | 85808.8227 | 1.0707 | 19.7557 | -25.3802 | 0
17.1 | 8.3629 | 17.1456 | 1196.636 | 0.051187 | 3951.7542 | -8.3629 | -7.3075 | 0 | -8.9408 | 250.5604 | 0 | 85812.5488 | 1.0708 | 19.7557 | -28.5895 | 0
17.15 | 8.1942 | 17.3261 | 1196.2603 | 0.051726 | 3951.7542 | -8.1942 | -7.7214 | 0 | -8.9408 | 250.1134 | 0 | 85816.4946 | 1.0708 | 19.7557 | -31.9215 | 0
17.2 | 8.02 | 17.5105 | 1195.864 | 0.052276 | 3951.7542 | -8.02 | -8.1268 | 0 | -8.9408 | 249.6663 | 0 | 85820.6557 | 1.0709 | 19.7557 | -35.3626 | 0
17.25 | 7.841 | 17.698 | 1195.4477 | 0.052836 | 3951.7542 | -7.841 | -8.5234 | 0 | -8.9408 | 249.2193 | 0 | 85825.0274 | 1.0709 | 19.7557 | -38.8994 | 0
17.3 | 7.6578 | 17.8879 | 1195.0118 | 0.053402 | 3951.7542 | -7.6578 | -8.9108 | 0 | -8.9408 | 248.7722 | 0 | 85829.6052 | 1.071 | 19.7557 | -42.5185 | 0
17.35 | 7.4711 | 18.0793 | 1194.5568 | 0.053973 | 3951.7542 | -7.4711 | -9.2891 | 0 | -8.9408 | 248.3252 | 0 | 85834.3843 | 1.071 | 19.7557 | -46.2068 | 0
17.4 | 7.2816 | 18.2715 | 1194.0831 | 0.054547 | 3951.7542 | -7.2816 | -9.6579 | 0 | -8.9408 | 247.8782 | 0 | 85839.3598 | 1.0711 | 19.7557 | -49.9513 | 0
17.45 | 7.0898 | 18.4639 | 1193.5912 | 0.055121 | 3951.7542 | -7.0898 | -10.0172 | 0 | -8.9408 | 247.4311 | 0 | 85844.5267 | 1.0711 | 19.7557 | -53.7396 | 0
17.5 | 6.8964 | 18.656 | 1193.0815 | 0.055694 | 3951.7542 | -6.8964 | -10.3669 | 0 | -8.9408 | 246.9841 | 0 | 85849.88 | 1.0712 | 19.7557 | -57.5596 | 0
17.55 | 6.702 | 18.847 | 1192.5546 | 0.056264 | 3951.7542 | -6.702 | -10.7068 | 0 | -8.9408 | 246.537 | 0 | 85855.4147 | 1.0712 | 19.7557 | -61.3999 | 0
17.6 | 6.5072 | 19.0365 | 1192.011 | 0.056829 | 3951.7542 | -6.5072 | -11.0371 | 0 | -8.9408 | 246.09 | 0 | 85861.1257 | 1.0713 | 19.7557 | -65.2494 | 0
17.65 | 6.3124 | 19.2241 | 1191.4511 | 0.057389 | 3951.7542 | -6.3124 | -11.3575 | 0 | -8.9408 | 245.643 | 0 | 85867.0079 | 1.0713 | 19.7557 | -69.0976 | 0
17.7 | 6.1182 | 19.4093 | 1190.8754 | 0.057941 | 3951.7542 | -6.1182 | -11.6683 | 0 | -8.9408 | 245.1959 | 0 | 85873.0563 | 1.0714 | 19.7557 | -72.9347 | 0
17.75 | 5.925 | 19.5918 | 1190.2844 | 0.058486 | 3951.7542 | -5.925 | -11.9694 | 0 | -8.9408 | 244.7489 | 0 | 85879.2658 | 1.0715 | 19.7557 | -76.7516 | 0
17.8 | 5.7332 | 19.7712 | 1189.6786 | 0.059021 | 3951.7542 | -5.7332 | -12.2608 | 0 | -8.9408 | 244.3018 | 0 | 85885.6312 | 1.0715 | 19.7557 | -80.5396 | 0
17.85 | 5.5433 | 19.9473 | 1189.0585 | 0.059546 | 3951.7542 | -5.5433 | -12.5427 | 0 | -8.9408 | 243.8548 | 0 | 85892.1477 | 1.0716 | 19.7557 | -84.291 | 0
17.9 | 5.3557 | 20.1197 | 1188.4245 | 0.06006 | 3951.7542 | -5.3557 | -12.8152 | 0 | -8.9408 | 243.4078 | 0 | 85898.8101 | 1.0717 | 19.7557 | -87.9984 | 0
17.95 | 5.1706 | 20.2883 | 1187.7771 | 0.060563 | 3951.7542 | -5.1706 | -13.0783 | 0 | -8.9408 | 242.9607 | 0 | 85905.6138 | 1.0717 | 19.7557 | -91.6553 | 0
18 | 4.9883 | 20.4529 | 1187.1168 | 0.061054 | 3951.7542 | -4.9883 | -13.3323 | 0 | -8.9408 | 242.5137 | 0 | 85912.5537 | 1.0718 | 19.7557 | -95.2557 | 0
18.05 | 4.8092 | 20.6134 | 1186.4441 | 0.061533 | 3951.7542 | -4.8092 | -13.5772 | 0 | -8.9408 | 242.0666 | 0 | 85919.6252 | 1.0719 | 19.7557 | -98.7942 | 0
18.1 | 4.6335 | 20.7697 | 1185.7593 | 0.061999 | 3951.7542 | -4.6335 | -13.8133 | 0 | -8.9408 | 241.6196 | 0 | 85926.8236 | 1.0719 | 19.7557 | -102.2663 | 0
18.15 | 4.4613 | 20.9216 | 1185.0629 | 0.062452 | 3951.7542 | -4.4613 | -14.0406 | 0 | -8.9408 | 241.1726 | 0 | 85934.1442 | 1.072 | 19.7557 | -105.6677 | 0
18.2 | 4.2929 | 21.0691 | 1184.3553 | 0.062891 | 3951.7542 | -4.2929 | -14.2595 | 0 | -8.9408 | 240.7255 | 0 | 85941.5826 | 1.0721 | 19.7557 | -108.9949 | 0
18.25 | 4.1284 | 21.2121 | 1183.6371 | 0.063318 | 3951.7542 | -4.1284 | -14.47 | 0 | -8.9408 | 240.2785 | 0 | 85949.1344 | 1.0722 | 19.7557 | -112.2448 | 0
18.3 | 3.9679 | 21.3507 | 1182.9085 | 0.063731 | 3951.7542 | -3.9679 | -14.6724 | 0 | -8.9408 | 239.8314 | 0 | 85956.7952 | 1.0722 | 19.7557 | -115.415 | 0
18.35 | 3.8116 | 21.4848 | 1182.17 | 0.064131 | 3951.7542 | -3.8116 | -14.8668 | 0 | -8.9408 | 239.3844 | 0 | 85964.561 | 1.0723 | 19.7557 | -118.5034 | 0
18.4 | 3.6595 | 21.6144 | 1181.4219 | 0.064517 | 3951.7542 | -3.6595 | -15.0536 | 0 | -8.9408 | 238.9374 | 0 | 85972.4275 | 1.0724 | 19.7557 | -121.5084 | 0
18.45 | 3.5116 | 21.7397 | 1180.6647 | 0.06489 | 3951.7542 | -3.5116 | -15.2329 | 0 | -8.9408 | 238.4903 | 0 | 85980.3908 | 1.0725 | 19.7557 | -124.4289 | 0
18.5 | 3.3681 | 21.8605 | 1179.8988 | 0.06525 | 3951.7542 | -3.3681 | -15.4048 | 0 | -8.9408 | 238.0433 | 0 | 85988.447 | 1.0726 | 19.7557 | -127.2639 | 0
18.55 | 3.229 | 21.977 | 1179.1244 | 0.065598 | 3951.7542 | -3.229 | -15.5697 | 0 | -8.9408 | 237.5962 | 0 | 85996.5925 | 1.0726 | 19.7557 | -130.0132 | 0
18.6 | 3.0941 | 22.0893 | 1178.3419 | 0.065932 | 3951.7542 | -3.0941 | -15.7278 | 0 | -8.9408 | 237.1492 | 0 | 86004.8235 | 1.0727 | 19.7557 | -132.6766 | 0
18.65 | 2.9637 | 22.1974 | 1177.5517 | 0.066254 | 3951.7542 | -2.9637 | -15.8792 | 0 | -8.9408 | 236.7022 | 0 | 86013.1365 | 1.0728 | 19.7557 | -135.2543 | 0
18.7 | 2.8375 | 22.3013 | 1176.7541 | 0.066564 | 3951.7542 | -2.8375 | -16.0242 | 0 | -8.9408 | 236.2551 | 0 | 86021.5282 | 1.0729 | 19.7557 | -137.7468 | 0
18.75 | 2.7156 | 22.4013 | 1175.9494 | 0.066861 | 3951.7542 | -2.7156 | -16.1631 | 0 | -8.9408 | 235.8081 | 0 | 86029.9952 | 1.073 | 19.7557 | -140.1548 | 0
18.8 | 2.598 | 22.4973 | 1175.1379 | 0.067147 | 3951.7542 | -2.598 | -16.2959 | 0 | -8.9408 | 235.361 | 0 | 86038.5342 | 1.0731 | 19.7557 | -142.4792 | 0
18.85 | 2.4845 | 22.5895 | 1174.3199 | 0.067422 | 3951.7542 | -2.4845 | -16.4229 | 0 | -8.9408 | 234.914 | 0 | 86047.1424 | 1.0732 | 19.7557 | -144.7211 | 0
18.9 | 2.3751 | 22.678 | 1173.4957 | 0.067685 | 3951.7542 | -2.3751 | -16.5444 | 0 | -8.9408 | 234.467 | 0 | 86055.8166 | 1.0732 | 19.7557 | -146.8819 | 0
18.95 | 2.2698 | 22.7628 | 1172.6655 | 0.067938 | 3951.7542 | -2.2698 | -16.6605 | 0 | -8.9408 | 234.0199 | 0 | 86064.554 | 1.0733 | 19.7557 | -148.9629 | 0
19 | 2.1684 | 22.8441 | 1171.8297 | 0.06818 | 3951.7542 | -2.1684 | -16.7714 | 0 | -8.9408 | 233.5729 | 0 | 86073.3519 | 1.0734 | 19.7557 | -150.9658 | 0
19.05 | 2.0709 | 22.922 | 1170.9885 | 0.068412 | 3951.7542 | -2.0709 | -16.8774 | 0 | -8.9408 | 233.1258 | 0 | 86082.2076 | 1.0735 | 19.7557 | -152.8923 | 0
19.1 | 1.9771 | 22.9966 | 1170.1421 | 0.068634 | 3951.7542 | -1.9771 | -16.9786 | 0 | -8.9408 | 232.6788 | 0 | 86091.1186 | 1.0736 | 19.7557 | -154.744 | 0
19.15 | 1.8871 | 23.068 | 1169.2907 | 0.068846 | 3951.7542 | -1.8871 | -17.0752 | 0 | -8.9408 | 232.2318 | 0 | 86100.0823 | 1.0737 | 19.7557 | -156.5229 | 0
19.2 | 1.8006 | 23.1364 | 1168.4346 | 0.069049 | 3951.7542 | -1.8006 | -17.1674 | 0 | -8.9408 | 231.7847 | 0 | 86109.0965 | 1.0738 | 19.7557 | -158.2308 | 0
19.25 | 1.7177 | 23.2017 | 1167.574 | 0.069244 | 3951.7542 | -1.7177 | -17.2553 | 0 | -8.9408 | 231.3377 | 0 | 86118.1589 | 1.0739 | 19.7557 | -159.8697 | 0
19.3 | 1.6381 | 23.2641 | 1166.7092 | 0.069429 | 3951.7542 | -1.6381 | -17.3392 | 0 | -8.9408 | 230.8906 | 0 | 86127.2673 | 1.074 | 19.7557 | -161.4416 | 0
19.35 | 1.5618 | 23.3238 | 1165.8402 | 0.069607 | 3951.7542 | -1.5618 | -17.4192 | 0 | -8.9408 | 230.4436 | 0 | 86136.4195 | 1.0741 | 19.7557 | -162.9485 | 0
19.4 | 1.4888 | 23.3808 | 1164.9673 | 0.069776 | 3951.7542 | -1.4888 | -17.4954 | 0 | -8.9408 | 229.9966 | 0 | 86145.6138 | 1.0741 | 19.7557 | -164.3925 | 0
19.45 | 1.4187 | 23.4352 | 1164.0907 | 0.069938 | 3951.7542 | -1.4187 | -17.5681 | 0 | -8.9408 | 229.5495 | 0 | 86154.848 | 1.0742 | 19.7557 | -165.7754 | 0
19.5 | 1.3517 | 23.4872 | 1163.2105 | 0.070092 | 3951.7542 | -1.3517 | -17.6373 | 0 | -8.9408 | 229.1025 | 0 | 86164.1204 | 1.0743 | 19.7557 | -167.0995 | 0
19.55 | 1.2876 | 23.5368 | 1162.327 | 0.070239 | 3951.7542 | -1.2876 | -17.7033 | 0 | -8.9408 | 228.6554 | 0 | 86173.4292 | 1.0744 | 19.7557 | -168.3666 | 0
19.6 | 1.2262 | 23.5841 | 1161.4403 | 0.07038 | 3951.7542 | -1.2262 | -17.7661 | 0 | -8.9408 | 228.2084 | 0 | 86182.7728 | 1.0745 | 19.7557 | -169.5788 | 0
19.65 | 1.1676 | 23.6292 | 1160.5504 | 0.070514 | 3951.7542 | -1.1676 | -17.826 | 0 | -8.9408 | 227.7614 | 0 | 86192.1495 | 1.0746 | 19.7557 | -170.7379 | 0
19.7 | 1.1115 | 23.6722 | 1159.6577 | 0.070641 | 3951.7542 | -1.1115 | -17.8829 | 0 | -8.9408 | 227.3143 | 0 | 86201.5578 | 1.0747 | 19.7557 | -171.8461 | 0
19.75 | 1.0579 | 23.7132 | 1158.7622 | 0.070763 | 3951.7542 | -1.0579 | -17.9372 | 0 | -8.9408 | 226.8673 | 0 | 86210.9962 | 1.0748 | 19.7557 | -172.9051 | 0
19.8 | 1.0066 | 23.7522 | 1157.864 | 0.070879 | 3951.7542 | -1.0066 | -17.9888 | 0 | -8.9408 | 226.4202 | 0 | 86220.4633 | 1.0749 | 19.7557 | -173.9169 | 0
19.85 | 0.95773 | 23.7894 | 1156.9634 | 0.070989 | 3951.7542 | -0.95773 | -18.0379 | 0 | -8.9408 | 225.9732 | 0 | 86229.9578 | 1.075 | 19.7557 | -174.8831 | 0
19.9 | 0.91103 | 23.8249 | 1156.0603 | 0.071094 | 3951.7542 | -0.91103 | -18.0846 | 0 | -8.9408 | 225.5262 | 0 | 86239.4785 | 1.0751 | 19.7557 | -175.8058 | 0
19.95 | 0.86645 | 23.8586 | 1155.1549 | 0.071194 | 3951.7542 | -0.86645 | -18.129 | 0 | -8.9408 | 225.0791 | 0 | 86249.0239 | 1.0752 | 19.7557 | -176.6865 | 0
20 | 0.82391 | 23.8907 | 1154.2474 | 0.071289 | 3951.7542 | -0.82391 | -18.1713 | 0 | -8.9408 | 224.6321 | 0 | 86258.5931 | 1.0753 | 19.7557 | -177.5269 | 0
20.05 | 0.78332 | 23.9213 | 1153.3379 | 0.071379 | 3951.7542 | -0.78332 | -18.2114 | 0 | -8.9408 | 224.185 | 0 | 86268.1849 | 1.0754 | 19.7557 | -178.3288 | 0
20.1 | 0.7446 | 23.9504 | 1152.4263 | 0.071466 | 3951.7542 | -0.7446 | -18.2496 | 0 | -8.9408 | 223.738 | 0 | 86277.7982 | 1.0755 | 19.7557 | -179.0937 | 0
20.15 | 0.70768 | 23.9781 | 1151.5129 | 0.071547 | 3951.7542 | -0.70768 | -18.2859 | 0 | -8.9408 | 223.291 | 0 | 86287.432 | 1.0756 | 19.7557 | -179.8231 | 0
20.2 | 0.67248 | 24.0044 | 1150.5978 | 0.071625 | 3951.7542 | -0.67248 | -18.3204 | 0 | -8.9408 | 222.8439 | 0 | 86297.0853 | 1.0757 | 19.7557 | -180.5186 | 0
20.25 | 0.63892 | 24.0294 | 1149.6809 | 0.071699 | 3951.7542 | -0.63892 | -18.3532 | 0 | -8.9408 | 222.3969 | 0 | 86306.7572 | 1.0758 | 19.7557 | -181.1815 | 0
20.3 | 0.60693 | 24.0532 | 1148.7625 | 0.071769 | 3951.7542 | -0.60693 | -18.3843 | 0 | -8.9408 | 221.9498 | 0 | 86316.4469 | 1.0759 | 19.7557 | -181.8134 | 0
20.35 | 0.57646 | 24.0758 | 1147.8425 | 0.071836 | 3951.7542 | -0.57646 | -18.4139 | 0 | -8.9408 | 221.5028 | 0 | 86326.1535 | 1.076 | 19.7557 | -182.4155 | 0
20.4 | 0.54742 | 24.0973 | 1146.9211 | 0.071899 | 3951.7542 | -0.54742 | -18.442 | 0 | -8.9408 | 221.0558 | 0 | 86335.8761 | 1.0761 | 19.7557 | -182.9892 | 0
20.45 | 0.51976 | 24.1177 | 1145.9983 | 0.071959 | 3951.7542 | -0.51976 | -18.4687 | 0 | -8.9408 | 220.6087 | 0 | 86345.6141 | 1.0762 | 19.7557 | -183.5357 | 0
20.5 | 0.49341 | 24.1371 | 1145.0743 | 0.072017 | 3951.7542 | -0.49341 | -18.494 | 0 | -8.9408 | 220.1617 | 0 | 86355.3667 | 1.0763 | 19.7557 | -184.0562 | 0
20.55 | 0.46832 | 24.1556 | 1144.1489 | 0.072071 | 3951.7542 | -0.46832 | -18.518 | 0 | -8.9408 | 219.7146 | 0 | 86365.1333 | 1.0764 | 19.7557 | -184.5519 | 0
20.6 | 0.44443 | 24.173 | 1143.2225 | 0.072122 | 3951.7542 | -0.44443 | -18.5409 | 0 | -8.9408 | 219.2676 | 0 | 86374.913 | 1.0765 | 19.7557 | -185.0238 | 0
20.65 | 0.42168 | 24.1897 | 1142.2949 | 0.072171 | 3951.7542 | -0.42168 | -18.5625 | 0 | -8.9408 | 218.8206 | 0 | 86384.7054 | 1.0766 | 19.7557 | -185.4732 | 0
20.7 | 0.40003 | 24.2054 | 1141.3662 | 0.072217 | 3951.7542 | -0.40003 | -18.583 | 0 | -8.9408 | 218.3735 | 0 | 86394.5099 | 1.0767 | 19.7557 | -185.9009 | 0
20.75 | 0.37942 | 24.2204 | 1140.4366 | 0.072261 | 3951.7542 | -0.37942 | -18.6025 | 0 | -8.9408 | 217.9265 | 0 | 86404.3258 | 1.0768 | 19.7557 | -186.308 | 0
20.8 | 0.35981 | 24.2346 | 1139.506 | 0.072303 | 3951.7542 | -0.35981 | -18.621 | 0 | -8.9408 | 217.4794 | 0 | 86414.1526 | 1.0769 | 19.7557 | -186.6955 | 0
20.85 | 0.34115 | 24.248 | 1138.5745 | 0.072342 | 3951.7542 | -0.34115 | -18.6385 | 0 | -8.9408 | 217.0324 | 0 | 86423.9898 | 1.077 | 19.7557 | -187.0642 | 0
20.9 | 0.32339 | 24.2608 | 1137.6422 | 0.072379 | 3951.7542 | -0.32339 | -18.6551 | 0 | -8.9408 | 216.5854 | 0 | 86433.837 | 1.0771 | 19.7557 | -187.4151 | 0
20.95 | 0.30649 | 24.2729 | 1136.709 | 0.072415 | 3951.7542 | -0.30649 | -18.6709 | 0 | -8.9408 | 216.1383 | 0 | 86443.6936 | 1.0772 | 19.7557 | -187.7489 | 0
21 | 0.29042 | 24.2844 | 1135.7751 | 0.072448 | 3951.7542 | -0.29042 | -18.6858 | 0 | -8.9408 | 215.6913 | 0 | 86453.5592 | 1.0773 | 19.7557 | -188.0664 | 0
21.05 | 0.27513 | 24.2953 | 1134.8404 | 0.07248 | 3951.7542 | -0.27513 | -18.6999 | 0 | -8.9408 | 215.2442 | 0 | 86463.4334 | 1.0774 | 19.7557 | -188.3685 | 0
21.1 | 0.26058 | 24.3056 | 1133.9051 | 0.07251 | 3951.7542 | -0.26058 | -18.7133 | 0 | -8.9408 | 214.7972 | 0 | 86473.3157 | 1.0775 | 19.7557 | -188.6558 | 0
21.15 | 0.24675 | 24.3153 | 1132.9691 | 0.072538 | 3951.7542 | -0.24675 | -18.726 | 0 | -8.9408 | 214.3502 | 0 | 86483.2059 | 1.0776 | 19.7557 | -188.929 | 0
21.2 | 0.2336 | 24.3246 | 1132.0325 | 0.072565 | 3951.7542 | -0.2336 | -18.738 | 0 | -8.9408 | 213.9031 | 0 | 86493.1035 | 1.0777 | 19.7557 | -189.1889 | 0
21.25 | 0.22109 | 24.3333 | 1131.0953 | 0.07259 | 3951.7542 | -0.22109 | -18.7494 | 0 | -8.9408 | 213.4561 | 0 | 86503.0082 | 1.0778 | 19.7557 | -189.436 | 0
21.3 | 0.2092 | 24.3416 | 1130.1576 | 0.072614 | 3951.7542 | -0.2092 | -18.7601 | 0 | -8.9408 | 213.009 | 0 | 86512.9197 | 1.0779 | 19.7557 | -189.671 | 0
21.35 | 0.19789 | 24.3495 | 1129.2193 | 0.072637 | 3951.7542 | -0.19789 | -18.7703 | 0 | -8.9408 | 212.562 | 0 | 86522.8376 | 1.078 | 19.7557 | -189.8944 | 0
21.4 | 0.18713 | 24.3569 | 1128.2806 | 0.072658 | 3951.7542 | -0.18713 | -18.7799 | 0 | -8.9408 | 212.115 | 0 | 86532.7616 | 1.0781 | 19.7557 | -190.1069 | 0
21.45 | 0.17691 | 24.3639 | 1127.3413 | 0.072678 | 3951.7542 | -0.17691 | -18.789 | 0 | -8.9408 | 211.6679 | 0 | 86542.6916 | 1.0782 | 19.7557 | -190.3088 | 0
21.5 | 0.1672 | 24.3705 | 1126.4017 | 0.072697 | 3951.7542 | -0.1672 | -18.7976 | 0 | -8.9408 | 211.2209 | 0 | 86552.6271 | 1.0783 | 19.7557 | -190.5008 | 0
21.55 | 0.15796 | 24.3768 | 1125.4616 | 0.072715 | 3951.7542 | -0.15796 | -18.8058 | 0 | -8.9408 | 210.7738 | 0 | 86562.568 | 1.0784 | 19.7557 | -190.6833 | 0
21.6 | 0.14918 | 24.3827 | 1124.5211 | 0.072732 | 3951.7542 | -0.14918 | -18.8134 | 0 | -8.9408 | 210.3268 | 0 | 86572.514 | 1.0785 | 19.7557 | -190.8567 | 0
21.65 | 0.14083 | 24.3883 | 1123.5803 | 0.072748 | 3951.7542 | -0.14083 | -18.8207 | 0 | -8.9408 | 209.8798 | 0 | 86582.4648 | 1.0786 | 19.7557 | -191.0216 | 0
21.7 | 0.1329 | 24.3936 | 1122.639 | 0.072763 | 3951.7542 | -0.1329 | -18.8275 | 0 | -8.9408 | 209.4327 | 0 | 86592.4203 | 1.0787 | 19.7557 | -191.1783 | 0
21.75 | 0.12536 | 24.3986 | 1121.6975 | 0.072777 | 3951.7542 | -0.12536 | -18.834 | 0 | -8.9408 | 208.9857 | 0 | 86602.3803 | 1.0788 | 19.7557 | -191.3272 | 0
21.8 | 0.1182 | 24.4033 | 1120.7557 | 0.07279 | 3951.7542 | -0.1182 | -18.8401 | 0 | -8.9408 | 208.5386 | 0 | 86612.3444 | 1.0789 | 19.7557 | -191.4688 | 0
21.85 | 0.11139 | 24.4077 | 1119.8135 | 0.072803 | 3951.7542 | -0.11139 | -18.8458 | 0 | -8.9408 | 208.0916 | 0 | 86622.3127 | 1.079 | 19.7557 | -191.6033 | 0
21.9 | 0.10492 | 24.4119 | 1118.8711 | 0.072814 | 3951.7542 | -0.10492 | -18.8512 | 0 | -8.9408 | 207.6446 | 0 | 86632.2848 | 1.0791 | 19.7557 | -191.7311 | 0
21.95 | 0.098771 | 24.4158 | 1117.9284 | 0.072825 | 3951.7542 | -0.098771 | -18.8563 | 0 | -8.9408 | 207.1975 | 0 | 86642.2606 | 1.0792 | 19.7557 | -191.8525 | 0
22 | 0.092929 | 24.4195 | 1116.9855 | 0.072835 | 3951.7542 | -0.092929 | -18.8611 | 0 | -8.9408 | 206.7505 | 0 | 86652.24 | 1.0793 | 19.7557 | -191.968 | 0
22.05 | 0.087378 | 24.423 | 1116.0423 | 0.072845 | 3951.7542 | -0.087378 | -18.8656 | 0 | -8.9408 | 206.3034 | 0 | 86662.2228 | 1.0794 | 19.7557 | -192.0776 | 0
22.1 | 0.082104 | 24.4263 | 1115.0989 | 0.072854 | 3951.7542 | -0.082104 | -18.8698 | 0 | -8.9408 | 205.8564 | 0 | 86672.2088 | 1.0795 | 19.7557 | -192.1818 | 0
22.15 | 0.077093 | 24.4294 | 1114.1553 | 0.072862 | 3951.7542 | -0.077093 | -18.8738 | 0 | -8.9408 | 205.4094 | 0 | 86682.1979 | 1.0796 | 19.7557 | -192.2808 | 0
22.2 | 0.072332 | 24.4322 | 1113.2115 | 0.07287 | 3951.7542 | -0.072332 | -18.8775 | 0 | -8.9408 | 204.9623 | 0 | 86692.19 | 1.0797 | 19.7557 | -192.3749 | 0
22.25 | 0.067809 | 24.4349 | 1112.2676 | 0.072877 | 3951.7542 | -0.067809 | -18.881 | 0 | -8.9408 | 204.5153 | 0 | 86702.1849 | 1.0798 | 19.7557 | -192.4642 | 0
22.3 | 0.063512 | 24.4375 | 1111.3234 | 0.072884 | 3951.7542 | -0.063512 | -18.8843 | 0 | -8.9408 | 204.0682 | 0 | 86712.1825 | 1.0799 | 19.7557 | -192.5491 | 0
22.35 | 0.059429 | 24.4399 | 1110.3791 | 0.07289 | 3951.7542 | -0.059429 | -18.8874 | 0 | -8.9408 | 203.6212 | 0 | 86722.1828 | 1.08 | 19.7557 | -192.6298 | 0
22.4 | 0.055551 | 24.4421 | 1109.4347 | 0.072896 | 3951.7542 | -0.055551 | -18.8903 | 0 | -8.9408 | 203.1742 | 0 | 86732.1856 | 1.0801 | 19.7557 | -192.7064 | 0
22.45 | 0.051867 | 24.4442 | 1108.4901 | 0.072902 | 3951.7542 | -0.051867 | -18.893 | 0 | -8.9408 | 202.7271 | 0 | 86742.1908 | 1.0802 | 19.7557 | -192.7792 | 0
22.5 | 0.048367 | 24.4461 | 1107.5454 | 0.072907 | 3951.7542 | -0.048367 | -18.8955 | 0 | -8.9408 | 202.2801 | 0 | 86752.1983 | 1.0803 | 19.7557 | -192.8483 | 0
22.55 | 0.045043 | 24.4479 | 1106.6006 | 0.072911 | 3951.7542 | -0.045043 | -18.8978 | 0 | -8.9408 | 201.833 | 0 | 86762.208 | 1.0804 | 19.7557 | -192.914 | 0
22.6 | 0.041885 | 24.4496 | 1105.6556 | 0.072915 | 3951.7542 | -0.041885 | -18.9 | 0 | -8.9408 | 201.386 | 0 | 86772.2198 | 1.0805 | 19.7557 | -192.9764 | 0
22.65 | 0.038885 | 24.4511 | 1104.7106 | 0.072919 | 3951.7542 | -0.038885 | -18.902 | 0 | -8.9408 | 200.939 | 0 | 86782.2337 | 1.0806 | 19.7557 | -193.0356 | 0
22.7 | 0.036036 | 24.4526 | 1103.7654 | 0.072923 | 3951.7542 | -0.036036 | -18.9039 | 0 | -8.9408 | 200.4919 | 0 | 86792.2496 | 1.0807 | 19.7557 | -193.0919 | 0
22.75 | 0.033329 | 24.4539 | 1102.8202 | 0.072926 | 3951.7542 | -0.033329 | -18.9056 | 0 | -8.9408 | 200.0449 | 0 | 86802.2673 | 1.0808 | 19.7557 | -193.1454 | 0
22.8 | 0.030759 | 24.4552 | 1101.8749 | 0.072929 | 3951.7542 | -0.030759 | -18.9072 | 0 | -8.9408 | 199.5978 | 0 | 86812.2869 | 1.0809 | 19.7557 | -193.1962 | 0
22.85 | 0.028317 | 24.4563 | 1100.9295 | 0.072931 | 3951.7542 | -0.028317 | -18.9087 | 0 | -8.9408 | 199.1508 | 0 | 86822.3082 | 1.081 | 19.7557 | -193.2444 | 0
22.9 | 0.025998 | 24.4574 | 1099.984 | 0.072934 | 3951.7542 | -0.025998 | -18.91 | 0 | -8.9408 | 198.7038 | 0 | 86832.3312 | 1.0811 | 19.7557 | -193.2902 | 0
22.95 | 0.023796 | 24.4583 | 1099.0385 | 0.072936 | 3951.7542 | -0.023796 | -18.9113 | 0 | -8.9408 | 198.2567 | 0 | 86842.3559 | 1.0812 | 19.7557 | -193.3337 | 0
23 | 0.021704 | 24.4592 | 1098.0929 | 0.072938 | 3951.7542 | -0.021704 | -18.9124 | 0 | -8.9408 | 197.8097 | 0 | 86852.3821 | 1.0813 | 19.7557 | -193.3751 | 0
23.05 | 0.019717 | 24.46 | 1097.1472 | 0.072939 | 3951.7542 | -0.019717 | -18.9134 | 0 | -8.9408 | 197.3626 | 0 | 86862.4098 | 1.0814 | 19.7557 | -193.4143 | 0
23.1 | 0.017831 | 24.4607 | 1096.2015 | 0.072941 | 3951.7542 | -0.017831 | -18.9144 | 0 | -8.9408 | 196.9156 | 0 | 86872.4389 | 1.0815 | 19.7557 | -193.4516 | 0
23.15 | 0.016039 | 24.4614 | 1095.2558 | 0.072942 | 3951.7542 | -0.016039 | -18.9152 | 0 | -8.9408 | 196.4686 | 0 | 86882.4695 | 1.0816 | 19.7557 | -193.487 | 0
23.2 | 0.014337 | 24.462 | 1094.31 | 0.072943 | 3951.7542 | -0.014337 | -18.916 | 0 | -8.9408 | 196.0215 | 0 | 86892.5015 | 1.0817 | 19.7557 | -193.5206 | 0
23.25 | 0.012721 | 24.4625 | 1093.3642 | 0.072943 | 3951.7542 | -0.012721 | -18.9167 | 0 | -8.9408 | 195.5745 | 0 | 86902.5347 | 1.0818 | 19.7557 | -193.5525 | 0
23.3 | 0.011186 | 24.4629 | 1092.4183 | 0.072944 | 3951.7542 | -0.011186 | -18.9173 | 0 | -8.9408 | 195.1274 | 0 | 86912.5693 | 1.0819 | 19.7557 | -193.5829 | 0
23.35 | 0.0097283 | 24.4633 | 1091.4725 | 0.072944 | 3951.7542 | -0.0097283 | -18.9178 | 0 | -8.9408 | 194.6804 | 0 | 86922.605 | 1.082 | 19.7557 | -193.6116 | 0
23.4 | 0.0083441 | 24.4637 | 1090.5266 | 0.072945 | 3951.7542 | -0.0083441 | -18.9182 | 0 | -8.9408 | 194.2334 | 0 | 86932.642 | 1.0821 | 19.7557 | -193.639 | 0
23.45 | 0.0070297 | 24.464 | 1089.5806 | 0.072945 | 3951.7542 | -0.0070297 | -18.9186 | 0 | -8.9408 | 193.7863 | 0 | 86942.6801 | 1.0822 | 19.7557 | -193.665 | 0
23.5 | 0.0057815 | 24.4642 | 1088.6347 | 0.072945 | 3951.7542 | -0.0057815 | -18.9189 | 0 | -8.9408 | 193.3393 | 0 | 86952.7194 | 1.0823 | 19.7557 | -193.6896 | 0
23.55 | 0.0045961 | 24.4644 | 1087.6888 | 0.072944 | 3951.7542 | -0.0045961 | -18.9192 | 0 | -8.9408 | 192.8922 | 0 | 86962.7598 | 1.0824 | 19.7557 | -193.713 | 0
23.6 | 0.0034705 | 24.4646 | 1086.7428 | 0.072944 | 3951.7542 | -0.0034705 | -18.9194 | 0 | -8.9408 | 192.4452 | 0 | 86972.8012 | 1.0825 | 19.7557 | -193.7353 | 0
23.65 | 0.0024017 | 24.4647 | 1085.7968 | 0.072944 | 3951.7542 | -0.0024017 | -18.9195 | 0 | -8.9408 | 191.9982 | 0 | 86982.8436 | 1.0826 | 19.7557 | -193.7564 | 0
23.7 | 0.0013868 | 24.4648 | 1084.8508 | 0.072943 | 3951.7542 | -0.0013868 | -18.9196 | 0 | -8.9408 | 191.5511 | 0 | 86992.8871 | 1.0827 | 19.7557 | -193.7764 | 0
23.75 | 0.00042302 | 24.4648 | 1083.9048 | 0.072942 | 3951.7542 | -0.00042302 | -18.9197 | 0 | -8.9408 | 191.1041 | 0 | 87002.9315 | 1.0828 | 19.7557 | -193.7955 | 0
23.8 | 0.00049209 | 24.4648 | 1082.9589 | 0.072942 | 3951.7542 | 0.00049209 | -18.9197 | 0 | -8.9408 | 190.657 | 0 | 87012.9768 | 1.0829 | 19.7557 | -193.8136 | 0
23.85 | 0.001361 | 24.4648 | 1082.0129 | 0.072941 | 3951.7542 | 0.001361 | -18.9196 | 0 | -8.9408 | 190.21 | 0 | 87023.0231 | 1.083 | 19.7557 | -193.8307 | 0
23.9 | 0.0021861 | 24.4647 | 1081.0669 | 0.07294 | 3951.7542 | 0.0021861 | -18.9196 | 0 | -8.9408 | 189.763 | 0 | 87033.0703 | 1.0831 | 19.7557 | -193.847 | 0
23.95 | 0.0029695 | 24.4646 | 1080.1209 | 0.072939 | 3951.7542 | 0.0029695 | -18.9194 | 0 | -8.9408 | 189.3159 | 0 | 87043.1184 | 1.0832 | 19.7557 | -193.8625 | 0
24 | 0.0037133 | 24.4645 | 1079.175 | 0.072937 | 3951.7542 | 0.0037133 | -18.9193 | 0 | -8.9408 | 188.8689 | 0 | 87053.1674 | 1.0833 | 19.7557 | -193.8772 | 0
24.05 | 0.0044196 | 24.4643 | 1078.229 | 0.072936 | 3951.7542 | 0.0044196 | -18.9191 | 0 | -8.9408 | 188.4218 | 0 | 87063.2171 | 1.0834 | 19.7557 | -193.8911 | 0
24.1 | 0.0050901 | 24.4641 | 1077.2831 | 0.072935 | 3951.7542 | 0.0050901 | -18.9188 | 0 | -8.9408 | 187.9748 | 0 | 87073.2677 | 1.0835 | 19.7557 | -193.9044 | 0
24.15 | 0.0057268 | 24.4639 | 1076.3371 | 0.072933 | 3951.7542 | 0.0057268 | -18.9185 | 0 | -8.9408 | 187.5278 | 0 | 87083.3192 | 1.0836 | 19.7557 | -193.917 | 0
24.2 | 0.0063313 | 24.4637 | 1075.3912 | 0.072932 | 3951.7542 | 0.0063313 | -18.9182 | 0 | -8.9408 | 187.0807 | 0 | 87093.3714 | 1.0837 | 19.7557 | -193.9289 | 0
24.25 | 0.0069052 | 24.4634 | 1074.4453 | 0.07293 | 3951.7542 | 0.0069052 | -18.9179 | 0 | -8.9408 | 186.6337 | 0 | 87103.4243 | 1.0838 | 19.7557 | -193.9403 | 0
24.3 | 0.0074501 | 24.4632 | 1073.4994 | 0.072929 | 3951.7542 | 0.0074501 | -18.9176 | 0 | -8.9408 | 186.1866 | 0 | 87113.478 | 1.0839 | 19.7557 | -193.951 | 0
24.35 | 0.0079674 | 24.4629 | 1072.5535 | 0.072927 | 3951.7542 | 0.0079674 | -18.9172 | 0 | -8.9408 | 185.7396 | 0 | 87123.5325 | 1.084 | 19.7557 | -193.9612 | 0
24.4 | 0.0084585 | 24.4626 | 1071.6077 | 0.072925 | 3951.7542 | 0.0084585 | -18.9168 | 0 | -8.9408 | 185.2926 | 0 | 87133.5877 | 1.0841 | 19.7557 | -193.9709 | 0
24.45 | 0.0089248 | 24.4622 | 1070.6619 | 0.072923 | 3951.7542 | 0.0089248 | -18.9163 | 0 | -8.9408 | 184.8455 | 0 | 87143.6436 | 1.0842 | 19.7557 | -193.9802 | 0
24.5 | 0.0093674 | 24.4619 | 1069.7161 | 0.072922 | 3951.7542 | 0.0093674 | -18.9159 | 0 | -8.9408 | 184.3985 | 0 | 87153.7002 | 1.0843 | 19.7557 | -193.9889 | 0
24.55 | 0.0097876 | 24.4615 | 1068.7703 | 0.07292 | 3951.7542 | 0.0097876 | -18.9154 | 0 | -8.9408 | 183.9514 | 0 | 87163.7575 | 1.0844 | 19.7557 | -193.9972 | 0
24.6 | 0.010187 | 24.4611 | 1067.8245 | 0.072918 | 3951.7542 | 0.010187 | -18.9149 | 0 | -8.9408 | 183.5044 | 0 | 87173.8155 | 1.0845 | 19.7557 | -194.0051 | 0
24.65 | 0.010565 | 24.4607 | 1066.8788 | 0.072916 | 3951.7542 | 0.010565 | -18.9144 | 0 | -8.9408 | 183.0574 | 0 | 87183.8742 | 1.0846 | 19.7557 | -194.0126 | 0
24.7 | 0.010925 | 24.4603 | 1065.9331 | 0.072914 | 3951.7542 | 0.010925 | -18.9138 | 0 | -8.9408 | 182.6103 | 0 | 87193.9335 | 1.0847 | 19.7557 | -194.0197 | 0
24.75 | 0.011266 | 24.4599 | 1064.9874 | 0.072912 | 3951.7542 | 0.011266 | -18.9133 | 0 | -8.9408 | 182.1633 | 0 | 87203.9934 | 1.0848 | 19.7557 | -194.0264 | 0
24.8 | 0.01159 | 24.4594 | 1064.0418 | 0.072909 | 3951.7542 | 0.01159 | -18.9127 | 0 | -8.9408 | 181.7162 | 0 | 87214.054 | 1.0849 | 19.7557 | -194.0328 | 0
24.85 | 0.011897 | 24.459 | 1063.0961 | 0.072907 | 3951.7542 | 0.011897 | -18.9121 | 0 | -8.9408 | 181.2692 | 0 | 87224.1152 | 1.085 | 19.7557 | -194.0389 | 0
24.9 | 0.012189 | 24.4585 | 1062.1505 | 0.072905 | 3951.7542 | 0.012189 | -18.9115 | 0 | -8.9408 | 180.8222 | 0 | 87234.1771 | 1.0851 | 19.7557 | -194.0446 | 0
24.95 | 0.012466 | 24.458 | 1061.205 | 0.072903 | 3951.7542 | 0.012466 | -18.9109 | 0 | -8.9408 | 180.3751 | 0 | 87244.2396 | 1.0852 | 19.7557 | -194.0501 | 0
25 | 0.012729 | 24.4575 | 1060.2595 | 0.072901 | 3951.7542 | 0.012729 | -18.9103 | 0 | -8.9408 | 179.9281 | 0 | 87254.3026 | 1.0853 | 19.7557 | -194.0553 | 0
25.05 | 0.012979 | 24.457 | 1059.314 | 0.072898 | 3951.7542 | 0.012979 | -18.9096 | 0 | -8.9408 | 179.481 | 0 | 87264.3663 | 1.0854 | 19.7557 | -194.0602 | 0
25.1 | 0.013216 | 24.4565 | 1058.3685 | 0.072896 | 3951.7542 | 0.013216 | -18.909 | 0 | -8.9408 | 179.034 | 0 | 87274.4306 | 1.0855 | 19.7557 | -194.0649 | 0
25.15 | 0.01344 | 24.456 | 1057.4231 | 0.072894 | 3951.7542 | 0.01344 | -18.9083 | 0 | -8.9408 | 178.587 | 0 | 87284.4955 | 1.0856 | 19.7557 | -194.0694 | 0
25.2 | 0.013654 | 24.4555 | 1056.4777 | 0.072891 | 3951.7542 | 0.013654 | -18.9076 | 0 | -8.9408 | 178.1399 | 0 | 87294.5609 | 1.0857 | 19.7557 | -194.0736 | 0
25.25 | 0.013856 | 24.455 | 1055.5323 | 0.072889 | 3951.7542 | 0.013856 | -18.9069 | 0 | -8.9408 | 177.6929 | 0 | 87304.6269 | 1.0858 | 19.7557 | -194.0776 | 0
25.3 | 0.014048 | 24.4544 | 1054.587 | 0.072887 | 3951.7542 | 0.014048 | -18.9062 | 0 | -8.9408 | 177.2458 | 0 | 87314.6935 | 1.0859 | 19.7557 | -194.0814 | 0
25.35 | 0.014231 | 24.4539 | 1053.6417 | 0.072884 | 3951.7542 | 0.014231 | -18.9055 | 0 | -8.9408 | 176.7988 | 0 | 87324.7607 | 1.086 | 19.7557 | -194.085 | 0
25.4 | 0.014404 | 24.4533 | 1052.6964 | 0.072882 | 3951.7542 | 0.014404 | -18.9048 | 0 | -8.9408 | 176.3518 | 0 | 87334.8284 | 1.0861 | 19.7557 | -194.0884 | 0
25.45 | 0.014568 | 24.4528 | 1051.7512 | 0.072879 | 3951.7542 | 0.014568 | -18.9041 | 0 | -8.9408 | 175.9047 | 0 | 87344.8967 | 1.0862 | 19.7557 | -194.0916 | 0
25.5 | 0.014724 | 24.4522 | 1050.806 | 0.072877 | 3951.7542 | 0.014724 | -18.9034 | 0 | -8.9408 | 175.4577 | 0 | 87354.9655 | 1.0863 | 19.7557 | -194.0947 | 0
25.55 | 0.014872 | 24.4516 | 1049.8609 | 0.072874 | 3951.7542 | 0.014872 | -18.9026 | 0 | -8.9408 | 175.0106 | 0 | 87365.0349 | 1.0864 | 19.7557 | -194.0976 | 0
25.6 | 0.015012 | 24.451 | 1048.9157 | 0.072872 | 3951.7542 | 0.015012 | -18.9019 | 0 | -8.9408 | 174.5636 | 0 | 87375.1048 | 1.0865 | 19.7557 | -194.1004 | 0
25.65 | 0.015145 | 24.4505 | 1047.9707 | 0.072869 | 3951.7542 | 0.015145 | -18.9011 | 0 | -8.9408 | 174.1166 | 0 | 87385.1752 | 1.0866 | 19.7557 | -194.103 | 0
25.7 | 0.015271 | 24.4499 | 1047.0256 | 0.072867 | 3951.7542 | 0.015271 | -18.9004 | 0 | -8.9408 | 173.6695 | 0 | 87395.2462 | 1.0867 | 19.7557 | -194.1055 | 0
25.75 | 0.015391 | 24.4493 | 1046.0806 | 0.072864 | 3951.7542 | 0.015391 | -18.8996 | 0 | -8.9408 | 173.2225 | 0 | 87405.3177 | 1.0868 | 19.7557 | -194.1079 | 0
25.8 | 0.015505 | 24.4487 | 1045.1357 | 0.072861 | 3951.7542 | 0.015505 | -18.8988 | 0 | -8.9408 | 172.7754 | 0 | 87415.3898 | 1.0869 | 19.7557 | -194.1101 | 0
25.85 | 0.015612 | 24.4481 | 1044.1908 | 0.072859 | 3951.7542 | 0.015612 | -18.898 | 0 | -8.9408 | 172.3284 | 0 | 87425.4624 | 1.087 | 19.7557 | -194.1123 | 0
25.9 | 0.015715 | 24.4475 | 1043.2459 | 0.072856 | 3951.7542 | 0.015715 | -18.8973 | 0 | -8.9408 | 171.8814 | 0 | 87435.5355 | 1.0872 | 19.7557 | -194.1143 | 0
25.95 | 0.015812 | 24.4469 | 1042.301 | 0.072854 | 3951.7542 | 0.015812 | -18.8965 | 0 | -8.9408 | 171.4343 | 0 | 87445.6091 | 1.0873 | 19.7557 | -194.1162 | 0
26 | 0.015903 | 24.4463 | 1041.3562 | 0.072851 | 3951.7542 | 0.015903 | -18.8957 | 0 | -8.9408 | 170.9873 | 0 | 87455.6833 | 1.0874 | 19.7557 | -194.118 | 0
26.05 | 0.015991 | 24.4456 | 1040.4115 | 0.072848 | 3951.7542 | 0.015991 | -18.8949 | 0 | -8.9408 | 170.5402 | 0 | 87465.7579 | 1.0875 | 19.7557 | -194.1197 | 0
26.1 | 0.016073 | 24.445 | 1039.4667 | 0.072846 | 3951.7542 | 0.016073 | -18.8941 | 0 | -8.9408 | 170.0932 | 0 | 87475.8331 | 1.0876 | 19.7557 | -194.1214 | 0
26.15 | 0.016152 | 24.4444 | 1038.5221 | 0.072843 | 3951.7542 | 0.016152 | -18.8933 | 0 | -8.9408 | 169.6462 | 0 | 87485.9088 | 1.0877 | 19.7557 | -194.1229 | 0
26.2 | 0.016226 | 24.4438 | 1037.5774 | 0.07284 | 3951.7542 | 0.016226 | -18.8925 | 0 | -8.9408 | 169.1991 | 0 | 87495.985 | 1.0878 | 19.7557 | -194.1244 | 0
26.25 | 0.016297 | 24.4431 | 1036.6328 | 0.072838 | 3951.7542 | 0.016297 | -18.8917 | 0 | -8.9408 | 168.7521 | 0 | 87506.0617 | 1.0879 | 19.7557 | -194.1258 | 0
26.3 | 0.016363 | 24.4425 | 1035.6882 | 0.072835 | 3951.7542 | 0.016363 | -18.8908 | 0 | -8.9408 | 168.305 | 0 | 87516.1389 | 1.088 | 19.7557 | -194.1271 | 0
26.35 | 0.016427 | 24.4419 | 1034.7437 | 0.072832 | 3951.7542 | 0.016427 | -18.89 | 0 | -8.9408 | 167.858 | 0 | 87526.2166 | 1.0881 | 19.7557 | -194.1284 | 0
26.4 | 0.016487 | 24.4412 | 1033.7992 | 0.07283 | 3951.7542 | 0.016487 | -18.8892 | 0 | -8.9408 | 167.411 | 0 | 87536.2948 | 1.0882 | 19.7557 | -194.1295 | 0
26.45 | 0.016544 | 24.4406 | 1032.8548 | 0.072827 | 3951.7542 | 0.016544 | -18.8884 | 0 | -8.9408 | 166.9639 | 0 | 87546.3735 | 1.0883 | 19.7557 | -194.1307 | 0
26.5 | 0.016598 | 24.44 | 1031.9104 | 0.072824 | 3951.7542 | 0.016598 | -18.8875 | 0 | -8.9408 | 166.5169 | 0 | 87556.4527 | 1.0884 | 19.7557 | -194.1317 | 0
26.55 | 0.016649 | 24.4393 | 1030.9661 | 0.072822 | 3951.7542 | 0.016649 | -18.8867 | 0 | -8.9408 | 166.0698 | 0 | 87566.5324 | 1.0885 | 19.7557 | -194.1327 | 0
26.6 | 0.016697 | 24.4387 | 1030.0217 | 0.072819 | 3951.7542 | 0.016697 | -18.8859 | 0 | -8.9408 | 165.6228 | 0 | 87576.6126 | 1.0886 | 19.7557 | -194.1337 | 0
26.65 | 0.016743 | 24.438 | 1029.0775 | 0.072816 | 3951.7542 | 0.016743 | -18.885 | 0 | -8.9408 | 165.1758 | 0 | 87586.6933 | 1.0887 | 19.7557 | -194.1346 | 0
26.7 | 0.016786 | 24.4374 | 1028.1332 | 0.072813 | 3951.7542 | 0.016786 | -18.8842 | 0 | -8.9408 | 164.7287 | 0 | 87596.7745 | 1.0888 | 19.7557 | -194.1355 | 0
26.75 | 0.016828 | 24.4367 | 1027.189 | 0.072811 | 3951.7542 | 0.016828 | -18.8834 | 0 | -8.9408 | 164.2817 | 0 | 87606.8562 | 1.0889 | 19.7557 | -194.1363 | 0
26.8 | 0.016866 | 24.4361 | 1026.2449 | 0.072808 | 3951.7542 | 0.016866 | -18.8825 | 0 | -8.9408 | 163.8346 | 0 | 87616.9384 | 1.089 | 19.7557 | -194.137 | 0
26.85 | 0.016903 | 24.4354 | 1025.3008 | 0.072805 | 3951.7542 | 0.016903 | -18.8817 | 0 | -8.9408 | 163.3876 | 0 | 87627.021 | 1.0891 | 19.7557 | -194.1378 | 0
26.9 | 0.016938 | 24.4348 | 1024.3567 | 0.072803 | 3951.7542 | 0.016938 | -18.8808 | 0 | -8.9408 | 162.9406 | 0 | 87637.1042 | 1.0892 | 19.7557 | -194.1385 | 0
26.95 | 0.016971 | 24.4341 | 1023.4127 | 0.0728 | 3951.7542 | 0.016971 | -18.88 | 0 | -8.9408 | 162.4935 | 0 | 87647.1878 | 1.0893 | 19.7557 | -194.1391 | 0
27 | 0.017003 | 24.4335 | 1022.4687 | 0.072797 | 3951.7542 | 0.017003 | -18.8791 | 0 | -8.9408 | 162.0465 | 0 | 87657.2719 | 1.0894 | 19.7557 | -194.1397 | 0
27.05 | 0.017032 | 24.4328 | 1021.5248 | 0.072794 | 3951.7542 | 0.017032 | -18.8783 | 0 | -8.9408 | 161.5994 | 0 | 87667.3565 | 1.0895 | 19.7557 | -194.1403 | 0
27.1 | 0.01706 | 24.4321 | 1020.5809 | 0.072791 | 3951.7542 | 0.01706 | -18.8774 | 0 | -8.9408 | 161.1524 | 0 | 87677.4416 | 1.0896 | 19.7557 | -194.1409 | 0
27.15 | 0.017087 | 24.4315 | 1019.6371 | 0.072789 | 3951.7542 | 0.017087 | -18.8766 | 0 | -8.9408 | 160.7054 | 0 | 87687.5272 | 1.0897 | 19.7557 | -194.1414 | 0
27.2 | 0.017112 | 24.4308 | 1018.6932 | 0.072786 | 3951.7542 | 0.017112 | -18.8757 | 0 | -8.9408 | 160.2583 | 0 | 87697.6132 | 1.0898 | 19.7557 | -194.1419 | 0
27.25 | 0.017135 | 24.4302 | 1017.7495 | 0.072783 | 3951.7542 | 0.017135 | -18.8749 | 0 | -8.9408 | 159.8113 | 0 | 87707.6998 | 1.0899 | 19.7557 | -194.1424 | 0
27.3 | 0.017158 | 24.4295 | 1016.8058 | 0.07278 | 3951.7542 | 0.017158 | -18.874 | 0 | -8.9408 | 159.3642 | 0 | 87717.7868 | 1.09 | 19.7557 | -194.1428 | 0
27.35 | 0.017179 | 24.4288 | 1015.8621 | 0.072778 | 3951.7542 | 0.017179 | -18.8731 | 0 | -8.9408 | 158.9172 | 0 | 87727.8743 | 1.0901 | 19.7557 | -194.1432 | 0
27.4 | 0.017199 | 24.4282 | 1014.9184 | 0.072775 | 3951.7542 | 0.017199 | -18.8723 | 0 | -8.9408 | 158.4702 | 0 | 87737.9623 | 1.0902 | 19.7557 | -194.1436 | 0
27.45 | 0.017218 | 24.4275 | 1013.9749 | 0.072772 | 3951.7542 | 0.017218 | -18.8714 | 0 | -8.9408 | 158.0231 | 0 | 87748.0507 | 1.0903 | 19.7557 | -194.144 | 0
27.5 | 0.017235 | 24.4268 | 1013.0313 | 0.072769 | 3951.7542 | 0.017235 | -18.8706 | 0 | -8.9408 | 157.5761 | 0 | 87758.1397 | 1.0904 | 19.7557 | -194.1443 | 0
27.55 | 0.017252 | 24.4262 | 1012.0878 | 0.072767 | 3951.7542 | 0.017252 | -18.8697 | 0 | -8.9408 | 157.129 | 0 | 87768.2291 | 1.0905 | 19.7557 | -194.1447 | 0
27.6 | 0.017268 | 24.4255 | 1011.1443 | 0.072764 | 3951.7542 | 0.017268 | -18.8688 | 0 | -8.9408 | 156.682 | 0 | 87778.319 | 1.0906 | 19.7557 | -194.145 | 0
27.65 | 0.017283 | 24.4248 | 1010.2009 | 0.072761 | 3951.7542 | 0.017283 | -18.868 | 0 | -8.9408 | 156.235 | 0 | 87788.4094 | 1.0907 | 19.7557 | -194.1453 | 0
27.7 | 0.017297 | 24.4242 | 1009.2575 | 0.072758 | 3951.7542 | 0.017297 | -18.8671 | 0 | -8.9408 | 155.7879 | 0 | 87798.5002 | 1.0908 | 19.7557 | -194.1455 | 0
27.75 | 0.01731 | 24.4235 | 1008.3142 | 0.072755 | 3951.7542 | 0.01731 | -18.8662 | 0 | -8.9408 | 155.3409 | 0 | 87808.5915 | 1.0909 | 19.7557 | -194.1458 | 0
27.8 | 0.017323 | 24.4228 | 1007.3709 | 0.072753 | 3951.7542 | 0.017323 | -18.8654 | 0 | -8.9408 | 154.8938 | 0 | 87818.6833 | 1.091 | 19.7557 | -194.1461 | 0
27.85 | 0.017334 | 24.4222 | 1006.4277 | 0.07275 | 3951.7542 | 0.017334 | -18.8645 | 0 | -8.9408 | 154.4468 | 0 | 87828.7756 | 1.0911 | 19.7557 | -194.1463 | 0
27.9 | 0.017345 | 24.4215 | 1005.4845 | 0.072747 | 3951.7542 | 0.017345 | -18.8636 | 0 | -8.9408 | 153.9998 | 0 | 87838.8684 | 1.0912 | 19.7557 | -194.1465 | 0
27.95 | 0.017356 | 24.4208 | 1004.5413 | 0.072744 | 3951.7542 | 0.017356 | -18.8628 | 0 | -8.9408 | 153.5527 | 0 | 87848.9616 | 1.0913 | 19.7557 | -194.1467 | 0
28 | 0.017366 | 24.4202 | 1003.5982 | 0.072741 | 3951.7542 | 0.017366 | -18.8619 | 0 | -8.9408 | 153.1057 | 0 | 87859.0553 | 1.0914 | 19.7557 | -194.1469 | 0
28.05 | 0.017375 | 24.4195 | 1002.6551 | 0.072739 | 3951.7542 | 0.017375 | -18.861 | 0 | -8.9408 | 152.6586 | 0 | 87869.1495 | 1.0915 | 19.7557 | -194.1471 | 0
28.1 | 0.017383 | 24.4188 | 1001.7121 | 0.072736 | 3951.7542 | 0.017383 | -18.8602 | 0 | -8.9408 | 152.2116 | 0 | 87879.2441 | 1.0916 | 19.7557 | -194.1473 | 0
28.15 | 0.017391 | 24.4182 | 1000.7691 | 0.072733 | 3951.7542 | 0.017391 | -18.8593 | 0 | -8.9408 | 151.7646 | 0 | 87889.3393 | 1.0917 | 19.7557 | -194.1474 | 0
28.2 | 0.017399 | 24.4175 | 999.8261 | 0.07273 | 3951.7542 | 0.017399 | -18.8584 | 0 | -8.9408 | 151.3175 | 0 | 87899.4349 | 1.0918 | 19.7557 | -194.1476 | 0
28.25 | 0.017406 | 24.4168 | 998.8832 | 0.072727 | 3951.7542 | 0.017406 | -18.8576 | 0 | -8.9408 | 150.8705 | 0 | 87909.5309 | 1.0919 | 19.7557 | -194.1477 | 0
28.3 | 0.017413 | 24.4161 | 997.9404 | 0.072725 | 3951.7542 | 0.017413 | -18.8567 | 0 | -8.9408 | 150.4234 | 0 | 87919.6275 | 1.092 | 19.7557 | -194.1478 | 0
28.35 | 0.017419 | 24.4155 | 996.9976 | 0.072722 | 3951.7542 | 0.017419 | -18.8558 | 0 | -8.9408 | 149.9764 | 0 | 87929.7245 | 1.0921 | 19.7557 | -194.148 | 0
28.4 | 0.017424 | 24.4148 | 996.0548 | 0.072719 | 3951.7542 | 0.017424 | -18.855 | 0 | -8.9408 | 149.5294 | 0 | 87939.822 | 1.0922 | 19.7557 | -194.1481 | 0
28.45 | 0.01743 | 24.4141 | 995.1121 | 0.072716 | 3951.7542 | 0.01743 | -18.8541 | 0 | -8.9408 | 149.0823 | 0 | 87949.92 | 1.0923 | 19.7557 | -194.1482 | 0
28.5 | 0.017435 | 24.4134 | 994.1694 | 0.072713 | 3951.7542 | 0.017435 | -18.8532 | 0 | -8.9408 | 148.6353 | 0 | 87960.0184 | 1.0924 | 19.7557 | -194.1483 | 0
28.55 | 0.017439 | 24.4128 | 993.2268 | 0.072711 | 3951.7542 | 0.017439 | -18.8523 | 0 | -8.9408 | 148.1882 | 0 | 87970.1173 | 1.0925 | 19.7557 | -194.1484 | 0
28.6 | 0.017444 | 24.4121 | 992.2842 | 0.072708 | 3951.7542 | 0.017444 | -18.8515 | 0 | -8.9408 | 147.7412 | 0 | 87980.2167 | 1.0926 | 19.7557 | -194.1485 | 0
28.65 | 0.017448 | 24.4114 | 991.3416 | 0.072705 | 3951.7542 | 0.017448 | -18.8506 | 0 | -8.9408 | 147.2942 | 0 | 87990.3165 | 1.0927 | 19.7557 | -194.1485 | 0
28.7 | 0.017451 | 24.4107 | 990.3991 | 0.072702 | 3951.7542 | 0.017451 | -18.8497 | 0 | -8.9408 | 146.8471 | 0 | 88000.4168 | 1.0928 | 19.7557 | -194.1486 | 0
28.75 | 0.017455 | 24.4101 | 989.4566 | 0.072699 | 3951.7542 | 0.017455 | -18.8488 | 0 | -8.9408 | 146.4001 | 0 | 88010.5176 | 1.0929 | 19.7557 | -194.1487 | 0
28.8 | 0.017458 | 24.4094 | 988.5142 | 0.072697 | 3951.7542 | 0.017458 | -18.848 | 0 | -8.9408 | 145.953 | 0 | 88020.6189 | 1.093 | 19.7557 | -194.1487 | 0
28.85 | 0.017461 | 24.4087 | 987.5718 | 0.072694 | 3951.7542 | 0.017461 | -18.8471 | 0 | -8.9408 | 145.506 | 0 | 88030.7206 | 1.0931 | 19.7557 | -194.1488 | 0
28.9 | 0.017463 | 24.4081 | 986.6295 | 0.072691 | 3951.7542 | 0.017463 | -18.8462 | 0 | -8.9408 | 145.059 | 0 | 88040.8228 | 1.0932 | 19.7557 | -194.1488 | 0
28.95 | 0.017466 | 24.4074 | 985.6872 | 0.072688 | 3951.7542 | 0.017466 | -18.8454 | 0 | -8.9408 | 144.6119 | 0 | 88050.9255 | 1.0933 | 19.7557 | -194.1489 | 0
29 | 0.017468 | 24.4067 | 984.745 | 0.072685 | 3951.7542 | 0.017468 | -18.8445 | 0 | -8.9408 | 144.1649 | 0 | 88061.0287 | 1.0934 | 19.7557 | -194.1489 | 0
29.05 | 0.01747 | 24.406 | 983.8028 | 0.072683 | 3951.7542 | 0.01747 | -18.8436 | 0 | -8.9408 | 143.7178 | 0 | 88071.1323 | 1.0935 | 19.7557 | -194.149 | 0
29.1 | 0.017472 | 24.4054 | 982.8606 | 0.07268 | 3951.7542 | 0.017472 | -18.8427 | 0 | -8.9408 | 143.2708 | 0 | 88081.2364 | 1.0936 | 19.7557 | -194.149 | 0
29.15 | 0.017473 | 24.4047 | 981.9185 | 0.072677 | 3951.7542 | 0.017473 | -18.8419 | 0 | -8.9408 | 142.8238 | 0 | 88091.3409 | 1.0937 | 19.7557 | -194.149 | 0
29.2 | 0.017474 | 24.404 | 980.9764 | 0.072674 | 3951.7542 | 0.017474 | -18.841 | 0 | -8.9408 | 142.3767 | 0 | 88101.446 | 1.0939 | 19.7557 | -194.1491 | 0
29.25 | 0.017476 | 24.4033 | 980.0344 | 0.072671 | 3951.7542 | 0.017476 | -18.8401 | 0 | -8.9408 | 141.9297 | 0 | 88111.5515 | 1.094 | 19.7557 | -194.1491 | 0
29.3 | 0.017477 | 24.4027 | 979.0924 | 0.072669 | 3951.7542 | 0.017477 | -18.8392 | 0 | -8.9408 | 141.4826 | 0 | 88121.6574 | 1.0941 | 19.7557 | -194.1491 | 0
29.35 | 0.017478 | 24.402 | 978.1505 | 0.072666 | 3951.7542 | 0.017478 | -18.8384 | 0 | -8.9408 | 141.0356 | 0 | 88131.7639 | 1.0942 | 19.7557 | -194.1491 | 0
29.4 | 0.017478 | 24.4013 | 977.2086 | 0.072663 | 3951.7542 | 0.017478 | -18.8375 | 0 | -8.9408 | 140.5886 | 0 | 88141.8708 | 1.0943 | 19.7557 | -194.1491 | 0
29.45 | 0.017479 | 24.4006 | 976.2667 | 0.07266 | 3951.7542 | 0.017479 | -18.8366 | 0 | -8.9408 | 140.1415 | 0 | 88151.9781 | 1.0944 | 19.7557 | -194.1491 | 0
29.5 | 0.017479 | 24.4 | 975.3249 | 0.072657 | 3951.7542 | 0.017479 | -18.8357 | 0 | -8.9408 | 139.6945 | 0 | 88162.086 | 1.0945 | 19.7557 | -194.1492 | 0
29.55 | 0.01748 | 24.3993 | 974.3832 | 0.072655 | 3951.7542 | 0.01748 | -18.8349 | 0 | -8.9408 | 139.2474 | 0 | 88172.1943 | 1.0946 | 19.7557 | -194.1492 | 0
29.6 | 0.01748 | 24.3986 | 973.4414 | 0.072652 | 3951.7542 | 0.01748 | -18.834 | 0 | -8.9408 | 138.8004 | 0 | 88182.3031 | 1.0947 | 19.7557 | -194.1492 | 0
29.65 | 0.01748 | 24.3979 | 972.4998 | 0.072649 | 3951.7542 | 0.01748 | -18.8331 | 0 | -8.9408 | 138.3534 | 0 | 88192.4123 | 1.0948 | 19.7557 | -194.1492 | 0
29.7 | 0.01748 | 24.3973 | 971.5581 | 0.072646 | 3951.7542 | 0.01748 | -18.8322 | 0 | -8.9408 | 137.9063 | 0 | 88202.5221 | 1.0949 | 19.7557 | -194.1492 | 0
29.75 | 0.01748 | 24.3966 | 970.6165 | 0.072643 | 3951.7542 | 0.01748 | -18.8314 | 0 | -8.9408 | 137.4593 | 0 | 88212.6323 | 1.095 | 19.7557 | -194.1492 | 0
29.8 | 0.01748 | 24.3959 | 969.675 | 0.072641 | 3951.7542 | 0.01748 | -18.8305 | 0 | -8.9408 | 137.0122 | 0 | 88222.7429 | 1.0951 | 19.7557 | -194.1492 | 0
29.85 | 0.017479 | 24.3952 | 968.7335 | 0.072638 | 3951.7542 | 0.017479 | -18.8296 | 0 | -8.9408 | 136.5652 | 0 | 88232.854 | 1.0952 | 19.7557 | -194.1492 | 0
29.9 | 0.017479 | 24.3946 | 967.792 | 0.072635 | 3951.7542 | 0.017479 | -18.8288 | 0 | -8.9408 | 136.1182 | 0 | 88242.9656 | 1.0953 | 19.7557 | -194.1491 | 0
29.95 | 0.017479 | 24.3939 | 966.8506 | 0.072632 | 3951.7542 | 0.017479 | -18.8279 | 0 | -8.9408 | 135.6711 | 0 | 88253.0777 | 1.0954 | 19.7557 | -194.1491 | 0
30 | 0.017478 | 24.3932 | 965.9092 | 0.072629 | 3951.7542 | 0.017478 | -18.827 | 0 | -8.9408 | 135.2241 | 0 | 88263.1902 | 1.0955 | 19.7557 | -194.1491 | 0
30.05 | 0.017477 | 24.3925 | 964.9679 | 0.072627 | 3951.7542 | 0.017477 | -18.8261 | 0 | -8.9408 | 134.777 | 0 | 88273.3033 | 1.0956 | 19.7557 | -194.1491 | 0
30.1 | 0.017477 | 24.3919 | 964.0266 | 0.072624 | 3951.7542 | 0.017477 | -18.8253 | 0 | -8.9408 | 134.33 | 0 | 88283.4167 | 1.0957 | 19.7557 | -194.1491 | 0
30.15 | 0.017476 | 24.3912 | 963.0854 | 0.072621 | 3951.7542 | 0.017476 | -18.8244 | 0 | -8.9408 | 133.883 | 0 | 88293.5307 | 1.0958 | 19.7557 | -194.1491 | 0
30.2 | 0.017475 | 24.3905 | 962.1442 | 0.072618 | 3951.7542 | 0.017475 | -18.8235 | 0 | -8.9408 | 133.4359 | 0 | 88303.6451 | 1.0959 | 19.7557 | -194.1491 | 0
30.25 | 0.017474 | 24.3898 | 961.203 | 0.072615 | 3951.7542 | 0.017474 | -18.8226 | 0 | -8.9408 | 132.9889 | 0 | 88313.76 | 1.096 | 19.7557 | -194.1491 | 0
30.3 | 0.017473 | 24.3892 | 960.2619 | 0.072613 | 3951.7542 | 0.017473 | -18.8218 | 0 | -8.9408 | 132.5418 | 0 | 88323.8753 | 1.0961 | 19.7557 | -194.149 | 0
30.35 | 0.017472 | 24.3885 | 959.3209 | 0.07261 | 3951.7542 | 0.017472 | -18.8209 | 0 | -8.9408 | 132.0948 | 0 | 88333.9911 | 1.0962 | 19.7557 | -194.149 | 0
30.4 | 0.017471 | 24.3878 | 958.3798 | 0.072607 | 3951.7542 | 0.017471 | -18.82 | 0 | -8.9408 | 131.6478 | 0 | 88344.1074 | 1.0963 | 19.7557 | -194.149 | 0
30.45 | 0.01747 | 24.3871 | 957.4389 | 0.072604 | 3951.7542 | 0.01747 | -18.8191 | 0 | -8.9408 | 131.2007 | 0 | 88354.2242 | 1.0964 | 19.7557 | -194.149 | 0
30.5 | 0.017469 | 24.3865 | 956.4979 | 0.072601 | 3951.7542 | 0.017469 | -18.8183 | 0 | -8.9408 | 130.7537 | 0 | 88364.3414 | 1.0965 | 19.7557 | -194.1489 | 0
30.55 | 0.017468 | 24.3858 | 955.557 | 0.072599 | 3951.7542 | 0.017468 | -18.8174 | 0 | -8.9408 | 130.3066 | 0 | 88374.4591 | 1.0966 | 19.7557 | -194.1489 | 0
30.6 | 0.017467 | 24.3851 | 954.6162 | 0.072596 | 3951.7542 | 0.017467 | -18.8165 | 0 | -8.9408 | 129.8596 | 0 | 88384.5772 | 1.0967 | 19.7557 | -194.1489 | 0
30.65 | 0.017465 | 24.3844 | 953.6754 | 0.072593 | 3951.7542 | 0.017465 | -18.8156 | 0 | -8.9408 | 129.4126 | 0 | 88394.6959 | 1.0968 | 19.7557 | -194.1489 | 0
30.7 | 0.017464 | 24.3838 | 952.7346 | 0.07259 | 3951.7542 | 0.017464 | -18.8148 | 0 | -8.9408 | 128.9655 | 0 | 88404.815 | 1.0969 | 19.7557 | -194.1489 | 0
30.75 | 0.017463 | 24.3831 | 951.7939 | 0.072587 | 3951.7542 | 0.017463 | -18.8139 | 0 | -8.9408 | 128.5185 | 0 | 88414.9345 | 1.097 | 19.7557 | -194.1488 | 0
30.8 | 0.017461 | 24.3824 | 950.8532 | 0.072585 | 3951.7542 | 0.017461 | -18.813 | 0 | -8.9408 | 128.0714 | 0 | 88425.0546 | 1.0971 | 19.7557 | -194.1488 | 0
30.85 | 0.01746 | 24.3818 | 949.9126 | 0.072582 | 3951.7542 | 0.01746 | -18.8122 | 0 | -8.9408 | 127.6244 | 0 | 88435.1751 | 1.0972 | 19.7557 | -194.1488 | 0
30.9 | 0.017459 | 24.3811 | 948.972 | 0.072579 | 3951.7542 | 0.017459 | -18.8113 | 0 | -8.9408 | 127.1774 | 0 | 88445.296 | 1.0973 | 19.7557 | -194.1487 | 0
30.95 | 0.017457 | 24.3804 | 948.0315 | 0.072576 | 3951.7542 | 0.017457 | -18.8104 | 0 | -8.9408 | 126.7303 | 0 | 88455.4175 | 1.0974 | 19.7557 | -194.1487 | 0
31 | 0.017456 | 24.3797 | 947.091 | 0.072574 | 3951.7542 | 0.017456 | -18.8095 | 0 | -8.9408 | 126.2833 | 0 | 88465.5394 | 1.0975 | 19.7557 | -194.1487 | 0
31.05 | 0.017454 | 24.3791 | 946.1505 | 0.072571 | 3951.7542 | 0.017454 | -18.8087 | 0 | -8.9408 | 125.8362 | 0 | 88475.6618 | 1.0976 | 19.7557 | -194.1487 | 0
31.1 | 0.017453 | 24.3784 | 945.2101 | 0.072568 | 3951.7542 | 0.017453 | -18.8078 | 0 | -8.9408 | 125.3892 | 0 | 88485.7846 | 1.0977 | 19.7557 | -194.1486 | 0
31.15 | 0.017451 | 24.3777 | 944.2697 | 0.072565 | 3951.7542 | 0.017451 | -18.8069 | 0 | -8.9408 | 124.9422 | 0 | 88495.9079 | 1.0978 | 19.7557 | -194.1486 | 0
31.2 | 0.017449 | 24.377 | 943.3294 | 0.072562 | 3951.7542 | 0.017449 | -18.806 | 0 | -8.9408 | 124.4951 | 0 | 88506.0317 | 1.0979 | 19.7557 | -194.1486 | 0
31.25 | 0.017448 | 24.3764 | 942.3891 | 0.07256 | 3951.7542 | 0.017448 | -18.8052 | 0 | -8.9408 | 124.0481 | 0 | 88516.1559 | 1.098 | 19.7557 | -194.1485 | 0
31.3 | 0.017446 | 24.3757 | 941.4489 | 0.072557 | 3951.7542 | 0.017446 | -18.8043 | 0 | -8.9408 | 123.601 | 0 | 88526.2806 | 1.0981 | 19.7557 | -194.1485 | 0
31.35 | 0.017445 | 24.375 | 940.5087 | 0.072554 | 3951.7542 | 0.017445 | -18.8034 | 0 | -8.9408 | 123.154 | 0 | 88536.4058 | 1.0982 | 19.7557 | -194.1485 | 0
31.4 | 0.017443 | 24.3743 | 939.5686 | 0.072551 | 3951.7542 | 0.017443 | -18.8026 | 0 | -8.9408 | 122.707 | 0 | 88546.5315 | 1.0983 | 19.7557 | -194.1484 | 0
31.45 | 0.017441 | 24.3737 | 938.6284 | 0.072548 | 3951.7542 | 0.017441 | -18.8017 | 0 | -8.9408 | 122.2599 | 0 | 88556.6576 | 1.0984 | 19.7557 | -194.1484 | 0
31.5 | 0.017439 | 24.373 | 937.6884 | 0.072546 | 3951.7542 | 0.017439 | -18.8008 | 0 | -8.9408 | 121.8129 | 0 | 88566.7842 | 1.0985 | 19.7557 | -194.1484 | 0
31.55 | 0.017438 | 24.3723 | 936.7484 | 0.072543 | 3951.7542 | 0.017438 | -18.7999 | 0 | -8.9408 | 121.3658 | 0 | 88576.9112 | 1.0986 | 19.7557 | -194.1483 | 0
31.6 | 0.017436 | 24.3717 | 935.8084 | 0.07254 | 3951.7542 | 0.017436 | -18.7991 | 0 | -8.9408 | 120.9188 | 0 | 88587.0388 | 1.0987 | 19.7557 | -194.1483 | 0
31.65 | 0.017434 | 24.371 | 934.8685 | 0.072537 | 3951.7542 | 0.017434 | -18.7982 | 0 | -8.9408 | 120.4718 | 0 | 88597.1667 | 1.0988 | 19.7557 | -194.1483 | 0
31.7 | 0.017433 | 24.3703 | 933.9286 | 0.072534 | 3951.7542 | 0.017433 | -18.7973 | 0 | -8.9408 | 120.0247 | 0 | 88607.2952 | 1.0989 | 19.7557 | -194.1482 | 0
31.75 | 0.017431 | 24.3696 | 932.9887 | 0.072532 | 3951.7542 | 0.017431 | -18.7965 | 0 | -8.9408 | 119.5777 | 0 | 88617.4241 | 1.099 | 19.7557 | -194.1482 | 0
31.8 | 0.017429 | 24.369 | 932.0489 | 0.072529 | 3951.7542 | 0.017429 | -18.7956 | 0 | -8.9408 | 119.1306 | 0 | 88627.5535 | 1.0991 | 19.7557 | -194.1482 | 0
31.85 | 0.017427 | 24.3683 | 931.1092 | 0.072526 | 3951.7542 | 0.017427 | -18.7947 | 0 | -8.9408 | 118.6836 | 0 | 88637.6834 | 1.0992 | 19.7557 | -194.1481 | 0
31.9 | 0.017425 | 24.3676 | 930.1695 | 0.072523 | 3951.7542 | 0.017425 | -18.7938 | 0 | -8.9408 | 118.2366 | 0 | 88647.8137 | 1.0993 | 19.7557 | -194.1481 | 0
31.95 | 0.017424 | 24.367 | 929.2298 | 0.07252 | 3951.7542 | 0.017424 | -18.793 | 0 | -8.9408 | 117.7895 | 0 | 88657.9445 | 1.0994 | 19.7557 | -194.1481 | 0
32 | 0.017422 | 24.3663 | 928.2902 | 0.072518 | 3951.7542 | 0.017422 | -18.7921 | 0 | -8.9408 | 117.3425 | 0 | 88668.0758 | 1.0995 | 19.7557 | -194.148 | 0
32.05 | 0.01742 | 24.3656 | 927.3506 | 0.072515 | 3951.7542 | 0.01742 | -18.7912 | 0 | -8.9408 | 116.8954 | 0 | 88678.2075 | 1.0996 | 19.7557 | -194.148 | 0
32.1 | 0.017418 | 24.3649 | 926.411 | 0.072512 | 3951.7542 | 0.017418 | -18.7904 | 0 | -8.9408 | 116.4484 | 0 | 88688.3397 | 1.0997 | 19.7557 | -194.1479 | 0
32.15 | 0.017416 | 24.3643 | 925.4715 | 0.072509 | 3951.7542 | 0.017416 | -18.7895 | 0 | -8.9408 | 116.0014 | 0 | 88698.4724 | 1.0998 | 19.7557 | -194.1479 | 0
32.2 | 0.017414 | 24.3636 | 924.5321 | 0.072507 | 3951.7542 | 0.017414 | -18.7886 | 0 | -8.9408 | 115.5543 | 0 | 88708.6055 | 1.1 | 19.7557 | -194.1479 | 0
32.25 | 0.017413 | 24.3629 | 923.5927 | 0.072504 | 3951.7542 | 0.017413 | -18.7877 | 0 | -8.9408 | 115.1073 | 0 | 88718.7391 | 1.1001 | 19.7557 | -194.1478 | 0
32.3 | 0.017411 | 24.3623 | 922.6533 | 0.072501 | 3951.7542 | 0.017411 | -18.7869 | 0 | -8.9408 | 114.6602 | 0 | 88728.8732 | 1.1002 | 19.7557 | -194.1478 | 0
32.35 | 0.017409 | 24.3616 | 921.714 | 0.072498 | 3951.7542 | 0.017409 | -18.786 | 0 | -8.9408 | 114.2132 | 0 | 88739.0077 | 1.1003 | 19.7557 | -194.1478 | 0
32.4 | 0.017407 | 24.3609 | 920.7747 | 0.072495 | 3951.7542 | 0.017407 | -18.7851 | 0 | -8.9408 | 113.7662 | 0 | 88749.1427 | 1.1004 | 19.7557 | -194.1477 | 0
32.45 | 0.017405 | 24.3602 | 919.8355 | 0.072493 | 3951.7542 | 0.017405 | -18.7843 | 0 | -8.9408 | 113.3191 | 0 | 88759.2782 | 1.1005 | 19.7557 | -194.1477 | 0
32.5 | 0.017403 | 24.3596 | 918.8963 | 0.07249 | 3951.7542 | 0.017403 | -18.7834 | 0 | -8.9408 | 112.8721 | 0 | 88769.4141 | 1.1006 | 19.7557 | -194.1476 | 0
32.55 | 0.017401 | 24.3589 | 917.9571 | 0.072487 | 3951.7542 | 0.017401 | -18.7825 | 0 | -8.9408 | 112.425 | 0 | 88779.5505 | 1.1007 | 19.7557 | -194.1476 | 0
32.6 | 0.017399 | 24.3582 | 917.018 | 0.072484 | 3951.7542 | 0.017399 | -18.7816 | 0 | -8.9408 | 111.978 | 0 | 88789.6874 | 1.1008 | 19.7557 | -194.1476 | 0
32.65 | 0.017398 | 24.3576 | 916.079 | 0.072481 | 3951.7542 | 0.017398 | -18.7808 | 0 | -8.9408 | 111.531 | 0 | 88799.8248 | 1.1009 | 19.7557 | -194.1475 | 0
32.7 | 0.017396 | 24.3569 | 915.14 | 0.072479 | 3951.7542 | 0.017396 | -18.7799 | 0 | -8.9408 | 111.0839 | 0 | 88809.9626 | 1.101 | 19.7557 | -194.1475 | 0
32.75 | 0.017394 | 24.3562 | 914.201 | 0.072476 | 3951.7542 | 0.017394 | -18.779 | 0 | -8.9408 | 110.6369 | 0 | 88820.1009 | 1.1011 | 19.7557 | -194.1475 | 0
32.8 | 0.017392 | 24.3555 | 913.2621 | 0.072473 | 3951.7542 | 0.017392 | -18.7782 | 0 | -8.9408 | 110.1898 | 0 | 88830.2396 | 1.1012 | 19.7557 | -194.1474 | 0
32.85 | 0.01739 | 24.3549 | 912.3232 | 0.07247 | 3951.7542 | 0.01739 | -18.7773 | 0 | -8.9408 | 109.7428 | 0 | 88840.3788 | 1.1013 | 19.7557 | -194.1474 | 0
32.9 | 0.017388 | 24.3542 | 911.3843 | 0.072468 | 3951.7542 | 0.017388 | -18.7764 | 0 | -8.9408 | 109.2958 | 0 | 88850.5185 | 1.1014 | 19.7557 | -194.1473 | 0
32.95 | 0.017386 | 24.3535 | 910.4455 | 0.072465 | 3951.7542 | 0.017386 | -18.7756 | 0 | -8.9408 | 108.8487 | 0 | 88860.6587 | 1.1015 | 19.7557 | -194.1473 | 0
33 | 0.017384 | 24.3529 | 909.5068 | 0.072462 | 3951.7542 | 0.017384 | -18.7747 | 0 | -8.9408 | 108.4017 | 0 | 88870.7993 | 1.1016 | 19.7557 | -194.1473 | 0
33.05 | 0.017382 | 24.3522 | 908.5681 | 0.072459 | 3951.7542 | 0.017382 | -18.7738 | 0 | -8.9408 | 107.9546 | 0 | 88880.9404 | 1.1017 | 19.7557 | -194.1472 | 0
33.1 | 0.01738 | 24.3515 | 907.6294 | 0.072456 | 3951.7542 | 0.01738 | -18.773 | 0 | -8.9408 | 107.5076 | 0 | 88891.0819 | 1.1018 | 19.7557 | -194.1472 | 0
33.15 | 0.017378 | 24.3509 | 906.6908 | 0.072454 | 3951.7542 | 0.017378 | -18.7721 | 0 | -8.9408 | 107.0606 | 0 | 88901.2239 | 1.1019 | 19.7557 | -194.1472 | 0
33.2 | 0.017376 | 24.3502 | 905.7522 | 0.072451 | 3951.7542 | 0.017376 | -18.7712 | 0 | -8.9408 | 106.6135 | 0 | 88911.3664 | 1.102 | 19.7557 | -194.1471 | 0
33.25 | 0.017374 | 24.3495 | 904.8136 | 0.072448 | 3951.7542 | 0.017374 | -18.7703 | 0 | -8.9408 | 106.1665 | 0 | 88921.5094 | 1.1021 | 19.7557 | -194.1471 | 0
33.3 | 0.017372 | 24.3488 | 903.8751 | 0.072445 | 3951.7542 | 0.017372 | -18.7695 | 0 | -8.9408 | 105.7194 | 0 | 88931.6528 | 1.1022 | 19.7557 | -194.147 | 0
33.35 | 0.017371 | 24.3482 | 902.9367 | 0.072443 | 3951.7542 | 0.017371 | -18.7686 | 0 | -8.9408 | 105.2724 | 0 | 88941.7967 | 1.1023 | 19.7557 | -194.147 | 0
33.4 | 0.017369 | 24.3475 | 901.9983 | 0.07244 | 3951.7542 | 0.017369 | -18.7677 | 0 | -8.9408 | 104.8254 | 0 | 88951.941 | 1.1024 | 19.7557 | -194.147 | 0
33.45 | 0.017367 | 24.3468 | 901.0599 | 0.072437 | 3951.7542 | 0.017367 | -18.7669 | 0 | -8.9408 | 104.3783 | 0 | 88962.0859 | 1.1025 | 19.7557 | -194.1469 | 0
33.5 | 0.017365 | 24.3462 | 900.1216 | 0.072434 | 3951.7542 | 0.017365 | -18.766 | 0 | -8.9408 | 103.9313 | 0 | 88972.2312 | 1.1026 | 19.7557 | -194.1469 | 0
33.55 | 0.017363 | 24.3455 | 899.1833 | 0.072431 | 3951.7542 | 0.017363 | -18.7651 | 0 | -8.9408 | 103.4842 | 0 | 88982.3769 | 1.1027 | 19.7557 | -194.1469 | 0
33.6 | 0.017361 | 24.3448 | 898.2451 | 0.072429 | 3951.7542 | 0.017361 | -18.7643 | 0 | -8.9408 | 103.0372 | 0 | 88992.5231 | 1.1028 | 19.7557 | -194.1468 | 0
33.65 | 0.017359 | 24.3442 | 897.3069 | 0.072426 | 3951.7542 | 0.017359 | -18.7634 | 0 | -8.9408 | 102.5902 | 0 | 89002.6698 | 1.1029 | 19.7557 | -194.1468 | 0
33.7 | 0.017357 | 24.3435 | 896.3687 | 0.072423 | 3951.7542 | 0.017357 | -18.7625 | 0 | -8.9408 | 102.1431 | 0 | 89012.817 | 1.103 | 19.7557 | -194.1467 | 0
33.75 | 0.017355 | 24.3428 | 895.4306 | 0.07242 | 3951.7542 | 0.017355 | -18.7617 | 0 | -8.9408 | 101.6961 | 0 | 89022.9646 | 1.1031 | 19.7557 | -194.1467 | 0
33.8 | 0.017353 | 24.3422 | 894.4926 | 0.072418 | 3951.7542 | 0.017353 | -18.7608 | 0 | -8.9408 | 101.249 | 0 | 89033.1127 | 1.1032 | 19.7557 | -194.1467 | 0
33.85 | 0.017351 | 24.3415 | 893.5546 | 0.072415 | 3951.7542 | 0.017351 | -18.7599 | 0 | -8.9408 | 100.802 | 0 | 89043.2613 | 1.1033 | 19.7557 | -194.1466 | 0
33.9 | 0.017349 | 24.3408 | 892.6166 | 0.072412 | 3951.7542 | 0.017349 | -18.7591 | 0 | -8.9408 | 100.355 | 0 | 89053.4103 | 1.1034 | 19.7557 | -194.1466 | 0
33.95 | 0.017347 | 24.3401 | 891.6786 | 0.072409 | 3951.7542 | 0.017347 | -18.7582 | 0 | -8.9408 | 99.9079 | 0 | 89063.5598 | 1.1035 | 19.7557 | -194.1465 | 0
34 | 0.017345 | 24.3395 | 890.7408 | 0.072406 | 3951.7542 | 0.017345 | -18.7573 | 0 | -8.9408 | 99.4609 | 0 | 89073.7098 | 1.1036 | 19.7557 | -194.1465 | 0
34.05 | 0.017343 | 24.3388 | 889.8029 | 0.072404 | 3951.7542 | 0.017343 | -18.7565 | 0 | -8.9408 | 99.0138 | 0 | 89083.8602 | 1.1037 | 19.7557 | -194.1465 | 0
34.1 | 0.017341 | 24.3381 | 888.8651 | 0.072401 | 3951.7542 | 0.017341 | -18.7556 | 0 | -8.9408 | 98.5668 | 0 | 89094.0111 | 1.1038 | 19.7557 | -194.1464 | 0
34.15 | 0.017339 | 24.3375 | 887.9274 | 0.072398 | 3951.7542 | 0.017339 | -18.7547 | 0 | -8.9408 | 98.1198 | 0 | 89104.1625 | 1.1039 | 19.7557 | -194.1464 | 0
34.2 | 0.017337 | 24.3368 | 886.9896 | 0.072395 | 3951.7542 | 0.017337 | -18.7539 | 0 | -8.9408 | 97.6727 | 0 | 89114.3143 | 1.104 | 19.7557 | -194.1463 | 0
34.25 | 0.017335 | 24.3361 | 886.052 | 0.072393 | 3951.7542 | 0.017335 | -18.753 | 0 | -8.9408 | 97.2257 | 0 | 89124.4666 | 1.1041 | 19.7557 | -194.1463 | 0
34.3 | 0.017333 | 24.3355 | 885.1143 | 0.07239 | 3951.7542 | 0.017333 | -18.7521 | 0 | -8.9408 | 96.7786 | 0 | 89134.6194 | 1.1042 | 19.7557 | -194.1463 | 0
34.35 | 0.017331 | 24.3348 | 884.1768 | 0.072387 | 3951.7542 | 0.017331 | -18.7513 | 0 | -8.9408 | 96.3316 | 0 | 89144.7726 | 1.1043 | 19.7557 | -194.1462 | 0
34.4 | 0.017329 | 24.3341 | 883.2392 | 0.072384 | 3951.7542 | 0.017329 | -18.7504 | 0 | -8.9408 | 95.8846 | 0 | 89154.9263 | 1.1044 | 19.7557 | -194.1462 | 0
34.45 | 0.017327 | 24.3335 | 882.3017 | 0.072382 | 3951.7542 | 0.017327 | -18.7495 | 0 | -8.9408 | 95.4375 | 0 | 89165.0805 | 1.1045 | 19.7557 | -194.1462 | 0
34.5 | 0.017325 | 24.3328 | 881.3643 | 0.072379 | 3951.7542 | 0.017325 | -18.7487 | 0 | -8.9408 | 94.9905 | 0 | 89175.2351 | 1.1046 | 19.7557 | -194.1461 | 0
34.55 | 0.017324 | 24.3321 | 880.4268 | 0.072376 | 3951.7542 | 0.017324 | -18.7478 | 0 | -8.9408 | 94.5434 | 0 | 89185.3902 | 1.1047 | 19.7557 | -194.1461 | 0
34.6 | 0.017322 | 24.3315 | 879.4895 | 0.072373 | 3951.7542 | 0.017322 | -18.7469 | 0 | -8.9408 | 94.0964 | 0 | 89195.5458 | 1.1048 | 19.7557 | -194.146 | 0
34.65 | 0.01732 | 24.3308 | 878.5522 | 0.07237 | 3951.7542 | 0.01732 | -18.7461 | 0 | -8.9408 | 93.6494 | 0 | 89205.7018 | 1.1049 | 19.7557 | -194.146 | 0
34.7 | 0.017318 | 24.3301 | 877.6149 | 0.072368 | 3951.7542 | 0.017318 | -18.7452 | 0 | -8.9408 | 93.2023 | 0 | 89215.8583 | 1.105 | 19.7557 | -194.146 | 0
34.75 | 0.017316 | 24.3295 | 876.6776 | 0.072365 | 3951.7542 | 0.017316 | -18.7443 | 0 | -8.9408 | 92.7553 | 0 | 89226.0153 | 1.1051 | 19.7557 | -194.1459 | 0
34.8 | 0.017314 | 24.3288 | 875.7404 | 0.072362 | 3951.7542 | 0.017314 | -18.7435 | 0 | -8.9408 | 92.3082 | 0 | 89236.1728 | 1.1052 | 19.7557 | -194.1459 | 0
34.85 | 0.017312 | 24.3281 | 874.8033 | 0.072359 | 3951.7542 | 0.017312 | -18.7426 | 0 | -8.9408 | 91.8612 | 0 | 89246.3307 | 1.1053 | 19.7557 | -194.1458 | 0
34.9 | 0.01731 | 24.3275 | 873.8662 | 0.072357 | 3951.7542 | 0.01731 | -18.7417 | 0 | -8.9408 | 91.4142 | 0 | 89256.489 | 1.1054 | 19.7557 | -194.1458 | 0
34.95 | 0.017308 | 24.3268 | 872.9291 | 0.072354 | 3951.7542 | 0.017308 | -18.7409 | 0 | -8.9408 | 90.9671 | 0 | 89266.6479 | 1.1056 | 19.7557 | -194.1458 | 0
35 | 0.017306 | 24.3261 | 871.9921 | 0.072351 | 3951.7542 | 0.017306 | -18.74 | 0 | -8.9408 | 90.5201 | 0 | 89276.8072 | 1.1057 | 19.7557 | -194.1457 | 0
35.05 | 0.017304 | 24.3255 | 871.0551 | 0.072348 | 3951.7542 | 0.017304 | -18.7391 | 0 | -8.9408 | 90.073 | 0 | 89286.967 | 1.1058 | 19.7557 | -194.1457 | 0
35.1 | 0.017302 | 24.3248 | 870.1182 | 0.072346 | 3951.7542 | 0.017302 | -18.7383 | 0 | -8.9408 | 89.626 | 0 | 89297.1272 | 1.1059 | 19.7557 | -194.1456 | 0
35.15 | 0.0173 | 24.3241 | 869.1813 | 0.072343 | 3951.7542 | 0.0173 | -18.7374 | 0 | -8.9408 | 89.179 | 0 | 89307.2879 | 1.106 | 19.7557 | -194.1456 | 0
35.2 | 0.017298 | 24.3235 | 868.2444 | 0.07234 | 3951.7542 | 0.017298 | -18.7365 | 0 | -8.9408 | 88.7319 | 0 | 89317.4491 | 1.1061 | 19.7557 | -194.1456 | 0
35.25 | 0.017296 | 24.3228 | 867.3076 | 0.072337 | 3951.7542 | 0.017296 | -18.7357 | 0 | -8.9408 | 88.2849 | 0 | 89327.6107 | 1.1062 | 19.7557 | -194.1455 | 0
35.3 | 0.017294 | 24.3221 | 866.3709 | 0.072334 | 3951.7542 | 0.017294 | -18.7348 | 0 | -8.9408 | 87.8378 | 0 | 89337.7728 | 1.1063 | 19.7557 | -194.1455 | 0
35.35 | 0.017292 | 24.3215 | 865.4342 | 0.072332 | 3951.7542 | 0.017292 | -18.7339 | 0 | -8.9408 | 87.3908 | 0 | 89347.9354 | 1.1064 | 19.7557 | -194.1455 | 0
35.4 | 0.01729 | 24.3208 | 864.4975 | 0.072329 | 3951.7542 | 0.01729 | -18.7331 | 0 | -8.9408 | 86.9438 | 0 | 89358.0985 | 1.1065 | 19.7557 | -194.1454 | 0
35.45 | 0.017288 | 24.3201 | 863.5608 | 0.072326 | 3951.7542 | 0.017288 | -18.7322 | 0 | -8.9408 | 86.4967 | 0 | 89368.262 | 1.1066 | 19.7557 | -194.1454 | 0
35.5 | 0.017286 | 24.3195 | 862.6243 | 0.072323 | 3951.7542 | 0.017286 | -18.7314 | 0 | -8.9408 | 86.0497 | 0 | 89378.426 | 1.1067 | 19.7557 | -194.1453 | 0
35.55 | 0.017284 | 24.3188 | 861.6877 | 0.072321 | 3951.7542 | 0.017284 | -18.7305 | 0 | -8.9408 | 85.6026 | 0 | 89388.5904 | 1.1068 | 19.7557 | -194.1453 | 0
35.6 | 0.017282 | 24.3181 | 860.7512 | 0.072318 | 3951.7542 | 0.017282 | -18.7296 | 0 | -8.9408 | 85.1556 | 0 | 89398.7553 | 1.1069 | 19.7557 | -194.1453 | 0
35.65 | 0.01728 | 24.3175 | 859.8147 | 0.072315 | 3951.7542 | 0.01728 | -18.7288 | 0 | -8.9408 | 84.7086 | 0 | 89408.9207 | 1.107 | 19.7557 | -194.1452 | 0
35.7 | 0.017278 | 24.3168 | 858.8783 | 0.072312 | 3951.7542 | 0.017278 | -18.7279 | 0 | -8.9408 | 84.2615 | 0 | 89419.0865 | 1.1071 | 19.7557 | -194.1452 | 0
35.75 | 0.017276 | 24.3161 | 857.942 | 0.07231 | 3951.7542 | 0.017276 | -18.727 | 0 | -8.9408 | 83.8145 | 0 | 89429.2529 | 1.1072 | 19.7557 | -194.1451 | 0
35.8 | 0.017274 | 24.3155 | 857.0056 | 0.072307 | 3951.7542 | 0.017274 | -18.7262 | 0 | -8.9408 | 83.3674 | 0 | 89439.4196 | 1.1073 | 19.7557 | -194.1451 | 0
35.85 | 0.017272 | 24.3148 | 856.0693 | 0.072304 | 3951.7542 | 0.017272 | -18.7253 | 0 | -8.9408 | 82.9204 | 0 | 89449.5869 | 1.1074 | 19.7557 | -194.1451 | 0
35.9 | 0.01727 | 24.3141 | 855.1331 | 0.072301 | 3951.7542 | 0.01727 | -18.7244 | 0 | -8.9408 | 82.4734 | 0 | 89459.7546 | 1.1075 | 19.7557 | -194.145 | 0
35.95 | 0.017268 | 24.3135 | 854.1969 | 0.072299 | 3951.7542 | 0.017268 | -18.7236 | 0 | -8.9408 | 82.0263 | 0 | 89469.9228 | 1.1076 | 19.7557 | -194.145 | 0
36 | 0.017266 | 24.3128 | 853.2607 | 0.072296 | 3951.7542 | 0.017266 | -18.7227 | 0 | -8.9408 | 81.5793 | 0 | 89480.0914 | 1.1077 | 19.7557 | -194.1449 | 0
36.05 | 0.017264 | 24.3121 | 852.3246 | 0.072293 | 3951.7542 | 0.017264 | -18.7219 | 0 | -8.9408 | 81.1322 | 0 | 89490.2605 | 1.1078 | 19.7557 | -194.1449 | 0
36.1 | 0.017262 | 24.3115 | 851.3886 | 0.07229 | 3951.7542 | 0.017262 | -18.721 | 0 | -8.9408 | 80.6852 | 0 | 89500.4301 | 1.1079 | 19.7557 | -194.1449 | 0
36.15 | 0.017261 | 24.3108 | 850.4525 | 0.072288 | 3951.7542 | 0.017261 | -18.7201 | 0 | -8.9408 | 80.2382 | 0 | 89510.6002 | 1.108 | 19.7557 | -194.1448 | 0
36.2 | 0.017259 | 24.3102 | 849.5165 | 0.072285 | 3951.7542 | 0.017259 | -18.7193 | 0 | -8.9408 | 79.7911 | 0 | 89520.7707 | 1.1081 | 19.7557 | -194.1448 | 0
36.25 | 0.017257 | 24.3095 | 848.5806 | 0.072282 | 3951.7542 | 0.017257 | -18.7184 | 0 | -8.9408 | 79.3441 | 0 | 89530.9417 | 1.1082 | 19.7557 | -194.1448 | 0
36.3 | 0.017255 | 24.3088 | 847.6447 | 0.072279 | 3951.7542 | 0.017255 | -18.7175 | 0 | -8.9408 | 78.897 | 0 | 89541.1131 | 1.1083 | 19.7557 | -194.1447 | 0
36.35 | 0.017253 | 24.3082 | 846.7088 | 0.072277 | 3951.7542 | 0.017253 | -18.7167 | 0 | -8.9408 | 78.45 | 0 | 89551.285 | 1.1084 | 19.7557 | -194.1447 | 0
36.4 | 0.017251 | 24.3075 | 845.773 | 0.072274 | 3951.7542 | 0.017251 | -18.7158 | 0 | -8.9408 | 78.003 | 0 | 89561.4574 | 1.1085 | 19.7557 | -194.1446 | 0
36.45 | 0.017249 | 24.3068 | 844.8373 | 0.072271 | 3951.7542 | 0.017249 | -18.715 | 0 | -8.9408 | 77.5559 | 0 | 89571.6303 | 1.1086 | 19.7557 | -194.1446 | 0
36.5 | 0.017247 | 24.3062 | 843.9015 | 0.072268 | 3951.7542 | 0.017247 | -18.7141 | 0 | -8.9408 | 77.1089 | 0 | 89581.8036 | 1.1087 | 19.7557 | -194.1446 | 0
36.55 | 0.017245 | 24.3055 | 842.9659 | 0.072266 | 3951.7542 | 0.017245 | -18.7132 | 0 | -8.9408 | 76.6618 | 0 | 89591.9774 | 1.1088 | 19.7557 | -194.1445 | 0
36.6 | 0.017243 | 24.3048 | 842.0302 | 0.072263 | 3951.7542 | 0.017243 | -18.7124 | 0 | -8.9408 | 76.2148 | 0 | 89602.1516 | 1.1089 | 19.7557 | -194.1445 | 0
36.65 | 0.017241 | 24.3042 | 841.0946 | 0.07226 | 3951.7542 | 0.017241 | -18.7115 | 0 | -8.9408 | 75.7678 | 0 | 89612.3263 | 1.109 | 19.7557 | -194.1444 | 0
36.7 | 0.017239 | 24.3035 | 840.1591 | 0.072257 | 3951.7542 | 0.017239 | -18.7106 | 0 | -8.9408 | 75.3207 | 0 | 89622.5015 | 1.1091 | 19.7557 | -194.1444 | 0
36.75 | 0.017237 | 24.3029 | 839.2236 | 0.072254 | 3951.7542 | 0.017237 | -18.7098 | 0 | -8.9408 | 74.8737 | 0 | 89632.6772 | 1.1092 | 19.7557 | -194.1444 | 0
36.8 | 0.017235 | 24.3022 | 838.2881 | 0.072252 | 3951.7542 | 0.017235 | -18.7089 | 0 | -8.9408 | 74.4266 | 0 | 89642.8533 | 1.1093 | 19.7557 | -194.1443 | 0
36.85 | 0.017233 | 24.3015 | 837.3527 | 0.072249 | 3951.7542 | 0.017233 | -18.7081 | 0 | -8.9408 | 73.9796 | 0 | 89653.0299 | 1.1094 | 19.7557 | -194.1443 | 0
36.9 | 0.017231 | 24.3009 | 836.4173 | 0.072246 | 3951.7542 | 0.017231 | -18.7072 | 0 | -8.9408 | 73.5326 | 0 | 89663.2069 | 1.1095 | 19.7557 | -194.1442 | 0
36.95 | 0.017229 | 24.3002 | 835.4819 | 0.072243 | 3951.7542 | 0.017229 | -18.7063 | 0 | -8.9408 | 73.0855 | 0 | 89673.3844 | 1.1096 | 19.7557 | -194.1442 | 0
37 | 0.017227 | 24.2995 | 834.5466 | 0.072241 | 3951.7542 | 0.017227 | -18.7055 | 0 | -8.9408 | 72.6385 | 0 | 89683.5624 | 1.1097 | 19.7557 | -194.1442 | 0
37.05 | 0.017225 | 24.2989 | 833.6114 | 0.072238 | 3951.7542 | 0.017225 | -18.7046 | 0 | -8.9408 | 72.1914 | 0 | 89693.7409 | 1.1098 | 19.7557 | -194.1441 | 0
37.1 | 0.017223 | 24.2982 | 832.6762 | 0.072235 | 3951.7542 | 0.017223 | -18.7037 | 0 | -8.9408 | 71.7444 | 0 | 89703.9198 | 1.1099 | 19.7557 | -194.1441 | 0
37.15 | 0.017221 | 24.2975 | 831.741 | 0.072232 | 3951.7542 | 0.017221 | -18.7029 | 0 | -8.9408 | 71.2974 | 0 | 89714.0991 | 1.11 | 19.7557 | -194.1441 | 0
37.2 | 0.017219 | 24.2969 | 830.8059 | 0.07223 | 3951.7542 | 0.017219 | -18.702 | 0 | -8.9408 | 70.8503 | 0 | 89724.279 | 1.1101 | 19.7557 | -194.144 | 0
37.25 | 0.017217 | 24.2962 | 829.8708 | 0.072227 | 3951.7542 | 0.017217 | -18.7012 | 0 | -8.9408 | 70.4033 | 0 | 89734.4593 | 1.1102 | 19.7557 | -194.144 | 0
37.3 | 0.017215 | 24.2956 | 828.9358 | 0.072224 | 3951.7542 | 0.017215 | -18.7003 | 0 | -8.9408 | 69.9562 | 0 | 89744.6401 | 1.1103 | 19.7557 | -194.1439 | 0
37.35 | 0.017213 | 24.2949 | 828.0008 | 0.072221 | 3951.7542 | 0.017213 | -18.6994 | 0 | -8.9408 | 69.5092 | 0 | 89754.8213 | 1.1104 | 19.7557 | -194.1439 | 0
37.4 | 0.017211 | 24.2942 | 827.0658 | 0.072219 | 3951.7542 | 0.017211 | -18.6986 | 0 | -8.9408 | 69.0622 | 0 | 89765.0031 | 1.1105 | 19.7557 | -194.1439 | 0
37.45 | 0.017209 | 24.2936 | 826.1309 | 0.072216 | 3951.7542 | 0.017209 | -18.6977 | 0 | -8.9408 | 68.6151 | 0 | 89775.1852 | 1.1106 | 19.7557 | -194.1438 | 0
37.5 | 0.017208 | 24.2929 | 825.1961 | 0.072213 | 3951.7542 | 0.017208 | -18.6969 | 0 | -8.9408 | 68.1681 | 0 | 89785.3679 | 1.1107 | 19.7557 | -194.1438 | 0
37.55 | 0.017206 | 24.2922 | 824.2612 | 0.07221 | 3951.7542 | 0.017206 | -18.696 | 0 | -8.9408 | 67.721 | 0 | 89795.551 | 1.1109 | 19.7557 | -194.1437 | 0
37.6 | 0.017204 | 24.2916 | 823.3265 | 0.072208 | 3951.7542 | 0.017204 | -18.6951 | 0 | -8.9408 | 67.274 | 0 | 89805.7346 | 1.111 | 19.7557 | -194.1437 | 0
37.65 | 0.017202 | 24.2909 | 822.3917 | 0.072205 | 3951.7542 | 0.017202 | -18.6943 | 0 | -8.9408 | 66.827 | 0 | 89815.9186 | 1.1111 | 19.7557 | -194.1437 | 0
37.7 | 0.0172 | 24.2903 | 821.457 | 0.072202 | 3951.7542 | 0.0172 | -18.6934 | 0 | -8.9408 | 66.3799 | 0 | 89826.1032 | 1.1112 | 19.7557 | -194.1436 | 0
37.75 | 0.017198 | 24.2896 | 820.5224 | 0.0722 | 3951.7542 | 0.017198 | -18.6926 | 0 | -8.9408 | 65.9329 | 0 | 89836.2881 | 1.1113 | 19.7557 | -194.1436 | 0
37.8 | 0.017196 | 24.2889 | 819.5878 | 0.072197 | 3951.7542 | 0.017196 | -18.6917 | 0 | -8.9408 | 65.4858 | 0 | 89846.4736 | 1.1114 | 19.7557 | -194.1436 | 0
37.85 | 0.017194 | 24.2883 | 818.6532 | 0.072194 | 3951.7542 | 0.017194 | -18.6908 | 0 | -8.9408 | 65.0388 | 0 | 89856.6595 | 1.1115 | 19.7557 | -194.1435 | 0
37.9 | 0.017192 | 24.2876 | 817.7187 | 0.072191 | 3951.7542 | 0.017192 | -18.69 | 0 | -8.9408 | 64.5918 | 0 | 89866.8459 | 1.1116 | 19.7557 | -194.1435 | 0
37.95 | 0.01719 | 24.287 | 816.7842 | 0.072189 | 3951.7542 | 0.01719 | -18.6891 | 0 | -8.9408 | 64.1447 | 0 | 89877.0327 | 1.1117 | 19.7557 | -194.1434 | 0
38 | 0.017188 | 24.2863 | 815.8498 | 0.072186 | 3951.7542 | 0.017188 | -18.6883 | 0 | -8.9408 | 63.6977 | 0 | 89887.22 | 1.1118 | 19.7557 | -194.1434 | 0
38.05 | 0.017186 | 24.2856 | 814.9154 | 0.072183 | 3951.7542 | 0.017186 | -18.6874 | 0 | -8.9408 | 63.2506 | 0 | 89897.4078 | 1.1119 | 19.7557 | -194.1434 | 0
38.1 | 0.017184 | 24.285 | 813.981 | 0.07218 | 3951.7542 | 0.017184 | -18.6865 | 0 | -8.9408 | 62.8036 | 0 | 89907.5961 | 1.112 | 19.7557 | -194.1433 | 0
38.15 | 0.017182 | 24.2843 | 813.0467 | 0.072178 | 3951.7542 | 0.017182 | -18.6857 | 0 | -8.9408 | 62.3566 | 0 | 89917.7848 | 1.1121 | 19.7557 | -194.1433 | 0
38.2 | 0.01718 | 24.2836 | 812.1125 | 0.072175 | 3951.7542 | 0.01718 | -18.6848 | 0 | -8.9408 | 61.9095 | 0 | 89927.974 | 1.1122 | 19.7557 | -194.1432 | 0
38.25 | 0.017178 | 24.283 | 811.1783 | 0.072172 | 3951.7542 | 0.017178 | -18.684 | 0 | -8.9408 | 61.4625 | 0 | 89938.1636 | 1.1123 | 19.7557 | -194.1432 | 0
38.3 | 0.017176 | 24.2823 | 810.2441 | 0.072169 | 3951.7542 | 0.017176 | -18.6831 | 0 | -8.9408 | 61.0154 | 0 | 89948.3537 | 1.1124 | 19.7557 | -194.1432 | 0
38.35 | 0.017174 | 24.2817 | 809.3099 | 0.072167 | 3951.7542 | 0.017174 | -18.6822 | 0 | -8.9408 | 60.5684 | 0 | 89958.5443 | 1.1125 | 19.7557 | -194.1431 | 0
38.4 | 0.017172 | 24.281 | 808.3759 | 0.072164 | 3951.7542 | 0.017172 | -18.6814 | 0 | -8.9408 | 60.1214 | 0 | 89968.7354 | 1.1126 | 19.7557 | -194.1431 | 0
38.45 | 0.01717 | 24.2803 | 807.4418 | 0.072161 | 3951.7542 | 0.01717 | -18.6805 | 0 | -8.9408 | 59.6743 | 0 | 89978.9269 | 1.1127 | 19.7557 | -194.143 | 0
38.5 | 0.017168 | 24.2797 | 806.5078 | 0.072158 | 3951.7542 | 0.017168 | -18.6797 | 0 | -8.9408 | 59.2273 | 0 | 89989.1188 | 1.1128 | 19.7557 | -194.143 | 0
38.55 | 0.017166 | 24.279 | 805.5738 | 0.072156 | 3951.7542 | 0.017166 | -18.6788 | 0 | -8.9408 | 58.7802 | 0 | 89999.3113 | 1.1129 | 19.7557 | -194.143 | 0
38.6 | 0.017165 | 24.2784 | 804.6399 | 0.072153 | 3951.7542 | 0.017165 | -18.678 | 0 | -8.9408 | 58.3332 | 0 | 90009.5042 | 1.113 | 19.7557 | -194.1429 | 0
38.65 | 0.017163 | 24.2777 | 803.706 | 0.07215 | 3951.7542 | 0.017163 | -18.6771 | 0 | -8.9408 | 57.8862 | 0 | 90019.6976 | 1.1131 | 19.7557 | -194.1429 | 0
38.7 | 0.017161 | 24.277 | 802.7722 | 0.072147 | 3951.7542 | 0.017161 | -18.6762 | 0 | -8.9408 | 57.4391 | 0 | 90029.8914 | 1.1132 | 19.7557 | -194.1429 | 0
38.75 | 0.017159 | 24.2764 | 801.8384 | 0.072145 | 3951.7542 | 0.017159 | -18.6754 | 0 | -8.9408 | 56.9921 | 0 | 90040.0857 | 1.1133 | 19.7557 | -194.1428 | 0
38.8 | 0.017157 | 24.2757 | 800.9047 | 0.072142 | 3951.7542 | 0.017157 | -18.6745 | 0 | -8.9408 | 56.545 | 0 | 90050.2805 | 1.1134 | 19.7557 | -194.1428 | 0
38.85 | 0.017155 | 24.2751 | 799.971 | 0.072139 | 3951.7542 | 0.017155 | -18.6737 | 0 | -8.9408 | 56.098 | 0 | 90060.4757 | 1.1135 | 19.7557 | -194.1427 | 0
38.9 | 0.017153 | 24.2744 | 799.0373 | 0.072136 | 3951.7542 | 0.017153 | -18.6728 | 0 | -8.9408 | 55.651 | 0 | 90070.6715 | 1.1136 | 19.7557 | -194.1427 | 0
38.95 | 0.017151 | 24.2737 | 798.1037 | 0.072134 | 3951.7542 | 0.017151 | -18.672 | 0 | -8.9408 | 55.2039 | 0 | 90080.8676 | 1.1137 | 19.7557 | -194.1427 | 0
39 | 0.017149 | 24.2731 | 797.1701 | 0.072131 | 3951.7542 | 0.017149 | -18.6711 | 0 | -8.9408 | 54.7569 | 0 | 90091.0643 | 1.1138 | 19.7557 | -194.1426 | 0
39.05 | 0.017147 | 24.2724 | 796.2366 | 0.072128 | 3951.7542 | 0.017147 | -18.6702 | 0 | -8.9408 | 54.3098 | 0 | 90101.2614 | 1.1139 | 19.7557 | -194.1426 | 0
39.1 | 0.017145 | 24.2718 | 795.3031 | 0.072126 | 3951.7542 | 0.017145 | -18.6694 | 0 | -8.9408 | 53.8628 | 0 | 90111.459 | 1.114 | 19.7557 | -194.1425 | 0
39.15 | 0.017143 | 24.2711 | 794.3696 | 0.072123 | 3951.7542 | 0.017143 | -18.6685 | 0 | -8.9408 | 53.4158 | 0 | 90121.657 | 1.1141 | 19.7557 | -194.1425 | 0
39.2 | 0.017141 | 24.2704 | 793.4362 | 0.07212 | 3951.7542 | 0.017141 | -18.6677 | 0 | -8.9408 | 52.9687 | 0 | 90131.8555 | 1.1142 | 19.7557 | -194.1425 | 0
39.25 | 0.017139 | 24.2698 | 792.5029 | 0.072117 | 3951.7542 | 0.017139 | -18.6668 | 0 | -8.9408 | 52.5217 | 0 | 90142.0545 | 1.1143 | 19.7557 | -194.1424 | 0
39.3 | 0.017137 | 24.2691 | 791.5696 | 0.072115 | 3951.7542 | 0.017137 | -18.666 | 0 | -8.9408 | 52.0746 | 0 | 90152.2539 | 1.1144 | 19.7557 | -194.1424 | 0
39.35 | 0.017135 | 24.2685 | 790.6363 | 0.072112 | 3951.7542 | 0.017135 | -18.6651 | 0 | -8.9408 | 51.6276 | 0 | 90162.4538 | 1.1145 | 19.7557 | -194.1424 | 0
39.4 | 0.017133 | 24.2678 | 789.703 | 0.072109 | 3951.7542 | 0.017133 | -18.6642 | 0 | -8.9408 | 51.1806 | 0 | 90172.6542 | 1.1146 | 19.7557 | -194.1423 | 0
39.45 | 0.017131 | 24.2671 | 788.7699 | 0.072106 | 3951.7542 | 0.017131 | -18.6634 | 0 | -8.9408 | 50.7335 | 0 | 90182.855 | 1.1147 | 19.7557 | -194.1423 | 0
39.5 | 0.017129 | 24.2665 | 787.8367 | 0.072104 | 3951.7542 | 0.017129 | -18.6625 | 0 | -8.9408 | 50.2865 | 0 | 90193.0563 | 1.1148 | 19.7557 | -194.1422 | 0
39.55 | 0.017127 | 24.2658 | 786.9036 | 0.072101 | 3951.7542 | 0.017127 | -18.6617 | 0 | -8.9408 | 49.8394 | 0 | 90203.2581 | 1.1149 | 19.7557 | -194.1422 | 0
39.6 | 0.017126 | 24.2652 | 785.9705 | 0.072098 | 3951.7542 | 0.017126 | -18.6608 | 0 | -8.9408 | 49.3924 | 0 | 90213.4603 | 1.115 | 19.7557 | -194.1422 | 0
39.65 | 0.017124 | 24.2645 | 785.0375 | 0.072095 | 3951.7542 | 0.017124 | -18.66 | 0 | -8.9408 | 48.9454 | 0 | 90223.663 | 1.1151 | 19.7557 | -194.1421 | 0
39.7 | 0.017122 | 24.2639 | 784.1045 | 0.072093 | 3951.7542 | 0.017122 | -18.6591 | 0 | -8.9408 | 48.4983 | 0 | 90233.8662 | 1.1152 | 19.7557 | -194.1421 | 0
39.75 | 0.01712 | 24.2632 | 783.1716 | 0.07209 | 3951.7542 | 0.01712 | -18.6582 | 0 | -8.9408 | 48.0513 | 0 | 90244.0698 | 1.1153 | 19.7557 | -194.142 | 0
39.8 | 0.017118 | 24.2625 | 782.2387 | 0.072087 | 3951.7542 | 0.017118 | -18.6574 | 0 | -8.9408 | 47.6042 | 0 | 90254.2739 | 1.1154 | 19.7557 | -194.142 | 0
39.85 | 0.017116 | 24.2619 | 781.3059 | 0.072085 | 3951.7542 | 0.017116 | -18.6565 | 0 | -8.9408 | 47.1572 | 0 | 90264.4785 | 1.1155 | 19.7557 | -194.142 | 0
39.9 | 0.017114 | 24.2612 | 780.3731 | 0.072082 | 3951.7542 | 0.017114 | -18.6557 | 0 | -8.9408 | 46.7102 | 0 | 90274.6835 | 1.1156 | 19.7557 | -194.1419 | 0
39.95 | 0.017112 | 24.2606 | 779.4403 | 0.072079 | 3951.7542 | 0.017112 | -18.6548 | 0 | -8.9408 | 46.2631 | 0 | 90284.889 | 1.1158 | 19.7557 | -194.1419 | 0
40 | 0.01711 | 24.2599 | 778.5076 | 0.072076 | 3951.7542 | 0.01711 | -18.654 | 0 | -8.9408 | 45.8161 | 0 | 90295.095 | 1.1159 | 19.7557 | -194.1419 | 0
40.05 | 0.017108 | 24.2593 | 777.5749 | 0.072074 | 3951.7542 | 0.017108 | -18.6531 | 0 | -8.9408 | 45.369 | 0 | 90305.3014 | 1.116 | 19.7557 | -194.1418 | 0
40.1 | 0.017106 | 24.2586 | 776.6423 | 0.072071 | 3951.7542 | 0.017106 | -18.6523 | 0 | -8.9408 | 44.922 | 0 | 90315.5083 | 1.1161 | 19.7557 | -194.1418 | 0
40.15 | 0.017104 | 24.2579 | 775.7097 | 0.072068 | 3951.7542 | 0.017104 | -18.6514 | 0 | -8.9408 | 44.475 | 0 | 90325.7157 | 1.1162 | 19.7557 | -194.1417 | 0
40.2 | 0.017102 | 24.2573 | 774.7771 | 0.072065 | 3951.7542 | 0.017102 | -18.6505 | 0 | -8.9408 | 44.0279 | 0 | 90335.9235 | 1.1163 | 19.7557 | -194.1417 | 0
40.25 | 0.0171 | 24.2566 | 773.8446 | 0.072063 | 3951.7542 | 0.0171 | -18.6497 | 0 | -8.9408 | 43.5809 | 0 | 90346.1318 | 1.1164 | 19.7557 | -194.1417 | 0
40.3 | 0.017098 | 24.256 | 772.9122 | 0.07206 | 3951.7542 | 0.017098 | -18.6488 | 0 | -8.9408 | 43.1338 | 0 | 90356.3406 | 1.1165 | 19.7557 | -194.1416 | 0
40.35 | 0.017096 | 24.2553 | 771.9797 | 0.072057 | 3951.7542 | 0.017096 | -18.648 | 0 | -8.9408 | 42.6868 | 0 | 90366.5498 | 1.1166 | 19.7557 | -194.1416 | 0
40.4 | 0.017094 | 24.2546 | 771.0474 | 0.072054 | 3951.7542 | 0.017094 | -18.6471 | 0 | -8.9408 | 42.2398 | 0 | 90376.7595 | 1.1167 | 19.7557 | -194.1416 | 0
40.45 | 0.017093 | 24.254 | 770.115 | 0.072052 | 3951.7542 | 0.017093 | -18.6463 | 0 | -8.9408 | 41.7927 | 0 | 90386.9697 | 1.1168 | 19.7557 | -194.1415 | 0
40.5 | 0.017091 | 24.2533 | 769.1827 | 0.072049 | 3951.7542 | 0.017091 | -18.6454 | 0 | -8.9408 | 41.3457 | 0 | 90397.1803 | 1.1169 | 19.7557 | -194.1415 | 0
40.55 | 0.017089 | 24.2527 | 768.2505 | 0.072046 | 3951.7542 | 0.017089 | -18.6446 | 0 | -8.9408 | 40.8986 | 0 | 90407.3914 | 1.117 | 19.7557 | -194.1414 | 0
40.6 | 0.017087 | 24.252 | 767.3183 | 0.072044 | 3951.7542 | 0.017087 | -18.6437 | 0 | -8.9408 | 40.4516 | 0 | 90417.6029 | 1.1171 | 19.7557 | -194.1414 | 0
40.65 | 0.017085 | 24.2514 | 766.3861 | 0.072041 | 3951.7542 | 0.017085 | -18.6429 | 0 | -8.9408 | 40.0046 | 0 | 90427.815 | 1.1172 | 19.7557 | -194.1414 | 0
40.7 | 0.017083 | 24.2507 | 765.454 | 0.072038 | 3951.7542 | 0.017083 | -18.642 | 0 | -8.9408 | 39.5575 | 0 | 90438.0274 | 1.1173 | 19.7557 | -194.1413 | 0
40.75 | 0.017081 | 24.2501 | 764.5219 | 0.072035 | 3951.7542 | 0.017081 | -18.6411 | 0 | -8.9408 | 39.1105 | 0 | 90448.2404 | 1.1174 | 19.7557 | -194.1413 | 0
40.8 | 0.017079 | 24.2494 | 763.5899 | 0.072033 | 3951.7542 | 0.017079 | -18.6403 | 0 | -8.9408 | 38.6634 | 0 | 90458.4538 | 1.1175 | 19.7557 | -194.1412 | 0
40.85 | 0.017077 | 24.2487 | 762.6579 | 0.07203 | 3951.7542 | 0.017077 | -18.6394 | 0 | -8.9408 | 38.2164 | 0 | 90468.6677 | 1.1176 | 19.7557 | -194.1412 | 0
40.9 | 0.017075 | 24.2481 | 761.7259 | 0.072027 | 3951.7542 | 0.017075 | -18.6386 | 0 | -8.9408 | 37.7694 | 0 | 90478.8821 | 1.1177 | 19.7557 | -194.1412 | 0
40.95 | 0.017073 | 24.2474 | 760.794 | 0.072025 | 3951.7542 | 0.017073 | -18.6377 | 0 | -8.9408 | 37.3223 | 0 | 90489.0969 | 1.1178 | 19.7557 | -194.1411 | 0
41 | 0.017071 | 24.2468 | 759.8622 | 0.072022 | 3951.7542 | 0.017071 | -18.6369 | 0 | -8.9408 | 36.8753 | 0 | 90499.3122 | 1.1179 | 19.7557 | -194.1411 | 0
41.05 | 0.017069 | 24.2461 | 758.9303 | 0.072019 | 3951.7542 | 0.017069 | -18.636 | 0 | -8.9408 | 36.4282 | 0 | 90509.5279 | 1.118 | 19.7557 | -194.1411 | 0
41.1 | 0.017067 | 24.2455 | 757.9986 | 0.072016 | 3951.7542 | 0.017067 | -18.6352 | 0 | -8.9408 | 35.9812 | 0 | 90519.7441 | 1.1181 | 19.7557 | -194.141 | 0
41.15 | 0.017065 | 24.2448 | 757.0668 | 0.072014 | 3951.7542 | 0.017065 | -18.6343 | 0 | -8.9408 | 35.5342 | 0 | 90529.9608 | 1.1182 | 19.7557 | -194.141 | 0
41.2 | 0.017064 | 24.2441 | 756.1351 | 0.072011 | 3951.7542 | 0.017064 | -18.6335 | 0 | -8.9408 | 35.0871 | 0 | 90540.1779 | 1.1183 | 19.7557 | -194.1409 | 0
41.25 | 0.017062 | 24.2435 | 755.2035 | 0.072008 | 3951.7542 | 0.017062 | -18.6326 | 0 | -8.9408 | 34.6401 | 0 | 90550.3956 | 1.1184 | 19.7557 | -194.1409 | 0
41.3 | 0.01706 | 24.2428 | 754.2719 | 0.072005 | 3951.7542 | 0.01706 | -18.6318 | 0 | -8.9408 | 34.193 | 0 | 90560.6136 | 1.1185 | 19.7557 | -194.1409 | 0
41.35 | 0.017058 | 24.2422 | 753.3403 | 0.072003 | 3951.7542 | 0.017058 | -18.6309 | 0 | -8.9408 | 33.746 | 0 | 90570.8322 | 1.1186 | 19.7557 | -194.1408 | 0
41.4 | 0.017056 | 24.2415 | 752.4088 | 0.072 | 3951.7542 | 0.017056 | -18.63 | 0 | -8.9408 | 33.299 | 0 | 90581.0512 | 1.1187 | 19.7557 | -194.1408 | 0
41.45 | 0.017054 | 24.2409 | 751.4773 | 0.071997 | 3951.7542 | 0.017054 | -18.6292 | 0 | -8.9408 | 32.8519 | 0 | 90591.2707 | 1.1188 | 19.7557 | -194.1407 | 0
41.5 | 0.017052 | 24.2402 | 750.5459 | 0.071995 | 3951.7542 | 0.017052 | -18.6283 | 0 | -8.9408 | 32.4049 | 0 | 90601.4906 | 1.1189 | 19.7557 | -194.1407 | 0
41.55 | 0.01705 | 24.2396 | 749.6145 | 0.071992 | 3951.7542 | 0.01705 | -18.6275 | 0 | -8.9408 | 31.9578 | 0 | 90611.711 | 1.119 | 19.7557 | -194.1407 | 0
41.6 | 0.017048 | 24.2389 | 748.6831 | 0.071989 | 3951.7542 | 0.017048 | -18.6266 | 0 | -8.9408 | 31.5108 | 0 | 90621.9319 | 1.1191 | 19.7557 | -194.1406 | 0
41.65 | 0.017046 | 24.2382 | 747.7518 | 0.071986 | 3951.7542 | 0.017046 | -18.6258 | 0 | -8.9408 | 31.0638 | 0 | 90632.1532 | 1.1192 | 19.7557 | -194.1406 | 0
41.7 | 0.017044 | 24.2376 | 746.8205 | 0.071984 | 3951.7542 | 0.017044 | -18.6249 | 0 | -8.9408 | 30.6167 | 0 | 90642.375 | 1.1193 | 19.7557 | -194.1406 | 0
41.75 | 0.017042 | 24.2369 | 745.8893 | 0.071981 | 3951.7542 | 0.017042 | -18.6241 | 0 | -8.9408 | 30.1697 | 0 | 90652.5973 | 1.1194 | 19.7557 | -194.1405 | 0
41.8 | 0.01704 | 24.2363 | 744.9581 | 0.071978 | 3951.7542 | 0.01704 | -18.6232 | 0 | -8.9408 | 29.7226 | 0 | 90662.82 | 1.1195 | 19.7557 | -194.1405 | 0
41.85 | 0.017038 | 24.2356 | 744.027 | 0.071976 | 3951.7542 | 0.017038 | -18.6224 | 0 | -8.9408 | 29.2756 | 0 | 90673.0432 | 1.1196 | 19.7557 | -194.1404 | 0
41.9 | 0.017036 | 24.235 | 743.0959 | 0.071973 | 3951.7542 | 0.017036 | -18.6215 | 0 | -8.9408 | 28.8286 | 0 | 90683.2669 | 1.1197 | 19.7557 | -194.1404 | 0
41.95 | 0.017035 | 24.2343 | 742.1648 | 0.07197 | 3951.7542 | 0.017035 | -18.6207 | 0 | -8.9408 | 28.3815 | 0 | 90693.491 | 1.1198 | 19.7557 | -194.1404 | 0
42 | 0.017033 | 24.2337 | 741.2338 | 0.071967 | 3951.7542 | 0.017033 | -18.6198 | 0 | -8.9408 | 27.9345 | 0 | 90703.7156 | 1.1199 | 19.7557 | -194.1403 | 0
42.05 | 0.017031 | 24.233 | 740.3029 | 0.071965 | 3951.7542 | 0.017031 | -18.619 | 0 | -8.9408 | 27.4874 | 0 | 90713.9407 | 1.12 | 19.7557 | -194.1403 | 0
42.1 | 0.017029 | 24.2324 | 739.3719 | 0.071962 | 3951.7542 | 0.017029 | -18.6181 | 0 | -8.9408 | 27.0404 | 0 | 90724.1662 | 1.1201 | 19.7557 | -194.1403 | 0
42.15 | 0.017027 | 24.2317 | 738.441 | 0.071959 | 3951.7542 | 0.017027 | -18.6173 | 0 | -8.9408 | 26.5934 | 0 | 90734.3922 | 1.1202 | 19.7557 | -194.1402 | 0
42.2 | 0.017025 | 24.231 | 737.5102 | 0.071957 | 3951.7542 | 0.017025 | -18.6164 | 0 | -8.9408 | 26.1463 | 0 | 90744.6187 | 1.1203 | 19.7557 | -194.1402 | 0
42.25 | 0.017023 | 24.2304 | 736.5794 | 0.071954 | 3951.7542 | 0.017023 | -18.6156 | 0 | -8.9408 | 25.6993 | 0 | 90754.8456 | 1.1205 | 19.7557 | -194.1401 | 0
42.3 | 0.017021 | 24.2297 | 735.6486 | 0.071951 | 3951.7542 | 0.017021 | -18.6147 | 0 | -8.9408 | 25.2522 | 0 | 90765.073 | 1.1206 | 19.7557 | -194.1401 | 0
42.35 | 0.017019 | 24.2291 | 734.7179 | 0.071948 | 3951.7542 | 0.017019 | -18.6139 | 0 | -8.9408 | 24.8052 | 0 | 90775.3009 | 1.1207 | 19.7557 | -194.1401 | 0
42.4 | 0.017017 | 24.2284 | 733.7873 | 0.071946 | 3951.7542 | 0.017017 | -18.613 | 0 | -8.9408 | 24.3582 | 0 | 90785.5292 | 1.1208 | 19.7557 | -194.14 | 0
42.45 | 0.017015 | 24.2278 | 732.8566 | 0.071943 | 3951.7542 | 0.017015 | -18.6122 | 0 | -8.9408 | 23.9111 | 0 | 90795.758 | 1.1209 | 19.7557 | -194.14 | 0
42.5 | 0.017013 | 24.2271 | 731.926 | 0.07194 | 3951.7542 | 0.017013 | -18.6113 | 0 | -8.9408 | 23.4641 | 0 | 90805.9872 | 1.121 | 19.7557 | -194.1399 | 0
42.55 | 0.017011 | 24.2265 | 730.9955 | 0.071938 | 3951.7542 | 0.017011 | -18.6105 | 0 | -8.9408 | 23.017 | 0 | 90816.217 | 1.1211 | 19.7557 | -194.1399 | 0
42.6 | 0.01701 | 24.2258 | 730.065 | 0.071935 | 3951.7542 | 0.01701 | -18.6096 | 0 | -8.9408 | 22.57 | 0 | 90826.4472 | 1.1212 | 19.7557 | -194.1399 | 0
42.65 | 0.017008 | 24.2252 | 729.1345 | 0.071932 | 3951.7542 | 0.017008 | -18.6088 | 0 | -8.9408 | 22.123 | 0 | 90836.6778 | 1.1213 | 19.7557 | -194.1398 | 0
42.7 | 0.017006 | 24.2245 | 728.2041 | 0.071929 | 3951.7542 | 0.017006 | -18.6079 | 0 | -8.9408 | 21.6759 | 0 | 90846.9089 | 1.1214 | 19.7557 | -194.1398 | 0
42.75 | 0.017004 | 24.2239 | 727.2737 | 0.071927 | 3951.7542 | 0.017004 | -18.6071 | 0 | -8.9408 | 21.2289 | 0 | 90857.1405 | 1.1215 | 19.7557 | -194.1398 | 0
42.8 | 0.017002 | 24.2232 | 726.3434 | 0.071924 | 3951.7542 | 0.017002 | -18.6062 | 0 | -8.9408 | 20.7818 | 0 | 90867.3726 | 1.1216 | 19.7557 | -194.1397 | 0
42.85 | 0.017 | 24.2226 | 725.4131 | 0.071921 | 3951.7542 | 0.017 | -18.6054 | 0 | -8.9408 | 20.3348 | 0 | 90877.6051 | 1.1217 | 19.7557 | -194.1397 | 0
42.9 | 0.016998 | 24.2219 | 724.4829 | 0.071919 | 3951.7542 | 0.016998 | -18.6045 | 0 | -8.9408 | 19.8878 | 0 | 90887.8381 | 1.1218 | 19.7557 | -194.1396 | 0
42.95 | 0.016996 | 24.2212 | 723.5527 | 0.071916 | 3951.7542 | 0.016996 | -18.6037 | 0 | -8.9408 | 19.4407 | 0 | 90898.0715 | 1.1219 | 19.7557 | -194.1396 | 0
43 | 0.016994 | 24.2206 | 722.6225 | 0.071913 | 3951.7542 | 0.016994 | -18.6028 | 0 | -8.9408 | 18.9937 | 0 | 90908.3054 | 1.122 | 19.7557 | -194.1396 | 0
43.05 | 0.016992 | 24.2199 | 721.6924 | 0.07191 | 3951.7542 | 0.016992 | -18.602 | 0 | -8.9408 | 18.5466 | 0 | 90918.5398 | 1.1221 | 19.7557 | -194.1395 | 0
43.1 | 0.01699 | 24.2193 | 720.7623 | 0.071908 | 3951.7542 | 0.01699 | -18.6011 | 0 | -8.9408 | 18.0996 | 0 | 90928.7746 | 1.1222 | 19.7557 | -194.1395 | 0
43.15 | 0.016988 | 24.2186 | 719.8323 | 0.071905 | 3951.7542 | 0.016988 | -18.6003 | 0 | -8.9408 | 17.6526 | 0 | 90939.0099 | 1.1223 | 19.7557 | -194.1395 | 0
43.2 | 0.016986 | 24.218 | 718.9023 | 0.071902 | 3951.7542 | 0.016986 | -18.5994 | 0 | -8.9408 | 17.2055 | 0 | 90949.2457 | 1.1224 | 19.7557 | -194.1394 | 0
43.25 | 0.016985 | 24.2173 | 717.9723 | 0.0719 | 3951.7542 | 0.016985 | -18.5986 | 0 | -8.9408 | 16.7585 | 0 | 90959.4819 | 1.1225 | 19.7557 | -194.1394 | 0
43.3 | 0.016983 | 24.2167 | 717.0424 | 0.071897 | 3951.7542 | 0.016983 | -18.5977 | 0 | -8.9408 | 16.3114 | 0 | 90969.7186 | 1.1226 | 19.7557 | -194.1393 | 0
43.35 | 0.016981 | 24.216 | 716.1126 | 0.071894 | 3951.7542 | 0.016981 | -18.5969 | 0 | -8.9408 | 15.8644 | 0 | 90979.9558 | 1.1227 | 19.7557 | -194.1393 | 0
43.4 | 0.016979 | 24.2154 | 715.1827 | 0.071892 | 3951.7542 | 0.016979 | -18.596 | 0 | -8.9408 | 15.4174 | 0 | 90990.1934 | 1.1228 | 19.7557 | -194.1393 | 0
43.45 | 0.016977 | 24.2147 | 714.253 | 0.071889 | 3951.7542 | 0.016977 | -18.5952 | 0 | -8.9408 | 14.9703 | 0 | 91000.4315 | 1.1229 | 19.7557 | -194.1392 | 0
43.5 | 0.016975 | 24.2141 | 713.3232 | 0.071886 | 3951.7542 | 0.016975 | -18.5943 | 0 | -8.9408 | 14.5233 | 0 | 91010.6701 | 1.123 | 19.7557 | -194.1392 | 0
43.55 | 0.016973 | 24.2134 | 712.3935 | 0.071883 | 3951.7542 | 0.016973 | -18.5935 | 0 | -8.9408 | 14.0762 | 0 | 91020.9091 | 1.1231 | 19.7557 | -194.1392 | 0
43.6 | 0.016971 | 24.2128 | 711.4639 | 0.071881 | 3951.7542 | 0.016971 | -18.5926 | 0 | -8.9408 | 13.6292 | 0 | 91031.1486 | 1.1232 | 19.7557 | -194.1391 | 0
43.65 | 0.016969 | 24.2121 | 710.5343 | 0.071878 | 3951.7542 | 0.016969 | -18.5918 | 0 | -8.9408 | 13.1822 | 0 | 91041.3886 | 1.1233 | 19.7557 | -194.1391 | 0
43.7 | 0.016967 | 24.2115 | 709.6047 | 0.071875 | 3951.7542 | 0.016967 | -18.5909 | 0 | -8.9408 | 12.7351 | 0 | 91051.629 | 1.1234 | 19.7557 | -194.139 | 0
43.75 | 0.016965 | 24.2108 | 708.6752 | 0.071873 | 3951.7542 | 0.016965 | -18.5901 | 0 | -8.9408 | 12.2881 | 0 | 91061.8699 | 1.1235 | 19.7557 | -194.139 | 0
43.8 | 0.016963 | 24.2102 | 707.7457 | 0.07187 | 3951.7542 | 0.016963 | -18.5892 | 0 | -8.9408 | 11.841 | 0 | 91072.1113 | 1.1236 | 19.7557 | -194.139 | 0
43.85 | 0.016962 | 24.2095 | 706.8163 | 0.071867 | 3951.7542 | 0.016962 | -18.5884 | 0 | -8.9408 | 11.394 | 0 | 91082.3531 | 1.1237 | 19.7557 | -194.1389 | 0
43.9 | 0.01696 | 24.2089 | 705.8869 | 0.071865 | 3951.7542 | 0.01696 | -18.5875 | 0 | -8.9408 | 10.947 | 0 | 91092.5954 | 1.1238 | 19.7557 | -194.1389 | 0
43.95 | 0.016958 | 24.2082 | 704.9575 | 0.071862 | 3951.7542 | 0.016958 | -18.5867 | 0 | -8.9408 | 10.4999 | 0 | 91102.8381 | 1.1239 | 19.7557 | -194.1388 | 0
44 | 0.016956 | 24.2076 | 704.0282 | 0.071859 | 3951.7542 | 0.016956 | -18.5858 | 0 | -8.9408 | 10.0529 | 0 | 91113.0813 | 1.124 | 19.7557 | -194.1388 | 0
44.05 | 0.016954 | 24.2069 | 703.0989 | 0.071856 | 3951.7542 | 0.016954 | -18.585 | 0 | -8.9408 | 9.6058 | 0 | 91123.325 | 1.1241 | 19.7557 | -194.1388 | 0
44.1 | 0.016952 | 24.2063 | 702.1697 | 0.071854 | 3951.7542 | 0.016952 | -18.5841 | 0 | -8.9408 | 9.1588 | 0 | 91133.5692 | 1.1242 | 19.7557 | -194.1387 | 0
44.15 | 0.01695 | 24.2056 | 701.2405 | 0.071851 | 3951.7542 | 0.01695 | -18.5833 | 0 | -8.9408 | 8.7118 | 0 | 91143.8138 | 1.1243 | 19.7557 | -194.1387 | 0
44.2 | 0.016948 | 24.205 | 700.3114 | 0.071848 | 3951.7542 | 0.016948 | -18.5824 | 0 | -8.9408 | 8.2647 | 0 | 91154.0589 | 1.1244 | 19.7557 | -194.1387 | 0
44.25 | 0.016946 | 24.2043 | 699.3823 | 0.071846 | 3951.7542 | 0.016946 | -18.5816 | 0 | -8.9408 | 7.8177 | 0 | 91164.3044 | 1.1245 | 19.7557 | -194.1386 | 0
44.3 | 0.016944 | 24.2037 | 698.4532 | 0.071843 | 3951.7542 | 0.016944 | -18.5807 | 0 | -8.9408 | 7.3706 | 0 | 91174.5504 | 1.1246 | 19.7557 | -194.1386 | 0
44.35 | 0.016942 | 24.203 | 697.5242 | 0.07184 | 3951.7542 | 0.016942 | -18.5799 | 0 | -8.9408 | 6.9236 | 0 | 91184.7969 | 1.1247 | 19.7557 | -194.1385 | 0
44.4 | 0.016941 | 24.2024 | 696.5952 | 0.071838 | 3951.7542 | 0.016941 | -18.5791 | 0 | -8.9408 | 6.4766 | 0 | 91195.0438 | 1.1248 | 19.7557 | -194.1385 | 0
44.45 | 0.016939 | 24.2017 | 695.6663 | 0.071835 | 3951.7542 | 0.016939 | -18.5782 | 0 | -8.9408 | 6.0295 | 0 | 91205.2912 | 1.125 | 19.7557 | -194.1385 | 0
44.5 | 0.016937 | 24.2011 | 694.7374 | 0.071832 | 3951.7542 | 0.016937 | -18.5774 | 0 | -8.9408 | 5.5825 | 0 | 91215.5391 | 1.1251 | 19.7557 | -194.1384 | 0
44.55 | 0.016935 | 24.2004 | 693.8085 | 0.071829 | 3951.7542 | 0.016935 | -18.5765 | 0 | -8.9408 | 5.1354 | 0 | 91225.7874 | 1.1252 | 19.7557 | -194.1384 | 0
44.6 | 0.016933 | 24.1998 | 692.8797 | 0.071827 | 3951.7542 | 0.016933 | -18.5757 | 0 | -8.9408 | 4.6884 | 0 | 91236.0362 | 1.1253 | 19.7557 | -194.1384 | 0
44.65 | 0.016931 | 24.1991 | 691.951 | 0.071824 | 3951.7542 | 0.016931 | -18.5748 | 0 | -8.9408 | 4.2414 | 0 | 91246.2855 | 1.1254 | 19.7557 | -194.1383 | 0
44.7 | 0.016929 | 24.1985 | 691.0223 | 0.071821 | 3951.7542 | 0.016929 | -18.574 | 0 | -8.9408 | 3.7943 | 0 | 91256.5352 | 1.1255 | 19.7557 | -194.1383 | 0
44.75 | 0.016927 | 24.1978 | 690.0936 | 0.071819 | 3951.7542 | 0.016927 | -18.5731 | 0 | -8.9408 | 3.3473 | 0 | 91266.7854 | 1.1256 | 19.7557 | -194.1382 | 0
44.8 | 0.016925 | 24.1972 | 689.1649 | 0.071816 | 3951.7542 | 0.016925 | -18.5723 | 0 | -8.9408 | 2.9002 | 0 | 91277.0361 | 1.1257 | 19.7557 | -194.1382 | 0
44.85 | 0.016923 | 24.1965 | 688.2364 | 0.071813 | 3951.7542 | 0.016923 | -18.5714 | 0 | -8.9408 | 2.4532 | 0 | 91287.2872 | 1.1258 | 19.7557 | -194.1382 | 0
44.9 | 0.016921 | 24.1959 | 687.3078 | 0.071811 | 3951.7542 | 0.016921 | -18.5706 | 0 | -8.9408 | 2.0062 | 0 | 91297.5388 | 1.1259 | 19.7557 | -194.1381 | 0
44.95 | 0.01692 | 24.1952 | 686.3793 | 0.071808 | 3951.7542 | 0.01692 | -18.5697 | 0 | -8.9408 | 1.5591 | 0 | 91307.7909 | 1.126 | 19.7557 | -194.1381 | 0
45 | 0.016918 | 24.1946 | 685.4508 | 0.071805 | 3951.7542 | 0.016918 | -18.5689 | 0 | -8.9408 | 1.1121 | 0 | 91318.0434 | 1.1261 | 19.7557 | -194.1381 | 0
45.05 | 0.016916 | 24.1939 | 684.5224 | 0.071802 | 3951.7542 | 0.016916 | -18.5681 | 0 | -8.9408 | 0.66505 | 0 | 91328.2964 | 1.1262 | 19.7557 | -194.138 | 0
45.1 | 0.016914 | 24.1933 | 683.594 | 0.0718 | 3951.7542 | 0.016914 | -18.5672 | 0 | -8.9408 | 0.21801 | 0 | 91338.5498 | 1.1263 | 19.7557 | -194.138 | 0
45.15 | 0.016912 | 24.1926 | 682.6657 | 0.071797 | 3951.7542 | 0.016912 | -18.5664 | 0 | -8.9408 | -0.22903 | 0 | 91348.8037 | 1.1264 | 19.7557 | -194.1379 | 0
45.2 | 0.01691 | 24.192 | 681.7374 | 0.071794 | 3951.7542 | 0.01691 | -18.5655 | 0 | -8.9408 | -0.67607 | 0 | 91359.0581 | 1.1265 | 19.7557 | -194.1379 | 0
45.25 | 0.016908 | 24.1913 | 680.8091 | 0.071792 | 3951.7542 | 0.016908 | -18.5647 | 0 | -8.9408 | -1.1231 | 0 | 91369.313 | 1.1266 | 19.7557 | -194.1379 | 0
45.3 | 0.016906 | 24.1907 | 679.8809 | 0.071789 | 3951.7542 | 0.016906 | -18.5638 | 0 | -8.9408 | -1.5702 | 0 | 91379.5683 | 1.1267 | 19.7557 | -194.1378 | 0
45.35 | 0.016904 | 24.19 | 678.9528 | 0.071786 | 3951.7542 | 0.016904 | -18.563 | 0 | -8.9408 | -2.0172 | 0 | 91389.8241 | 1.1268 | 19.7557 | -194.1378 | 0
45.4 | 0.016902 | 24.1894 | 678.0246 | 0.071784 | 3951.7542 | 0.016902 | -18.5621 | 0 | -8.9408 | -2.4642 | 0 | 91400.0803 | 1.1269 | 19.7557 | -194.1378 | 0
45.45 | 0.0169 | 24.1887 | 677.0965 | 0.071781 | 3951.7542 | 0.0169 | -18.5613 | 0 | -8.9408 | -2.9113 | 0 | 91410.337 | 1.127 | 19.7557 | -194.1377 | 0
45.5 | 0.016899 | 24.1881 | 676.1685 | 0.071778 | 3951.7542 | 0.016899 | -18.5604 | 0 | -8.9408 | -3.3583 | 0 | 91420.5942 | 1.1271 | 19.7557 | -194.1377 | 0
45.55 | 0.016897 | 24.1874 | 675.2405 | 0.071776 | 3951.7542 | 0.016897 | -18.5596 | 0 | -8.9408 | -3.8054 | 0 | 91430.8518 | 1.1272 | 19.7557 | -194.1376 | 0
45.6 | 0.016895 | 24.1868 | 674.3125 | 0.071773 | 3951.7542 | 0.016895 | -18.5588 | 0 | -8.9408 | -4.2524 | 0 | 91441.1099 | 1.1273 | 19.7557 | -194.1376 | 0
45.65 | 0.016893 | 24.1861 | 673.3846 | 0.07177 | 3951.7542 | 0.016893 | -18.5579 | 0 | -8.9408 | -4.6994 | 0 | 91451.3685 | 1.1274 | 19.7557 | -194.1376 | 0
45.7 | 0.016891 | 24.1855 | 672.4567 | 0.071767 | 3951.7542 | 0.016891 | -18.5571 | 0 | -8.9408 | -5.1465 | 0 | 91461.6275 | 1.1275 | 19.7557 | -194.1375 | 0
45.75 | 0.016889 | 24.1848 | 671.5289 | 0.071765 | 3951.7542 | 0.016889 | -18.5562 | 0 | -8.9408 | -5.5935 | 0 | 91471.887 | 1.1276 | 19.7557 | -194.1375 | 0
45.8 | 0.016887 | 24.1842 | 670.6011 | 0.071762 | 3951.7542 | 0.016887 | -18.5554 | 0 | -8.9408 | -6.0406 | 0 | 91482.147 | 1.1277 | 19.7557 | -194.1375 | 0
45.85 | 0.016885 | 24.1835 | 669.6734 | 0.071759 | 3951.7542 | 0.016885 | -18.5545 | 0 | -8.9408 | -6.4876 | 0 | 91492.4074 | 1.1278 | 19.7557 | -194.1374 | 0
45.9 | 0.016883 | 24.1829 | 668.7457 | 0.071757 | 3951.7542 | 0.016883 | -18.5537 | 0 | -8.9408 | -6.9346 | 0 | 91502.6683 | 1.1279 | 19.7557 | -194.1374 | 0
45.95 | 0.016881 | 24.1822 | 667.818 | 0.071754 | 3951.7542 | 0.016881 | -18.5528 | 0 | -8.9408 | -7.3817 | 0 | 91512.9296 | 1.128 | 19.7557 | -194.1373 | 0
46 | 0.01688 | 24.1816 | 666.8904 | 0.071751 | 3951.7542 | 0.01688 | -18.552 | 0 | -8.9408 | -7.8287 | 0 | 91523.1915 | 1.1281 | 19.7557 | -194.1373 | 0
46.05 | 0.016878 | 24.1809 | 665.9628 | 0.071749 | 3951.7542 | 0.016878 | -18.5512 | 0 | -8.9408 | -8.2758 | 0 | 91533.4537 | 1.1282 | 19.7557 | -194.1373 | 0
46.1 | 0.016876 | 24.1803 | 665.0353 | 0.071746 | 3951.7542 | 0.016876 | -18.5503 | 0 | -8.9408 | -8.7228 | 0 | 91543.7165 | 1.1283 | 19.7557 | -194.1372 | 0
46.15 | 0.016874 | 24.1797 | 664.1078 | 0.071743 | 3951.7542 | 0.016874 | -18.5495 | 0 | -8.9408 | -9.1698 | 0 | 91553.9797 | 1.1284 | 19.7557 | -194.1372 | 0
46.2 | 0.016872 | 24.179 | 663.1803 | 0.071741 | 3951.7542 | 0.016872 | -18.5486 | 0 | -8.9408 | -9.6169 | 0 | 91564.2434 | 1.1285 | 19.7557 | -194.1372 | 0
46.25 | 0.01687 | 24.1784 | 662.2529 | 0.071738 | 3951.7542 | 0.01687 | -18.5478 | 0 | -8.9408 | -10.0639 | 0 | 91574.5075 | 1.1286 | 19.7557 | -194.1371 | 0
46.3 | 0.016868 | 24.1777 | 661.3255 | 0.071735 | 3951.7542 | 0.016868 | -18.5469 | 0 | -8.9408 | -10.511 | 0 | 91584.7721 | 1.1287 | 19.7557 | -194.1371 | 0
46.35 | 0.016866 | 24.1771 | 660.3982 | 0.071733 | 3951.7542 | 0.016866 | -18.5461 | 0 | -8.9408 | -10.958 | 0 | 91595.0372 | 1.1288 | 19.7557 | -194.137 | 0
46.4 | 0.016864 | 24.1764 | 659.4709 | 0.07173 | 3951.7542 | 0.016864 | -18.5452 | 0 | -8.9408 | -11.405 | 0 | 91605.3028 | 1.1289 | 19.7557 | -194.137 | 0
46.45 | 0.016862 | 24.1758 | 658.5437 | 0.071727 | 3951.7542 | 0.016862 | -18.5444 | 0 | -8.9408 | -11.8521 | 0 | 91615.5688 | 1.129 | 19.7557 | -194.137 | 0
46.5 | 0.016861 | 24.1751 | 657.6165 | 0.071725 | 3951.7542 | 0.016861 | -18.5436 | 0 | -8.9408 | -12.2991 | 0 | 91625.8352 | 1.1292 | 19.7557 | -194.1369 | 0
46.55 | 0.016859 | 24.1745 | 656.6893 | 0.071722 | 3951.7542 | 0.016859 | -18.5427 | 0 | -8.9408 | -12.7462 | 0 | 91636.1022 | 1.1293 | 19.7557 | -194.1369 | 0
46.6 | 0.016857 | 24.1738 | 655.7622 | 0.071719 | 3951.7542 | 0.016857 | -18.5419 | 0 | -8.9408 | -13.1932 | 0 | 91646.3696 | 1.1294 | 19.7557 | -194.1369 | 0
46.65 | 0.016855 | 24.1732 | 654.8352 | 0.071716 | 3951.7542 | 0.016855 | -18.541 | 0 | -8.9408 | -13.6402 | 0 | 91656.6374 | 1.1295 | 19.7557 | -194.1368 | 0
46.7 | 0.016853 | 24.1725 | 653.9081 | 0.071714 | 3951.7542 | 0.016853 | -18.5402 | 0 | -8.9408 | -14.0873 | 0 | 91666.9057 | 1.1296 | 19.7557 | -194.1368 | 0
46.75 | 0.016851 | 24.1719 | 652.9811 | 0.071711 | 3951.7542 | 0.016851 | -18.5393 | 0 | -8.9408 | -14.5343 | 0 | 91677.1745 | 1.1297 | 19.7557 | -194.1367 | 0
46.8 | 0.016849 | 24.1712 | 652.0542 | 0.071708 | 3951.7542 | 0.016849 | -18.5385 | 0 | -8.9408 | -14.9814 | 0 | 91687.4438 | 1.1298 | 19.7557 | -194.1367 | 0
46.85 | 0.016847 | 24.1706 | 651.1273 | 0.071706 | 3951.7542 | 0.016847 | -18.5377 | 0 | -8.9408 | -15.4284 | 0 | 91697.7135 | 1.1299 | 19.7557 | -194.1367 | 0
46.9 | 0.016845 | 24.17 | 650.2004 | 0.071703 | 3951.7542 | 0.016845 | -18.5368 | 0 | -8.9408 | -15.8754 | 0 | 91707.9837 | 1.13 | 19.7557 | -194.1366 | 0
46.95 | 0.016843 | 24.1693 | 649.2736 | 0.0717 | 3951.7542 | 0.016843 | -18.536 | 0 | -8.9408 | -16.3225 | 0 | 91718.2544 | 1.1301 | 19.7557 | -194.1366 | 0
47 | 0.016842 | 24.1687 | 648.3468 | 0.071698 | 3951.7542 | 0.016842 | -18.5351 | 0 | -8.9408 | -16.7695 | 0 | 91728.5255 | 1.1302 | 19.7557 | -194.1366 | 0
47.05 | 0.01684 | 24.168 | 647.4201 | 0.071695 | 3951.7542 | 0.01684 | -18.5343 | 0 | -8.9408 | -17.2166 | 0 | 91738.7971 | 1.1303 | 19.7557 | -194.1365 | 0
47.1 | 0.016838 | 24.1674 | 646.4934 | 0.071692 | 3951.7542 | 0.016838 | -18.5335 | 0 | -8.9408 | -17.6636 | 0 | 91749.0691 | 1.1304 | 19.7557 | -194.1365 | 0
47.15 | 0.016836 | 24.1667 | 645.5667 | 0.07169 | 3951.7542 | 0.016836 | -18.5326 | 0 | -8.9408 | -18.1106 | 0 | 91759.3416 | 1.1305 | 19.7557 | -194.1364 | 0
47.2 | 0.016834 | 24.1661 | 644.6401 | 0.071687 | 3951.7542 | 0.016834 | -18.5318 | 0 | -8.9408 | -18.5577 | 0 | 91769.6146 | 1.1306 | 19.7557 | -194.1364 | 0
47.25 | 0.016832 | 24.1654 | 643.7136 | 0.071684 | 3951.7542 | 0.016832 | -18.5309 | 0 | -8.9408 | -19.0047 | 0 | 91779.888 | 1.1307 | 19.7557 | -194.1364 | 0
47.3 | 0.01683 | 24.1648 | 642.787 | 0.071682 | 3951.7542 | 0.01683 | -18.5301 | 0 | -8.9408 | -19.4518 | 0 | 91790.1619 | 1.1308 | 19.7557 | -194.1363 | 0
47.35 | 0.016828 | 24.1641 | 641.8606 | 0.071679 | 3951.7542 | 0.016828 | -18.5292 | 0 | -8.9408 | -19.8988 | 0 | 91800.4363 | 1.1309 | 19.7557 | -194.1363 | 0
47.4 | 0.016826 | 24.1635 | 640.9341 | 0.071676 | 3951.7542 | 0.016826 | -18.5284 | 0 | -8.9408 | -20.3458 | 0 | 91810.7111 | 1.131 | 19.7557 | -194.1363 | 0
47.45 | 0.016825 | 24.1629 | 640.0077 | 0.071674 | 3951.7542 | 0.016825 | -18.5276 | 0 | -8.9408 | -20.7929 | 0 | 91820.9864 | 1.1311 | 19.7557 | -194.1362 | 0
47.5 | 0.016823 | 24.1622 | 639.0814 | 0.071671 | 3951.7542 | 0.016823 | -18.5267 | 0 | -8.9408 | -21.2399 | 0 | 91831.2622 | 1.1312 | 19.7557 | -194.1362 | 0
47.55 | 0.016821 | 24.1616 | 638.155 | 0.071668 | 3951.7542 | 0.016821 | -18.5259 | 0 | -8.9408 | -21.687 | 0 | 91841.5384 | 1.1313 | 19.7557 | -194.1361 | 0
47.6 | 0.016819 | 24.1609 | 637.2288 | 0.071666 | 3951.7542 | 0.016819 | -18.525 | 0 | -8.9408 | -22.134 | 0 | 91851.8151 | 1.1314 | 19.7557 | -194.1361 | 0
47.65 | 0.016817 | 24.1603 | 636.3025 | 0.071663 | 3951.7542 | 0.016817 | -18.5242 | 0 | -8.9408 | -22.581 | 0 | 91862.0923 | 1.1315 | 19.7557 | -194.1361 | 0
47.7 | 0.016815 | 24.1596 | 635.3763 | 0.07166 | 3951.7542 | 0.016815 | -18.5234 | 0 | -8.9408 | -23.0281 | 0 | 91872.3699 | 1.1316 | 19.7557 | -194.136 | 0
47.75 | 0.016813 | 24.159 | 634.4502 | 0.071658 | 3951.7542 | 0.016813 | -18.5225 | 0 | -8.9408 | -23.4751 | 0 | 91882.648 | 1.1317 | 19.7557 | -194.136 | 0
47.8 | 0.016811 | 24.1583 | 633.5241 | 0.071655 | 3951.7542 | 0.016811 | -18.5217 | 0 | -8.9408 | -23.9222 | 0 | 91892.9265 | 1.1318 | 19.7557 | -194.136 | 0
47.85 | 0.016809 | 24.1577 | 632.598 | 0.071652 | 3951.7542 | 0.016809 | -18.5208 | 0 | -8.9408 | -24.3692 | 0 | 91903.2055 | 1.1319 | 19.7557 | -194.1359 | 0
47.9 | 0.016808 | 24.157 | 631.672 | 0.07165 | 3951.7542 | 0.016808 | -18.52 | 0 | -8.9408 | -24.8162 | 0 | 91913.485 | 1.132 | 19.7557 | -194.1359 | 0
47.95 | 0.016806 | 24.1564 | 630.746 | 0.071647 | 3951.7542 | 0.016806 | -18.5192 | 0 | -8.9408 | -25.2633 | 0 | 91923.7649 | 1.1321 | 19.7557 | -194.1358 | 0
48 | 0.016804 | 24.1558 | 629.8201 | 0.071644 | 3951.7542 | 0.016804 | -18.5183 | 0 | -8.9408 | -25.7103 | 0 | 91934.0453 | 1.1322 | 19.7557 | -194.1358 | 0
48.05 | 0.016802 | 24.1551 | 628.8942 | 0.071642 | 3951.7542 | 0.016802 | -18.5175 | 0 | -8.9408 | -26.1574 | 0 | 91944.3262 | 1.1323 | 19.7557 | -194.1358 | 0
48.1 | 0.0168 | 24.1545 | 627.9683 | 0.071639 | 3951.7542 | 0.0168 | -18.5166 | 0 | -8.9408 | -26.6044 | 0 | 91954.6076 | 1.1324 | 19.7557 | -194.1357 | 0
48.15 | 0.016798 | 24.1538 | 627.0425 | 0.071636 | 3951.7542 | 0.016798 | -18.5158 | 0 | -8.9408 | -27.0514 | 0 | 91964.8894 | 1.1325 | 19.7557 | -194.1357 | 0
48.2 | 0.016796 | 24.1532 | 626.1168 | 0.071634 | 3951.7542 | 0.016796 | -18.515 | 0 | -8.9408 | -27.4985 | 0 | 91975.1716 | 1.1326 | 19.7557 | -194.1357 | 0
48.25 | 0.016794 | 24.1525 | 625.191 | 0.071631 | 3951.7542 | 0.016794 | -18.5141 | 0 | -8.9408 | -27.9455 | 0 | 91985.4544 | 1.1327 | 19.7557 | -194.1356 | 0
48.3 | 0.016792 | 24.1519 | 624.2654 | 0.071628 | 3951.7542 | 0.016792 | -18.5133 | 0 | -8.9408 | -28.3926 | 0 | 91995.7375 | 1.1328 | 19.7557 | -194.1356 | 0
48.35 | 0.016791 | 24.1513 | 623.3397 | 0.071625 | 3951.7542 | 0.016791 | -18.5124 | 0 | -8.9408 | -28.8396 | 0 | 92006.0212 | 1.1329 | 19.7557 | -194.1355 | 0
48.4 | 0.016789 | 24.1506 | 622.4141 | 0.071623 | 3951.7542 | 0.016789 | -18.5116 | 0 | -8.9408 | -29.2866 | 0 | 92016.3053 | 1.133 | 19.7557 | -194.1355 | 0
48.45 | 0.016787 | 24.15 | 621.4886 | 0.07162 | 3951.7542 | 0.016787 | -18.5108 | 0 | -8.9408 | -29.7337 | 0 | 92026.5899 | 1.1331 | 19.7557 | -194.1355 | 0
48.5 | 0.016785 | 24.1493 | 620.563 | 0.071617 | 3951.7542 | 0.016785 | -18.5099 | 0 | -8.9408 | -30.1807 | 0 | 92036.875 | 1.1333 | 19.7557 | -194.1354 | 0
48.55 | 0.016783 | 24.1487 | 619.6376 | 0.071615 | 3951.7542 | 0.016783 | -18.5091 | 0 | -8.9408 | -30.6278 | 0 | 92047.1605 | 1.1334 | 19.7557 | -194.1354 | 0
48.6 | 0.016781 | 24.148 | 618.7121 | 0.071612 | 3951.7542 | 0.016781 | -18.5082 | 0 | -8.9408 | -31.0748 | 0 | 92057.4465 | 1.1335 | 19.7557 | -194.1354 | 0
48.65 | 0.016779 | 24.1474 | 617.7867 | 0.071609 | 3951.7542 | 0.016779 | -18.5074 | 0 | -8.9408 | -31.5218 | 0 | 92067.7329 | 1.1336 | 19.7557 | -194.1353 | 0
48.7 | 0.016777 | 24.1468 | 616.8614 | 0.071607 | 3951.7542 | 0.016777 | -18.5066 | 0 | -8.9408 | -31.9689 | 0 | 92078.0198 | 1.1337 | 19.7557 | -194.1353 | 0
48.75 | 0.016776 | 24.1461 | 615.9361 | 0.071604 | 3951.7542 | 0.016776 | -18.5057 | 0 | -8.9408 | -32.4159 | 0 | 92088.3072 | 1.1338 | 19.7557 | -194.1352 | 0
48.8 | 0.016774 | 24.1455 | 615.0108 | 0.071601 | 3951.7542 | 0.016774 | -18.5049 | 0 | -8.9408 | -32.863 | 0 | 92098.595 | 1.1339 | 19.7557 | -194.1352 | 0
48.85 | 0.016772 | 24.1448 | 614.0856 | 0.071599 | 3951.7542 | 0.016772 | -18.504 | 0 | -8.9408 | -33.31 | 0 | 92108.8833 | 1.134 | 19.7557 | -194.1352 | 0
48.9 | 0.01677 | 24.1442 | 613.1604 | 0.071596 | 3951.7542 | 0.01677 | -18.5032 | 0 | -8.9408 | -33.757 | 0 | 92119.1721 | 1.1341 | 19.7557 | -194.1351 | 0
48.95 | 0.016768 | 24.1435 | 612.2353 | 0.071593 | 3951.7542 | 0.016768 | -18.5024 | 0 | -8.9408 | -34.2041 | 0 | 92129.4613 | 1.1342 | 19.7557 | -194.1351 | 0
49 | 0.016766 | 24.1429 | 611.3102 | 0.071591 | 3951.7542 | 0.016766 | -18.5015 | 0 | -8.9408 | -34.6511 | 0 | 92139.751 | 1.1343 | 19.7557 | -194.1351 | 0
49.05 | 0.016764 | 24.1423 | 610.3851 | 0.071588 | 3951.7542 | 0.016764 | -18.5007 | 0 | -8.9408 | -35.0982 | 0 | 92150.0412 | 1.1344 | 19.7557 | -194.135 | 0
49.1 | 0.016762 | 24.1416 | 609.4601 | 0.071585 | 3951.7542 | 0.016762 | -18.4999 | 0 | -8.9408 | -35.5452 | 0 | 92160.3318 | 1.1345 | 19.7557 | -194.135 | 0
49.15 | 0.016761 | 24.141 | 608.5351 | 0.071583 | 3951.7542 | 0.016761 | -18.499 | 0 | -8.9408 | -35.9922 | 0 | 92170.6229 | 1.1346 | 19.7557 | -194.135 | 0
49.2 | 0.016759 | 24.1403 | 607.6102 | 0.07158 | 3951.7542 | 0.016759 | -18.4982 | 0 | -8.9408 | -36.4393 | 0 | 92180.9144 | 1.1347 | 19.7557 | -194.1349 | 0
49.25 | 0.016757 | 24.1397 | 606.6853 | 0.071577 | 3951.7542 | 0.016757 | -18.4973 | 0 | -8.9408 | -36.8863 | 0 | 92191.2065 | 1.1348 | 19.7557 | -194.1349 | 0
49.3 | 0.016755 | 24.139 | 605.7605 | 0.071575 | 3951.7542 | 0.016755 | -18.4965 | 0 | -8.9408 | -37.3334 | 0 | 92201.4989 | 1.1349 | 19.7557 | -194.1348 | 0
49.35 | 0.016753 | 24.1384 | 604.8357 | 0.071572 | 3951.7542 | 0.016753 | -18.4957 | 0 | -8.9408 | -37.7804 | 0 | 92211.7919 | 1.135 | 19.7557 | -194.1348 | 0
49.4 | 0.016751 | 24.1378 | 603.9109 | 0.071569 | 3951.7542 | 0.016751 | -18.4948 | 0 | -8.9408 | -38.2274 | 0 | 92222.0853 | 1.1351 | 19.7557 | -194.1348 | 0
49.45 | 0.016749 | 24.1371 | 602.9862 | 0.071567 | 3951.7542 | 0.016749 | -18.494 | 0 | -8.9408 | -38.6745 | 0 | 92232.3792 | 1.1352 | 19.7557 | -194.1347 | 0
49.5 | 0.016747 | 24.1365 | 602.0615 | 0.071564 | 3951.7542 | 0.016747 | -18.4932 | 0 | -8.9408 | -39.1215 | 0 | 92242.6735 | 1.1353 | 19.7557 | -194.1347 | 0
49.55 | 0.016745 | 24.1358 | 601.1369 | 0.071562 | 3951.7542 | 0.016745 | -18.4923 | 0 | -8.9408 | -39.5686 | 0 | 92252.9683 | 1.1354 | 19.7557 | -194.1347 | 0
49.6 | 0.016744 | 24.1352 | 600.2123 | 0.071559 | 3951.7542 | 0.016744 | -18.4915 | 0 | -8.9408 | -40.0156 | 0 | 92263.2636 | 1.1355 | 19.7557 | -194.1346 | 0
49.65 | 0.016742 | 24.1346 | 599.2877 | 0.071556 | 3951.7542 | 0.016742 | -18.4906 | 0 | -8.9408 | -40.4626 | 0 | 92273.5593 | 1.1356 | 19.7557 | -194.1346 | 0
49.7 | 0.01674 | 24.1339 | 598.3632 | 0.071554 | 3951.7542 | 0.01674 | -18.4898 | 0 | -8.9408 | -40.9097 | 0 | 92283.8555 | 1.1357 | 19.7557 | -194.1345 | 0
49.75 | 0.016738 | 24.1333 | 597.4387 | 0.071551 | 3951.7542 | 0.016738 | -18.489 | 0 | -8.9408 | -41.3567 | 0 | 92294.1521 | 1.1358 | 19.7557 | -194.1345 | 0
49.8 | 0.016736 | 24.1326 | 596.5143 | 0.071548 | 3951.7542 | 0.016736 | -18.4881 | 0 | -8.9408 | -41.8038 | 0 | 92304.4493 | 1.1359 | 19.7557 | -194.1345 | 0
49.85 | 0.016734 | 24.132 | 595.5899 | 0.071546 | 3951.7542 | 0.016734 | -18.4873 | 0 | -8.9408 | -42.2508 | 0 | 92314.7468 | 1.136 | 19.7557 | -194.1344 | 0
49.9 | 0.016732 | 24.1313 | 594.6656 | 0.071543 | 3951.7542 | 0.016732 | -18.4865 | 0 | -8.9408 | -42.6978 | 0 | 92325.0449 | 1.1361 | 19.7557 | -194.1344 | 0
49.95 | 0.01673 | 24.1307 | 593.7413 | 0.07154 | 3951.7542 | 0.01673 | -18.4856 | 0 | -8.9408 | -43.1449 | 0 | 92335.3434 | 1.1362 | 19.7557 | -194.1344 | 0
50 | 0.016729 | 24.1301 | 592.817 | 0.071538 | 3951.7542 | 0.016729 | -18.4848 | 0 | -8.9408 | -43.5919 | 0 | 92345.6424 | 1.1363 | 19.7557 | -194.1343 | 0
50.05 | 0.016727 | 24.1294 | 591.8928 | 0.071535 | 3951.7542 | 0.016727 | -18.4839 | 0 | -8.9408 | -44.039 | 0 | 92355.9418 | 1.1364 | 19.7557 | -194.1343 | 0
50.1 | 0.016725 | 24.1288 | 590.9686 | 0.071532 | 3951.7542 | 0.016725 | -18.4831 | 0 | -8.9408 | -44.486 | 0 | 92366.2417 | 1.1365 | 19.7557 | -194.1342 | 0
50.15 | 0.016723 | 24.1281 | 590.0445 | 0.07153 | 3951.7542 | 0.016723 | -18.4823 | 0 | -8.9408 | -44.933 | 0 | 92376.5421 | 1.1366 | 19.7557 | -194.1342 | 0
50.2 | 0.016721 | 24.1275 | 589.1204 | 0.071527 | 3951.7542 | 0.016721 | -18.4814 | 0 | -8.9408 | -45.3801 | 0 | 92386.8429 | 1.1367 | 19.7557 | -194.1342 | 0
50.25 | 0.016719 | 24.1269 | 588.1964 | 0.071524 | 3951.7542 | 0.016719 | -18.4806 | 0 | -8.9408 | -45.8271 | 0 | 92397.1442 | 1.1368 | 19.7557 | -194.1341 | 0
50.3 | 0.016717 | 24.1262 | 587.2723 | 0.071522 | 3951.7542 | 0.016717 | -18.4798 | 0 | -8.9408 | -46.2742 | 0 | 92407.446 | 1.1369 | 19.7557 | -194.1341 | 0
50.35 | 0.016716 | 24.1256 | 586.3484 | 0.071519 | 3951.7542 | 0.016716 | -18.4789 | 0 | -8.9408 | -46.7212 | 0 | 92417.7482 | 1.137 | 19.7557 | -194.1341 | 0
50.4 | 0.016714 | 24.1249 | 585.4244 | 0.071516 | 3951.7542 | 0.016714 | -18.4781 | 0 | -8.9408 | -47.1682 | 0 | 92428.0509 | 1.1371 | 19.7557 | -194.134 | 0
50.45 | 0.016712 | 24.1243 | 584.5006 | 0.071514 | 3951.7542 | 0.016712 | -18.4773 | 0 | -8.9408 | -47.6153 | 0 | 92438.3541 | 1.1373 | 19.7557 | -194.134 | 0
50.5 | 0.01671 | 24.1237 | 583.5767 | 0.071511 | 3951.7542 | 0.01671 | -18.4764 | 0 | -8.9408 | -48.0623 | 0 | 92448.6577 | 1.1374 | 19.7557 | -194.134 | 0
50.55 | 0.016708 | 24.123 | 582.6529 | 0.071508 | 3951.7542 | 0.016708 | -18.4756 | 0 | -8.9408 | -48.5094 | 0 | 92458.9618 | 1.1375 | 19.7557 | -194.1339 | 0
50.6 | 0.016706 | 24.1224 | 581.7292 | 0.071506 | 3951.7542 | 0.016706 | -18.4748 | 0 | -8.9408 | -48.9564 | 0 | 92469.2663 | 1.1376 | 19.7557 | -194.1339 | 0
50.65 | 0.016704 | 24.1217 | 580.8054 | 0.071503 | 3951.7542 | 0.016704 | -18.4739 | 0 | -8.9408 | -49.4034 | 0 | 92479.5713 | 1.1377 | 19.7557 | -194.1338 | 0
50.7 | 0.016702 | 24.1211 | 579.8818 | 0.0715 | 3951.7542 | 0.016702 | -18.4731 | 0 | -8.9408 | -49.8505 | 0 | 92489.8768 | 1.1378 | 19.7557 | -194.1338 | 0
50.75 | 0.016701 | 24.1205 | 578.9581 | 0.071498 | 3951.7542 | 0.016701 | -18.4722 | 0 | -8.9408 | -50.2975 | 0 | 92500.1827 | 1.1379 | 19.7557 | -194.1338 | 0
50.8 | 0.016699 | 24.1198 | 578.0345 | 0.071495 | 3951.7542 | 0.016699 | -18.4714 | 0 | -8.9408 | -50.7446 | 0 | 92510.4891 | 1.138 | 19.7557 | -194.1337 | 0
50.85 | 0.016697 | 24.1192 | 577.111 | 0.071492 | 3951.7542 | 0.016697 | -18.4706 | 0 | -8.9408 | -51.1916 | 0 | 92520.796 | 1.1381 | 19.7557 | -194.1337 | 0
50.9 | 0.016695 | 24.1185 | 576.1875 | 0.07149 | 3951.7542 | 0.016695 | -18.4697 | 0 | -8.9408 | -51.6386 | 0 | 92531.1033 | 1.1382 | 19.7557 | -194.1337 | 0
50.95 | 0.016693 | 24.1179 | 575.264 | 0.071487 | 3951.7542 | 0.016693 | -18.4689 | 0 | -8.9408 | -52.0857 | 0 | 92541.4111 | 1.1383 | 19.7557 | -194.1336 | 0
51 | 0.016691 | 24.1173 | 574.3406 | 0.071484 | 3951.7542 | 0.016691 | -18.4681 | 0 | -8.9408 | -52.5327 | 0 | 92551.7194 | 1.1384 | 19.7557 | -194.1336 | 0
51.05 | 0.016689 | 24.1166 | 573.4172 | 0.071482 | 3951.7542 | 0.016689 | -18.4672 | 0 | -8.9408 | -52.9798 | 0 | 92562.0281 | 1.1385 | 19.7557 | -194.1335 | 0
51.1 | 0.016688 | 24.116 | 572.4939 | 0.071479 | 3951.7542 | 0.016688 | -18.4664 | 0 | -8.9408 | -53.4268 | 0 | 92572.3373 | 1.1386 | 19.7557 | -194.1335 | 0
51.15 | 0.016686 | 24.1153 | 571.5706 | 0.071477 | 3951.7542 | 0.016686 | -18.4656 | 0 | -8.9408 | -53.8738 | 0 | 92582.6469 | 1.1387 | 19.7557 | -194.1335 | 0
51.2 | 0.016684 | 24.1147 | 570.6473 | 0.071474 | 3951.7542 | 0.016684 | -18.4647 | 0 | -8.9408 | -54.3209 | 0 | 92592.9571 | 1.1388 | 19.7557 | -194.1334 | 0
51.25 | 0.016682 | 24.1141 | 569.7241 | 0.071471 | 3951.7542 | 0.016682 | -18.4639 | 0 | -8.9408 | -54.7679 | 0 | 92603.2676 | 1.1389 | 19.7557 | -194.1334 | 0
51.3 | 0.01668 | 24.1134 | 568.8009 | 0.071469 | 3951.7542 | 0.01668 | -18.4631 | 0 | -8.9408 | -55.215 | 0 | 92613.5787 | 1.139 | 19.7557 | -194.1334 | 0
51.35 | 0.016678 | 24.1128 | 567.8778 | 0.071466 | 3951.7542 | 0.016678 | -18.4622 | 0 | -8.9408 | -55.662 | 0 | 92623.8902 | 1.1391 | 19.7557 | -194.1333 | 0
51.4 | 0.016676 | 24.1122 | 566.9547 | 0.071463 | 3951.7542 | 0.016676 | -18.4614 | 0 | -8.9408 | -56.109 | 0 | 92634.2022 | 1.1392 | 19.7557 | -194.1333 | 0
51.45 | 0.016674 | 24.1115 | 566.0317 | 0.071461 | 3951.7542 | 0.016674 | -18.4606 | 0 | -8.9408 | -56.5561 | 0 | 92644.5146 | 1.1393 | 19.7557 | -194.1333 | 0
51.5 | 0.016673 | 24.1109 | 565.1086 | 0.071458 | 3951.7542 | 0.016673 | -18.4597 | 0 | -8.9408 | -57.0031 | 0 | 92654.8275 | 1.1394 | 19.7557 | -194.1332 | 0
51.55 | 0.016671 | 24.1102 | 564.1857 | 0.071455 | 3951.7542 | 0.016671 | -18.4589 | 0 | -8.9408 | -57.4502 | 0 | 92665.1408 | 1.1395 | 19.7557 | -194.1332 | 0
51.6 | 0.016669 | 24.1096 | 563.2628 | 0.071453 | 3951.7542 | 0.016669 | -18.4581 | 0 | -8.9408 | -57.8972 | 0 | 92675.4547 | 1.1396 | 19.7557 | -194.1331 | 0
51.65 | 0.016667 | 24.109 | 562.3399 | 0.07145 | 3951.7542 | 0.016667 | -18.4572 | 0 | -8.9408 | -58.3442 | 0 | 92685.769 | 1.1397 | 19.7557 | -194.1331 | 0
51.7 | 0.016665 | 24.1083 | 561.417 | 0.071447 | 3951.7542 | 0.016665 | -18.4564 | 0 | -8.9408 | -58.7913 | 0 | 92696.0837 | 1.1398 | 19.7557 | -194.1331 | 0
51.75 | 0.016663 | 24.1077 | 560.4942 | 0.071445 | 3951.7542 | 0.016663 | -18.4556 | 0 | -8.9408 | -59.2383 | 0 | 92706.3989 | 1.1399 | 19.7557 | -194.133 | 0
51.8 | 0.016661 | 24.1071 | 559.5715 | 0.071442 | 3951.7542 | 0.016661 | -18.4547 | 0 | -8.9408 | -59.6854 | 0 | 92716.7146 | 1.14 | 19.7557 | -194.133 | 0
51.85 | 0.01666 | 24.1064 | 558.6488 | 0.071439 | 3951.7542 | 0.01666 | -18.4539 | 0 | -8.9408 | -60.1324 | 0 | 92727.0307 | 1.1401 | 19.7557 | -194.133 | 0
51.9 | 0.016658 | 24.1058 | 557.7261 | 0.071437 | 3951.7542 | 0.016658 | -18.4531 | 0 | -8.9408 | -60.5794 | 0 | 92737.3473 | 1.1402 | 19.7557 | -194.1329 | 0
51.95 | 0.016656 | 24.1051 | 556.8035 | 0.071434 | 3951.7542 | 0.016656 | -18.4522 | 0 | -8.9408 | -61.0265 | 0 | 92747.6644 | 1.1403 | 19.7557 | -194.1329 | 0
52 | 0.016654 | 24.1045 | 555.8809 | 0.071431 | 3951.7542 | 0.016654 | -18.4514 | 0 | -8.9408 | -61.4735 | 0 | 92757.9819 | 1.1404 | 19.7557 | -194.1328 | 0
52.05 | 0.016652 | 24.1039 | 554.9583 | 0.071429 | 3951.7542 | 0.016652 | -18.4506 | 0 | -8.9408 | -61.9206 | 0 | 92768.2999 | 1.1405 | 19.7557 | -194.1328 | 0
52.1 | 0.01665 | 24.1032 | 554.0358 | 0.071426 | 3951.7542 | 0.01665 | -18.4497 | 0 | -8.9408 | -62.3676 | 0 | 92778.6184 | 1.1406 | 19.7557 | -194.1328 | 0
52.15 | 0.016648 | 24.1026 | 553.1133 | 0.071424 | 3951.7542 | 0.016648 | -18.4489 | 0 | -8.9408 | -62.8146 | 0 | 92788.9373 | 1.1407 | 19.7557 | -194.1327 | 0
52.2 | 0.016647 | 24.102 | 552.1909 | 0.071421 | 3951.7542 | 0.016647 | -18.4481 | 0 | -8.9408 | -63.2617 | 0 | 92799.2567 | 1.1408 | 19.7557 | -194.1327 | 0
52.25 | 0.016645 | 24.1013 | 551.2685 | 0.071418 | 3951.7542 | 0.016645 | -18.4472 | 0 | -8.9408 | -63.7087 | 0 | 92809.5766 | 1.1409 | 19.7557 | -194.1327 | 0
52.3 | 0.016643 | 24.1007 | 550.3462 | 0.071416 | 3951.7542 | 0.016643 | -18.4464 | 0 | -8.9408 | -64.1558 | 0 | 92819.8969 | 1.1411 | 19.7557 | -194.1326 | 0
52.35 | 0.016641 | 24.1 | 549.4239 | 0.071413 | 3951.7542 | 0.016641 | -18.4456 | 0 | -8.9408 | -64.6028 | 0 | 92830.2177 | 1.1412 | 19.7557 | -194.1326 | 0
52.4 | 0.016639 | 24.0994 | 548.5016 | 0.07141 | 3951.7542 | 0.016639 | -18.4447 | 0 | -8.9408 | -65.0498 | 0 | 92840.5389 | 1.1413 | 19.7557 | -194.1326 | 0
52.45 | 0.016637 | 24.0988 | 547.5794 | 0.071408 | 3951.7542 | 0.016637 | -18.4439 | 0 | -8.9408 | -65.4969 | 0 | 92850.8606 | 1.1414 | 19.7557 | -194.1325 | 0
52.5 | 0.016635 | 24.0981 | 546.6572 | 0.071405 | 3951.7542 | 0.016635 | -18.4431 | 0 | -8.9408 | -65.9439 | 0 | 92861.1828 | 1.1415 | 19.7557 | -194.1325 | 0
52.55 | 0.016634 | 24.0975 | 545.7351 | 0.071402 | 3951.7542 | 0.016634 | -18.4422 | 0 | -8.9408 | -66.391 | 0 | 92871.5054 | 1.1416 | 19.7557 | -194.1324 | 0
52.6 | 0.016632 | 24.0969 | 544.813 | 0.0714 | 3951.7542 | 0.016632 | -18.4414 | 0 | -8.9408 | -66.838 | 0 | 92881.8285 | 1.1417 | 19.7557 | -194.1324 | 0
52.65 | 0.01663 | 24.0962 | 543.891 | 0.071397 | 3951.7542 | 0.01663 | -18.4406 | 0 | -8.9408 | -67.285 | 0 | 92892.1521 | 1.1418 | 19.7557 | -194.1324 | 0
52.7 | 0.016628 | 24.0956 | 542.969 | 0.071395 | 3951.7542 | 0.016628 | -18.4398 | 0 | -8.9408 | -67.7321 | 0 | 92902.4761 | 1.1419 | 19.7557 | -194.1323 | 0
52.75 | 0.016626 | 24.0949 | 542.047 | 0.071392 | 3951.7542 | 0.016626 | -18.4389 | 0 | -8.9408 | -68.1791 | 0 | 92912.8006 | 1.142 | 19.7557 | -194.1323 | 0
52.8 | 0.016624 | 24.0943 | 541.1251 | 0.071389 | 3951.7542 | 0.016624 | -18.4381 | 0 | -8.9408 | -68.6262 | 0 | 92923.1255 | 1.1421 | 19.7557 | -194.1323 | 0
52.85 | 0.016622 | 24.0937 | 540.2032 | 0.071387 | 3951.7542 | 0.016622 | -18.4373 | 0 | -8.9408 | -69.0732 | 0 | 92933.4509 | 1.1422 | 19.7557 | -194.1322 | 0
52.9 | 0.016621 | 24.093 | 539.2813 | 0.071384 | 3951.7542 | 0.016621 | -18.4364 | 0 | -8.9408 | -69.5202 | 0 | 92943.7768 | 1.1423 | 19.7557 | -194.1322 | 0
52.95 | 0.016619 | 24.0924 | 538.3595 | 0.071381 | 3951.7542 | 0.016619 | -18.4356 | 0 | -8.9408 | -69.9673 | 0 | 92954.1032 | 1.1424 | 19.7557 | -194.1322 | 0
53 | 0.016617 | 24.0918 | 537.4378 | 0.071379 | 3951.7542 | 0.016617 | -18.4348 | 0 | -8.9408 | -70.4143 | 0 | 92964.43 | 1.1425 | 19.7557 | -194.1321 | 0
53.05 | 0.016615 | 24.0911 | 536.5161 | 0.071376 | 3951.7542 | 0.016615 | -18.4339 | 0 | -8.9408 | -70.8614 | 0 | 92974.7572 | 1.1426 | 19.7557 | -194.1321 | 0
53.1 | 0.016613 | 24.0905 | 535.5944 | 0.071373 | 3951.7542 | 0.016613 | -18.4331 | 0 | -8.9408 | -71.3084 | 0 | 92985.085 | 1.1427 | 19.7557 | -194.132 | 0
53.15 | 0.016611 | 24.0899 | 534.6728 | 0.071371 | 3951.7542 | 0.016611 | -18.4323 | 0 | -8.9408 | -71.7554 | 0 | 92995.4132 | 1.1428 | 19.7557 | -194.132 | 0
53.2 | 0.016609 | 24.0892 | 533.7512 | 0.071368 | 3951.7542 | 0.016609 | -18.4314 | 0 | -8.9408 | -72.2025 | 0 | 93005.7418 | 1.1429 | 19.7557 | -194.132 | 0
53.25 | 0.016608 | 24.0886 | 532.8296 | 0.071365 | 3951.7542 | 0.016608 | -18.4306 | 0 | -8.9408 | -72.6495 | 0 | 93016.071 | 1.143 | 19.7557 | -194.1319 | 0
53.3 | 0.016606 | 24.088 | 531.9081 | 0.071363 | 3951.7542 | 0.016606 | -18.4298 | 0 | -8.9408 | -73.0966 | 0 | 93026.4005 | 1.1431 | 19.7557 | -194.1319 | 0
53.35 | 0.016604 | 24.0873 | 530.9866 | 0.07136 | 3951.7542 | 0.016604 | -18.429 | 0 | -8.9408 | -73.5436 | 0 | 93036.7306 | 1.1432 | 19.7557 | -194.1319 | 0
53.4 | 0.016602 | 24.0867 | 530.0652 | 0.071358 | 3951.7542 | 0.016602 | -18.4281 | 0 | -8.9408 | -73.9906 | 0 | 93047.0611 | 1.1433 | 19.7557 | -194.1318 | 0
53.45 | 0.0166 | 24.0861 | 529.1438 | 0.071355 | 3951.7542 | 0.0166 | -18.4273 | 0 | -8.9408 | -74.4377 | 0 | 93057.3921 | 1.1434 | 19.7557 | -194.1318 | 0
53.5 | 0.016598 | 24.0854 | 528.2225 | 0.071352 | 3951.7542 | 0.016598 | -18.4265 | 0 | -8.9408 | -74.8847 | 0 | 93067.7235 | 1.1435 | 19.7557 | -194.1317 | 0
53.55 | 0.016596 | 24.0848 | 527.3012 | 0.07135 | 3951.7542 | 0.016596 | -18.4256 | 0 | -8.9408 | -75.3318 | 0 | 93078.0554 | 1.1436 | 19.7557 | -194.1317 | 0
53.6 | 0.016595 | 24.0841 | 526.3799 | 0.071347 | 3951.7542 | 0.016595 | -18.4248 | 0 | -8.9408 | -75.7788 | 0 | 93088.3878 | 1.1437 | 19.7557 | -194.1317 | 0
53.65 | 0.016593 | 24.0835 | 525.4587 | 0.071344 | 3951.7542 | 0.016593 | -18.424 | 0 | -8.9408 | -76.2258 | 0 | 93098.7206 | 1.1438 | 19.7557 | -194.1316 | 0
53.7 | 0.016591 | 24.0829 | 524.5375 | 0.071342 | 3951.7542 | 0.016591 | -18.4231 | 0 | -8.9408 | -76.6729 | 0 | 93109.0539 | 1.1439 | 19.7557 | -194.1316 | 0
53.75 | 0.016589 | 24.0822 | 523.6164 | 0.071339 | 3951.7542 | 0.016589 | -18.4223 | 0 | -8.9408 | -77.1199 | 0 | 93119.3877 | 1.144 | 19.7557 | -194.1316 | 0
53.8 | 0.016587 | 24.0816 | 522.6953 | 0.071337 | 3951.7542 | 0.016587 | -18.4215 | 0 | -8.9408 | -77.567 | 0 | 93129.7219 | 1.1441 | 19.7557 | -194.1315 | 0
53.85 | 0.016585 | 24.081 | 521.7742 | 0.071334 | 3951.7542 | 0.016585 | -18.4207 | 0 | -8.9408 | -78.014 | 0 | 93140.0566 | 1.1442 | 19.7557 | -194.1315 | 0
53.9 | 0.016584 | 24.0803 | 520.8532 | 0.071331 | 3951.7542 | 0.016584 | -18.4198 | 0 | -8.9408 | -78.461 | 0 | 93150.3917 | 1.1443 | 19.7557 | -194.1315 | 0
53.95 | 0.016582 | 24.0797 | 519.9323 | 0.071329 | 3951.7542 | 0.016582 | -18.419 | 0 | -8.9408 | -78.9081 | 0 | 93160.7273 | 1.1444 | 19.7557 | -194.1314 | 0
54 | 0.01658 | 24.0791 | 519.0113 | 0.071326 | 3951.7542 | 0.01658 | -18.4182 | 0 | -8.9408 | -79.3551 | 0 | 93171.0634 | 1.1445 | 19.7557 | -194.1314 | 0
54.05 | 0.016578 | 24.0784 | 518.0904 | 0.071323 | 3951.7542 | 0.016578 | -18.4173 | 0 | -8.9408 | -79.8022 | 0 | 93181.3999 | 1.1446 | 19.7557 | -194.1313 | 0
54.1 | 0.016576 | 24.0778 | 517.1696 | 0.071321 | 3951.7542 | 0.016576 | -18.4165 | 0 | -8.9408 | -80.2492 | 0 | 93191.7369 | 1.1448 | 19.7557 | -194.1313 | 0
54.15 | 0.016574 | 24.0772 | 516.2488 | 0.071318 | 3951.7542 | 0.016574 | -18.4157 | 0 | -8.9408 | -80.6962 | 0 | 93202.0744 | 1.1449 | 19.7557 | -194.1313 | 0
54.2 | 0.016572 | 24.0765 | 515.328 | 0.071315 | 3951.7542 | 0.016572 | -18.4149 | 0 | -8.9408 | -81.1433 | 0 | 93212.4123 | 1.145 | 19.7557 | -194.1312 | 0
54.25 | 0.016571 | 24.0759 | 514.4073 | 0.071313 | 3951.7542 | 0.016571 | -18.414 | 0 | -8.9408 | -81.5903 | 0 | 93222.7507 | 1.1451 | 19.7557 | -194.1312 | 0
54.3 | 0.016569 | 24.0753 | 513.4866 | 0.07131 | 3951.7542 | 0.016569 | -18.4132 | 0 | -8.9408 | -82.0374 | 0 | 93233.0896 | 1.1452 | 19.7557 | -194.1312 | 0
54.35 | 0.016567 | 24.0746 | 512.566 | 0.071308 | 3951.7542 | 0.016567 | -18.4124 | 0 | -8.9408 | -82.4844 | 0 | 93243.4289 | 1.1453 | 19.7557 | -194.1311 | 0
54.4 | 0.016565 | 24.074 | 511.6454 | 0.071305 | 3951.7542 | 0.016565 | -18.4115 | 0 | -8.9408 | -82.9314 | 0 | 93253.7687 | 1.1454 | 19.7557 | -194.1311 | 0
54.45 | 0.016563 | 24.0734 | 510.7248 | 0.071302 | 3951.7542 | 0.016563 | -18.4107 | 0 | -8.9408 | -83.3785 | 0 | 93264.1089 | 1.1455 | 19.7557 | -194.1311 | 0
54.5 | 0.016561 | 24.0727 | 509.8043 | 0.0713 | 3951.7542 | 0.016561 | -18.4099 | 0 | -8.9408 | -83.8255 | 0 | 93274.4496 | 1.1456 | 19.7557 | -194.131 | 0
54.55 | 0.01656 | 24.0721 | 508.8838 | 0.071297 | 3951.7542 | 0.01656 | -18.4091 | 0 | -8.9408 | -84.2726 | 0 | 93284.7908 | 1.1457 | 19.7557 | -194.131 | 0
54.6 | 0.016558 | 24.0715 | 507.9634 | 0.071294 | 3951.7542 | 0.016558 | -18.4082 | 0 | -8.9408 | -84.7196 | 0 | 93295.1324 | 1.1458 | 19.7557 | -194.1309 | 0
54.65 | 0.016556 | 24.0708 | 507.043 | 0.071292 | 3951.7542 | 0.016556 | -18.4074 | 0 | -8.9408 | -85.1666 | 0 | 93305.4745 | 1.1459 | 19.7557 | -194.1309 | 0
54.7 | 0.016554 | 24.0702 | 506.1227 | 0.071289 | 3951.7542 | 0.016554 | -18.4066 | 0 | -8.9408 | -85.6137 | 0 | 93315.8171 | 1.146 | 19.7557 | -194.1309 | 0
54.75 | 0.016552 | 24.0696 | 505.2024 | 0.071287 | 3951.7542 | 0.016552 | -18.4057 | 0 | -8.9408 | -86.0607 | 0 | 93326.1601 | 1.1461 | 19.7557 | -194.1308 | 0
54.8 | 0.01655 | 24.0689 | 504.2821 | 0.071284 | 3951.7542 | 0.01655 | -18.4049 | 0 | -8.9408 | -86.5078 | 0 | 93336.5036 | 1.1462 | 19.7557 | -194.1308 | 0
54.85 | 0.016549 | 24.0683 | 503.3619 | 0.071281 | 3951.7542 | 0.016549 | -18.4041 | 0 | -8.9408 | -86.9548 | 0 | 93346.8475 | 1.1463 | 19.7557 | -194.1308 | 0
54.9 | 0.016547 | 24.0677 | 502.4417 | 0.071279 | 3951.7542 | 0.016547 | -18.4033 | 0 | -8.9408 | -87.4018 | 0 | 93357.1919 | 1.1464 | 19.7557 | -194.1307 | 0
54.95 | 0.016545 | 24.067 | 501.5215 | 0.071276 | 3951.7542 | 0.016545 | -18.4024 | 0 | -8.9408 | -87.8489 | 0 | 93367.5368 | 1.1465 | 19.7557 | -194.1307 | 0
55 | 0.016543 | 24.0664 | 500.6014 | 0.071273 | 3951.7542 | 0.016543 | -18.4016 | 0 | -8.9408 | -88.2959 | 0 | 93377.8821 | 1.1466 | 19.7557 | -194.1307 | 0
55.05 | 0.016541 | 24.0658 | 499.6814 | 0.071271 | 3951.7542 | 0.016541 | -18.4008 | 0 | -8.9408 | -88.743 | 0 | 93388.2279 | 1.1467 | 19.7557 | -194.1306 | 0
55.1 | 0.016539 | 24.0651 | 498.7614 | 0.071268 | 3951.7542 | 0.016539 | -18.4 | 0 | -8.9408 | -89.19 | 0 | 93398.5742 | 1.1468 | 19.7557 | -194.1306 | 0
55.15 | 0.016537 | 24.0645 | 497.8414 | 0.071266 | 3951.7542 | 0.016537 | -18.3991 | 0 | -8.9408 | -89.637 | 0 | 93408.9209 | 1.1469 | 19.7557 | -194.1305 | 0
55.2 | 0.016536 | 24.0639 | 496.9214 | 0.071263 | 3951.7542 | 0.016536 | -18.3983 | 0 | -8.9408 | -90.0841 | 0 | 93419.2681 | 1.147 | 19.7557 | -194.1305 | 0
55.25 | 0.016534 | 24.0632 | 496.0016 | 0.07126 | 3951.7542 | 0.016534 | -18.3975 | 0 | -8.9408 | -90.5311 | 0 | 93429.6158 | 1.1471 | 19.7557 | -194.1305 | 0
55.3 | 0.016532 | 24.0626 | 495.0817 | 0.071258 | 3951.7542 | 0.016532 | -18.3966 | 0 | -8.9408 | -90.9782 | 0 | 93439.9639 | 1.1472 | 19.7557 | -194.1304 | 0
55.35 | 0.01653 | 24.062 | 494.1619 | 0.071255 | 3951.7542 | 0.01653 | -18.3958 | 0 | -8.9408 | -91.4252 | 0 | 93450.3125 | 1.1473 | 19.7557 | -194.1304 | 0
55.4 | 0.016528 | 24.0613 | 493.2421 | 0.071252 | 3951.7542 | 0.016528 | -18.395 | 0 | -8.9408 | -91.8722 | 0 | 93460.6615 | 1.1474 | 19.7557 | -194.1304 | 0
55.45 | 0.016526 | 24.0607 | 492.3224 | 0.07125 | 3951.7542 | 0.016526 | -18.3942 | 0 | -8.9408 | -92.3193 | 0 | 93471.011 | 1.1475 | 19.7557 | -194.1303 | 0
55.5 | 0.016525 | 24.0601 | 491.4027 | 0.071247 | 3951.7542 | 0.016525 | -18.3933 | 0 | -8.9408 | -92.7663 | 0 | 93481.361 | 1.1476 | 19.7557 | -194.1303 | 0
55.55 | 0.016523 | 24.0595 | 490.4831 | 0.071245 | 3951.7542 | 0.016523 | -18.3925 | 0 | -8.9408 | -93.2134 | 0 | 93491.7114 | 1.1477 | 19.7557 | -194.1303 | 0
55.6 | 0.016521 | 24.0588 | 489.5635 | 0.071242 | 3951.7542 | 0.016521 | -18.3917 | 0 | -8.9408 | -93.6604 | 0 | 93502.0623 | 1.1478 | 19.7557 | -194.1302 | 0
55.65 | 0.016519 | 24.0582 | 488.6439 | 0.071239 | 3951.7542 | 0.016519 | -18.3909 | 0 | -8.9408 | -94.1074 | 0 | 93512.4136 | 1.1479 | 19.7557 | -194.1302 | 0
55.7 | 0.016517 | 24.0576 | 487.7244 | 0.071237 | 3951.7542 | 0.016517 | -18.39 | 0 | -8.9408 | -94.5545 | 0 | 93522.7655 | 1.148 | 19.7557 | -194.1301 | 0
55.75 | 0.016515 | 24.0569 | 486.8049 | 0.071234 | 3951.7542 | 0.016515 | -18.3892 | 0 | -8.9408 | -95.0015 | 0 | 93533.1177 | 1.1481 | 19.7557 | -194.1301 | 0
55.8 | 0.016514 | 24.0563 | 485.8854 | 0.071231 | 3951.7542 | 0.016514 | -18.3884 | 0 | -8.9408 | -95.4486 | 0 | 93543.4705 | 1.1482 | 19.7557 | -194.1301 | 0
55.85 | 0.016512 | 24.0557 | 484.966 | 0.071229 | 3951.7542 | 0.016512 | -18.3876 | 0 | -8.9408 | -95.8956 | 0 | 93553.8237 | 1.1484 | 19.7557 | -194.13 | 0
55.9 | 0.01651 | 24.055 | 484.0467 | 0.071226 | 3951.7542 | 0.01651 | -18.3867 | 0 | -8.9408 | -96.3426 | 0 | 93564.1774 | 1.1485 | 19.7557 | -194.13 | 0
55.95 | 0.016508 | 24.0544 | 483.1274 | 0.071224 | 3951.7542 | 0.016508 | -18.3859 | 0 | -8.9408 | -96.7897 | 0 | 93574.5315 | 1.1486 | 19.7557 | -194.13 | 0
56 | 0.016506 | 24.0538 | 482.2081 | 0.071221 | 3951.7542 | 0.016506 | -18.3851 | 0 | -8.9408 | -97.2367 | 0 | 93584.8861 | 1.1487 | 19.7557 | -194.1299 | 0
56.05 | 0.016504 | 24.0531 | 481.2889 | 0.071218 | 3951.7542 | 0.016504 | -18.3843 | 0 | -8.9408 | -97.6838 | 0 | 93595.2412 | 1.1488 | 19.7557 | -194.1299 | 0
56.1 | 0.016503 | 24.0525 | 480.3697 | 0.071216 | 3951.7542 | 0.016503 | -18.3834 | 0 | -8.9408 | -98.1308 | 0 | 93605.5967 | 1.1489 | 19.7557 | -194.1299 | 0
56.15 | 0.016501 | 24.0519 | 479.4505 | 0.071213 | 3951.7542 | 0.016501 | -18.3826 | 0 | -8.9408 | -98.5778 | 0 | 93615.9527 | 1.149 | 19.7557 | -194.1298 | 0
56.2 | 0.016499 | 24.0512 | 478.5314 | 0.071211 | 3951.7542 | 0.016499 | -18.3818 | 0 | -8.9408 | -99.0249 | 0 | 93626.3091 | 1.1491 | 19.7557 | -194.1298 | 0
56.25 | 0.016497 | 24.0506 | 477.6123 | 0.071208 | 3951.7542 | 0.016497 | -18.381 | 0 | -8.9408 | -99.4719 | 0 | 93636.666 | 1.1492 | 19.7557 | -194.1297 | 0
56.3 | 0.016495 | 24.05 | 476.6933 | 0.071205 | 3951.7542 | 0.016495 | -18.3801 | 0 | -8.9408 | -99.919 | 0 | 93647.0234 | 1.1493 | 19.7557 | -194.1297 | 0
56.35 | 0.016493 | 24.0494 | 475.7743 | 0.071203 | 3951.7542 | 0.016493 | -18.3793 | 0 | -8.9408 | -100.366 | 0 | 93657.3812 | 1.1494 | 19.7557 | -194.1297 | 0
56.4 | 0.016492 | 24.0487 | 474.8554 | 0.0712 | 3951.7542 | 0.016492 | -18.3785 | 0 | -8.9408 | -100.813 | 0 | 93667.7395 | 1.1495 | 19.7557 | -194.1296 | 0
56.45 | 0.01649 | 24.0481 | 473.9365 | 0.071197 | 3951.7542 | 0.01649 | -18.3777 | 0 | -8.9408 | -101.2601 | 0 | 93678.0983 | 1.1496 | 19.7557 | -194.1296 | 0
56.5 | 0.016488 | 24.0475 | 473.0176 | 0.071195 | 3951.7542 | 0.016488 | -18.3768 | 0 | -8.9408 | -101.7071 | 0 | 93688.4575 | 1.1497 | 19.7557 | -194.1296 | 0
56.55 | 0.016486 | 24.0468 | 472.0988 | 0.071192 | 3951.7542 | 0.016486 | -18.376 | 0 | -8.9408 | -102.1542 | 0 | 93698.8172 | 1.1498 | 19.7557 | -194.1295 | 0
56.6 | 0.016484 | 24.0462 | 471.18 | 0.07119 | 3951.7542 | 0.016484 | -18.3752 | 0 | -8.9408 | -102.6012 | 0 | 93709.1774 | 1.1499 | 19.7557 | -194.1295 | 0
56.65 | 0.016482 | 24.0456 | 470.2613 | 0.071187 | 3951.7542 | 0.016482 | -18.3744 | 0 | -8.9408 | -103.0482 | 0 | 93719.538 | 1.15 | 19.7557 | -194.1295 | 0
56.7 | 0.016481 | 24.0449 | 469.3426 | 0.071184 | 3951.7542 | 0.016481 | -18.3735 | 0 | -8.9408 | -103.4953 | 0 | 93729.8991 | 1.1501 | 19.7557 | -194.1294 | 0
56.75 | 0.016479 | 24.0443 | 468.4239 | 0.071182 | 3951.7542 | 0.016479 | -18.3727 | 0 | -8.9408 | -103.9423 | 0 | 93740.2606 | 1.1502 | 19.7557 | -194.1294 | 0
56.8 | 0.016477 | 24.0437 | 467.5053 | 0.071179 | 3951.7542 | 0.016477 | -18.3719 | 0 | -8.9408 | -104.3894 | 0 | 93750.6226 | 1.1503 | 19.7557 | -194.1294 | 0
56.85 | 0.016475 | 24.0431 | 466.5867 | 0.071177 | 3951.7542 | 0.016475 | -18.3711 | 0 | -8.9408 | -104.8364 | 0 | 93760.9851 | 1.1504 | 19.7557 | -194.1293 | 0
56.9 | 0.016473 | 24.0424 | 465.6682 | 0.071174 | 3951.7542 | 0.016473 | -18.3702 | 0 | -8.9408 | -105.2834 | 0 | 93771.348 | 1.1505 | 19.7557 | -194.1293 | 0
56.95 | 0.016471 | 24.0418 | 464.7497 | 0.071171 | 3951.7542 | 0.016471 | -18.3694 | 0 | -8.9408 | -105.7305 | 0 | 93781.7114 | 1.1506 | 19.7557 | -194.1292 | 0
57 | 0.01647 | 24.0412 | 463.8313 | 0.071169 | 3951.7542 | 0.01647 | -18.3686 | 0 | -8.9408 | -106.1775 | 0 | 93792.0752 | 1.1507 | 19.7557 | -194.1292 | 0
57.05 | 0.016468 | 24.0405 | 462.9129 | 0.071166 | 3951.7542 | 0.016468 | -18.3678 | 0 | -8.9408 | -106.6246 | 0 | 93802.4396 | 1.1508 | 19.7557 | -194.1292 | 0
57.1 | 0.016466 | 24.0399 | 461.9945 | 0.071164 | 3951.7542 | 0.016466 | -18.3669 | 0 | -8.9408 | -107.0716 | 0 | 93812.8043 | 1.1509 | 19.7557 | -194.1291 | 0
57.15 | 0.016464 | 24.0393 | 461.0762 | 0.071161 | 3951.7542 | 0.016464 | -18.3661 | 0 | -8.9408 | -107.5186 | 0 | 93823.1696 | 1.151 | 19.7557 | -194.1291 | 0
57.2 | 0.016462 | 24.0387 | 460.1579 | 0.071158 | 3951.7542 | 0.016462 | -18.3653 | 0 | -8.9408 | -107.9657 | 0 | 93833.5353 | 1.1511 | 19.7557 | -194.1291 | 0
57.25 | 0.016461 | 24.038 | 459.2396 | 0.071156 | 3951.7542 | 0.016461 | -18.3645 | 0 | -8.9408 | -108.4127 | 0 | 93843.9014 | 1.1512 | 19.7557 | -194.129 | 0
57.3 | 0.016459 | 24.0374 | 458.3214 | 0.071153 | 3951.7542 | 0.016459 | -18.3637 | 0 | -8.9408 | -108.8598 | 0 | 93854.2681 | 1.1513 | 19.7557 | -194.129 | 0
57.35 | 0.016457 | 24.0368 | 457.4033 | 0.07115 | 3951.7542 | 0.016457 | -18.3628 | 0 | -8.9408 | -109.3068 | 0 | 93864.6352 | 1.1514 | 19.7557 | -194.129 | 0
57.4 | 0.016455 | 24.0361 | 456.4851 | 0.071148 | 3951.7542 | 0.016455 | -18.362 | 0 | -8.9408 | -109.7538 | 0 | 93875.0027 | 1.1515 | 19.7557 | -194.1289 | 0
57.45 | 0.016453 | 24.0355 | 455.5671 | 0.071145 | 3951.7542 | 0.016453 | -18.3612 | 0 | -8.9408 | -110.2009 | 0 | 93885.3707 | 1.1516 | 19.7557 | -194.1289 | 0
57.5 | 0.016451 | 24.0349 | 454.649 | 0.071143 | 3951.7542 | 0.016451 | -18.3604 | 0 | -8.9408 | -110.6479 | 0 | 93895.7392 | 1.1517 | 19.7557 | -194.1288 | 0
57.55 | 0.01645 | 24.0343 | 453.731 | 0.07114 | 3951.7542 | 0.01645 | -18.3595 | 0 | -8.9408 | -111.095 | 0 | 93906.1082 | 1.1519 | 19.7557 | -194.1288 | 0
57.6 | 0.016448 | 24.0336 | 452.8131 | 0.071137 | 3951.7542 | 0.016448 | -18.3587 | 0 | -8.9408 | -111.542 | 0 | 93916.4776 | 1.152 | 19.7557 | -194.1288 | 0
57.65 | 0.016446 | 24.033 | 451.8952 | 0.071135 | 3951.7542 | 0.016446 | -18.3579 | 0 | -8.9408 | -111.989 | 0 | 93926.8474 | 1.1521 | 19.7557 | -194.1287 | 0
57.7 | 0.016444 | 24.0324 | 450.9773 | 0.071132 | 3951.7542 | 0.016444 | -18.3571 | 0 | -8.9408 | -112.4361 | 0 | 93937.2178 | 1.1522 | 19.7557 | -194.1287 | 0
57.75 | 0.016442 | 24.0317 | 450.0595 | 0.07113 | 3951.7542 | 0.016442 | -18.3563 | 0 | -8.9408 | -112.8831 | 0 | 93947.5886 | 1.1523 | 19.7557 | -194.1287 | 0
57.8 | 0.01644 | 24.0311 | 449.1417 | 0.071127 | 3951.7542 | 0.01644 | -18.3554 | 0 | -8.9408 | -113.3302 | 0 | 93957.9598 | 1.1524 | 19.7557 | -194.1286 | 0
57.85 | 0.016439 | 24.0305 | 448.2239 | 0.071124 | 3951.7542 | 0.016439 | -18.3546 | 0 | -8.9408 | -113.7772 | 0 | 93968.3315 | 1.1525 | 19.7557 | -194.1286 | 0
57.9 | 0.016437 | 24.0299 | 447.3062 | 0.071122 | 3951.7542 | 0.016437 | -18.3538 | 0 | -8.9408 | -114.2242 | 0 | 93978.7037 | 1.1526 | 19.7557 | -194.1286 | 0
57.95 | 0.016435 | 24.0292 | 446.3885 | 0.071119 | 3951.7542 | 0.016435 | -18.353 | 0 | -8.9408 | -114.6713 | 0 | 93989.0764 | 1.1527 | 19.7557 | -194.1285 | 0
58 | 0.016433 | 24.0286 | 445.4709 | 0.071117 | 3951.7542 | 0.016433 | -18.3521 | 0 | -8.9408 | -115.1183 | 0 | 93999.4495 | 1.1528 | 19.7557 | -194.1285 | 0
58.05 | 0.016431 | 24.028 | 444.5533 | 0.071114 | 3951.7542 | 0.016431 | -18.3513 | 0 | -8.9408 | -115.5654 | 0 | 94009.823 | 1.1529 | 19.7557 | -194.1285 | 0
58.1 | 0.01643 | 24.0273 | 443.6358 | 0.071111 | 3951.7542 | 0.01643 | -18.3505 | 0 | -8.9408 | -116.0124 | 0 | 94020.1971 | 1.153 | 19.7557 | -194.1284 | 0
58.15 | 0.016428 | 24.0267 | 442.7183 | 0.071109 | 3951.7542 | 0.016428 | -18.3497 | 0 | -8.9408 | -116.4594 | 0 | 94030.5715 | 1.1531 | 19.7557 | -194.1284 | 0
58.2 | 0.016426 | 24.0261 | 441.8008 | 0.071106 | 3951.7542 | 0.016426 | -18.3489 | 0 | -8.9408 | -116.9065 | 0 | 94040.9465 | 1.1532 | 19.7557 | -194.1283 | 0
58.25 | 0.016424 | 24.0255 | 440.8834 | 0.071104 | 3951.7542 | 0.016424 | -18.348 | 0 | -8.9408 | -117.3535 | 0 | 94051.3219 | 1.1533 | 19.7557 | -194.1283 | 0
58.3 | 0.016422 | 24.0248 | 439.966 | 0.071101 | 3951.7542 | 0.016422 | -18.3472 | 0 | -8.9408 | -117.8006 | 0 | 94061.6978 | 1.1534 | 19.7557 | -194.1283 | 0
58.35 | 0.01642 | 24.0242 | 439.0487 | 0.071098 | 3951.7542 | 0.01642 | -18.3464 | 0 | -8.9408 | -118.2476 | 0 | 94072.0741 | 1.1535 | 19.7557 | -194.1282 | 0
58.4 | 0.016419 | 24.0236 | 438.1314 | 0.071096 | 3951.7542 | 0.016419 | -18.3456 | 0 | -8.9408 | -118.6946 | 0 | 94082.451 | 1.1536 | 19.7557 | -194.1282 | 0
58.45 | 0.016417 | 24.023 | 437.2141 | 0.071093 | 3951.7542 | 0.016417 | -18.3448 | 0 | -8.9408 | -119.1417 | 0 | 94092.8282 | 1.1537 | 19.7557 | -194.1282 | 0
58.5 | 0.016415 | 24.0223 | 436.2969 | 0.071091 | 3951.7542 | 0.016415 | -18.3439 | 0 | -8.9408 | -119.5887 | 0 | 94103.2059 | 1.1538 | 19.7557 | -194.1281 | 0
58.55 | 0.016413 | 24.0217 | 435.3797 | 0.071088 | 3951.7542 | 0.016413 | -18.3431 | 0 | -8.9408 | -120.0358 | 0 | 94113.5841 | 1.1539 | 19.7557 | -194.1281 | 0
58.6 | 0.016411 | 24.0211 | 434.4626 | 0.071085 | 3951.7542 | 0.016411 | -18.3423 | 0 | -8.9408 | -120.4828 | 0 | 94123.9628 | 1.154 | 19.7557 | -194.1281 | 0
58.65 | 0.01641 | 24.0205 | 433.5455 | 0.071083 | 3951.7542 | 0.01641 | -18.3415 | 0 | -8.9408 | -120.9298 | 0 | 94134.3419 | 1.1541 | 19.7557 | -194.128 | 0
58.7 | 0.016408 | 24.0198 | 432.6284 | 0.07108 | 3951.7542 | 0.016408 | -18.3406 | 0 | -8.9408 | -121.3769 | 0 | 94144.7215 | 1.1542 | 19.7557 | -194.128 | 0
58.75 | 0.016406 | 24.0192 | 431.7114 | 0.071078 | 3951.7542 | 0.016406 | -18.3398 | 0 | -8.9408 | -121.8239 | 0 | 94155.1015 | 1.1543 | 19.7557 | -194.1279 | 0
58.8 | 0.016404 | 24.0186 | 430.7944 | 0.071075 | 3951.7542 | 0.016404 | -18.339 | 0 | -8.9408 | -122.271 | 0 | 94165.482 | 1.1544 | 19.7557 | -194.1279 | 0
58.85 | 0.016402 | 24.0179 | 429.8775 | 0.071072 | 3951.7542 | 0.016402 | -18.3382 | 0 | -8.9408 | -122.718 | 0 | 94175.863 | 1.1545 | 19.7557 | -194.1279 | 0
58.9 | 0.0164 | 24.0173 | 428.9606 | 0.07107 | 3951.7542 | 0.0164 | -18.3374 | 0 | -8.9408 | -123.165 | 0 | 94186.2444 | 1.1546 | 19.7557 | -194.1278 | 0
58.95 | 0.016399 | 24.0167 | 428.0438 | 0.071067 | 3951.7542 | 0.016399 | -18.3365 | 0 | -8.9408 | -123.6121 | 0 | 94196.6263 | 1.1547 | 19.7557 | -194.1278 | 0
59 | 0.016397 | 24.0161 | 427.127 | 0.071065 | 3951.7542 | 0.016397 | -18.3357 | 0 | -8.9408 | -124.0591 | 0 | 94207.0087 | 1.1548 | 19.7557 | -194.1278 | 0
59.05 | 0.016395 | 24.0154 | 426.2102 | 0.071062 | 3951.7542 | 0.016395 | -18.3349 | 0 | -8.9408 | -124.5062 | 0 | 94217.3915 | 1.1549 | 19.7557 | -194.1277 | 0
59.1 | 0.016393 | 24.0148 | 425.2935 | 0.071059 | 3951.7542 | 0.016393 | -18.3341 | 0 | -8.9408 | -124.9532 | 0 | 94227.7748 | 1.155 | 19.7557 | -194.1277 | 0
59.15 | 0.016391 | 24.0142 | 424.3768 | 0.071057 | 3951.7542 | 0.016391 | -18.3333 | 0 | -8.9408 | -125.4002 | 0 | 94238.1585 | 1.1551 | 19.7557 | -194.1277 | 0
59.2 | 0.01639 | 24.0136 | 423.4602 | 0.071054 | 3951.7542 | 0.01639 | -18.3324 | 0 | -8.9408 | -125.8473 | 0 | 94248.5427 | 1.1553 | 19.7557 | -194.1276 | 0
59.25 | 0.016388 | 24.0129 | 422.5436 | 0.071052 | 3951.7542 | 0.016388 | -18.3316 | 0 | -8.9408 | -126.2943 | 0 | 94258.9274 | 1.1554 | 19.7557 | -194.1276 | 0
59.3 | 0.016386 | 24.0123 | 421.627 | 0.071049 | 3951.7542 | 0.016386 | -18.3308 | 0 | -8.9408 | -126.7414 | 0 | 94269.3125 | 1.1555 | 19.7557 | -194.1276 | 0
59.35 | 0.016384 | 24.0117 | 420.7105 | 0.071046 | 3951.7542 | 0.016384 | -18.33 | 0 | -8.9408 | -127.1884 | 0 | 94279.6981 | 1.1556 | 19.7557 | -194.1275 | 0
59.4 | 0.016382 | 24.0111 | 419.794 | 0.071044 | 3951.7542 | 0.016382 | -18.3292 | 0 | -8.9408 | -127.6354 | 0 | 94290.0842 | 1.1557 | 19.7557 | -194.1275 | 0
59.45 | 0.016381 | 24.0104 | 418.8776 | 0.071041 | 3951.7542 | 0.016381 | -18.3284 | 0 | -8.9408 | -128.0825 | 0 | 94300.4707 | 1.1558 | 19.7557 | -194.1274 | 0
59.5 | 0.016379 | 24.0098 | 417.9612 | 0.071039 | 3951.7542 | 0.016379 | -18.3275 | 0 | -8.9408 | -128.5295 | 0 | 94310.8576 | 1.1559 | 19.7557 | -194.1274 | 0
59.55 | 0.016377 | 24.0092 | 417.0448 | 0.071036 | 3951.7542 | 0.016377 | -18.3267 | 0 | -8.9408 | -128.9766 | 0 | 94321.2451 | 1.156 | 19.7557 | -194.1274 | 0
59.6 | 0.016375 | 24.0086 | 416.1285 | 0.071033 | 3951.7542 | 0.016375 | -18.3259 | 0 | -8.9408 | -129.4236 | 0 | 94331.633 | 1.1561 | 19.7557 | -194.1273 | 0
59.65 | 0.016373 | 24.0079 | 415.2122 | 0.071031 | 3951.7542 | 0.016373 | -18.3251 | 0 | -8.9408 | -129.8706 | 0 | 94342.0213 | 1.1562 | 19.7557 | -194.1273 | 0
59.7 | 0.016371 | 24.0073 | 414.296 | 0.071028 | 3951.7542 | 0.016371 | -18.3243 | 0 | -8.9408 | -130.3177 | 0 | 94352.4102 | 1.1563 | 19.7557 | -194.1273 | 0
59.75 | 0.01637 | 24.0067 | 413.3798 | 0.071026 | 3951.7542 | 0.01637 | -18.3234 | 0 | -8.9408 | -130.7647 | 0 | 94362.7995 | 1.1564 | 19.7557 | -194.1272 | 0
59.8 | 0.016368 | 24.0061 | 412.4636 | 0.071023 | 3951.7542 | 0.016368 | -18.3226 | 0 | -8.9408 | -131.2118 | 0 | 94373.1892 | 1.1565 | 19.7557 | -194.1272 | 0
59.85 | 0.016366 | 24.0054 | 411.5475 | 0.07102 | 3951.7542 | 0.016366 | -18.3218 | 0 | -8.9408 | -131.6588 | 0 | 94383.5794 | 1.1566 | 19.7557 | -194.1272 | 0
59.9 | 0.016364 | 24.0048 | 410.6315 | 0.071018 | 3951.7542 | 0.016364 | -18.321 | 0 | -8.9408 | -132.1058 | 0 | 94393.9701 | 1.1567 | 19.7557 | -194.1271 | 0
59.95 | 0.016362 | 24.0042 | 409.7154 | 0.071015 | 3951.7542 | 0.016362 | -18.3202 | 0 | -8.9408 | -132.5529 | 0 | 94404.3612 | 1.1568 | 19.7557 | -194.1271 | 0
60 | 0.016361 | 24.0036 | 408.7994 | 0.071013 | 3951.7542 | 0.016361 | -18.3193 | 0 | -8.9408 | -132.9999 | 0 | 94414.7528 | 1.1569 | 19.7557 | -194.1271 | 0
60.05 | 0.016359 | 24.0029 | 407.8835 | 0.07101 | 3951.7542 | 0.016359 | -18.3185 | 0 | -8.9408 | -133.447 | 0 | 94425.1449 | 1.157 | 19.7557 | -194.127 | 0
60.1 | 0.016357 | 24.0023 | 406.9676 | 0.071008 | 3951.7542 | 0.016357 | -18.3177 | 0 | -8.9408 | -133.894 | 0 | 94435.5374 | 1.1571 | 19.7557 | -194.127 | 0
60.15 | 0.016355 | 24.0017 | 406.0517 | 0.071005 | 3951.7542 | 0.016355 | -18.3169 | 0 | -8.9408 | -134.341 | 0 | 94445.9304 | 1.1572 | 19.7557 | -194.1269 | 0
60.2 | 0.016353 | 24.0011 | 405.1359 | 0.071002 | 3951.7542 | 0.016353 | -18.3161 | 0 | -8.9408 | -134.7881 | 0 | 94456.3238 | 1.1573 | 19.7557 | -194.1269 | 0
60.25 | 0.016352 | 24.0004 | 404.2201 | 0.071 | 3951.7542 | 0.016352 | -18.3153 | 0 | -8.9408 | -135.2351 | 0 | 94466.7178 | 1.1574 | 19.7557 | -194.1269 | 0
60.3 | 0.01635 | 23.9998 | 403.3044 | 0.070997 | 3951.7542 | 0.01635 | -18.3144 | 0 | -8.9408 | -135.6822 | 0 | 94477.1121 | 1.1575 | 19.7557 | -194.1268 | 0
60.35 | 0.016348 | 23.9992 | 402.3887 | 0.070995 | 3951.7542 | 0.016348 | -18.3136 | 0 | -8.9408 | -136.1292 | 0 | 94487.507 | 1.1576 | 19.7557 | -194.1268 | 0
60.4 | 0.016346 | 23.9986 | 401.473 | 0.070992 | 3951.7542 | 0.016346 | -18.3128 | 0 | -8.9408 | -136.5762 | 0 | 94497.9023 | 1.1577 | 19.7557 | -194.1268 | 0
60.45 | 0.016344 | 23.998 | 400.5574 | 0.070989 | 3951.7542 | 0.016344 | -18.312 | 0 | -8.9408 | -137.0233 | 0 | 94508.298 | 1.1578 | 19.7557 | -194.1267 | 0
60.5 | 0.016343 | 23.9973 | 399.6418 | 0.070987 | 3951.7542 | 0.016343 | -18.3112 | 0 | -8.9408 | -137.4703 | 0 | 94518.6942 | 1.1579 | 19.7557 | -194.1267 | 0
60.55 | 0.016341 | 23.9967 | 398.7263 | 0.070984 | 3951.7542 | 0.016341 | -18.3104 | 0 | -8.9408 | -137.9174 | 0 | 94529.0909 | 1.158 | 19.7557 | -194.1267 | 0
60.6 | 0.016339 | 23.9961 | 397.8108 | 0.070982 | 3951.7542 | 0.016339 | -18.3095 | 0 | -8.9408 | -138.3644 | 0 | 94539.4881 | 1.1581 | 19.7557 | -194.1266 | 0
60.65 | 0.016337 | 23.9955 | 396.8953 | 0.070979 | 3951.7542 | 0.016337 | -18.3087 | 0 | -8.9408 | -138.8114 | 0 | 94549.8857 | 1.1582 | 19.7557 | -194.1266 | 0
60.7 | 0.016335 | 23.9948 | 395.9799 | 0.070976 | 3951.7542 | 0.016335 | -18.3079 | 0 | -8.9408 | -139.2585 | 0 | 94560.2837 | 1.1583 | 19.7557 | -194.1266 | 0
60.75 | 0.016334 | 23.9942 | 395.0645 | 0.070974 | 3951.7542 | 0.016334 | -18.3071 | 0 | -8.9408 | -139.7055 | 0 | 94570.6823 | 1.1584 | 19.7557 | -194.1265 | 0
60.8 | 0.016332 | 23.9936 | 394.1492 | 0.070971 | 3951.7542 | 0.016332 | -18.3063 | 0 | -8.9408 | -140.1526 | 0 | 94581.0812 | 1.1586 | 19.7557 | -194.1265 | 0
60.85 | 0.01633 | 23.993 | 393.2339 | 0.070969 | 3951.7542 | 0.01633 | -18.3055 | 0 | -8.9408 | -140.5996 | 0 | 94591.4807 | 1.1587 | 19.7557 | -194.1264 | 0
60.9 | 0.016328 | 23.9923 | 392.3186 | 0.070966 | 3951.7542 | 0.016328 | -18.3046 | 0 | -8.9408 | -141.0466 | 0 | 94601.8806 | 1.1588 | 19.7557 | -194.1264 | 0
60.95 | 0.016326 | 23.9917 | 391.4034 | 0.070964 | 3951.7542 | 0.016326 | -18.3038 | 0 | -8.9408 | -141.4937 | 0 | 94612.281 | 1.1589 | 19.7557 | -194.1264 | 0
61 | 0.016325 | 23.9911 | 390.4883 | 0.070961 | 3951.7542 | 0.016325 | -18.303 | 0 | -8.9408 | -141.9407 | 0 | 94622.6818 | 1.159 | 19.7557 | -194.1263 | 0
61.05 | 0.016323 | 23.9905 | 389.5731 | 0.070958 | 3951.7542 | 0.016323 | -18.3022 | 0 | -8.9408 | -142.3878 | 0 | 94633.0831 | 1.1591 | 19.7557 | -194.1263 | 0
61.1 | 0.016321 | 23.9899 | 388.658 | 0.070956 | 3951.7542 | 0.016321 | -18.3014 | 0 | -8.9408 | -142.8348 | 0 | 94643.4849 | 1.1592 | 19.7557 | -194.1263 | 0
61.15 | 0.016319 | 23.9892 | 387.743 | 0.070953 | 3951.7542 | 0.016319 | -18.3006 | 0 | -8.9408 | -143.2818 | 0 | 94653.8871 | 1.1593 | 19.7557 | -194.1262 | 0
61.2 | 0.016317 | 23.9886 | 386.828 | 0.070951 | 3951.7542 | 0.016317 | -18.2997 | 0 | -8.9408 | -143.7289 | 0 | 94664.2898 | 1.1594 | 19.7557 | -194.1262 | 0
61.25 | 0.016316 | 23.988 | 385.913 | 0.070948 | 3951.7542 | 0.016316 | -18.2989 | 0 | -8.9408 | -144.1759 | 0 | 94674.693 | 1.1595 | 19.7557 | -194.1262 | 0
61.3 | 0.016314 | 23.9874 | 384.9981 | 0.070945 | 3951.7542 | 0.016314 | -18.2981 | 0 | -8.9408 | -144.623 | 0 | 94685.0966 | 1.1596 | 19.7557 | -194.1261 | 0
61.35 | 0.016312 | 23.9867 | 384.0832 | 0.070943 | 3951.7542 | 0.016312 | -18.2973 | 0 | -8.9408 | -145.07 | 0 | 94695.5006 | 1.1597 | 19.7557 | -194.1261 | 0
61.4 | 0.01631 | 23.9861 | 383.1684 | 0.07094 | 3951.7542 | 0.01631 | -18.2965 | 0 | -8.9408 | -145.517 | 0 | 94705.9052 | 1.1598 | 19.7557 | -194.1261 | 0
61.45 | 0.016308 | 23.9855 | 382.2536 | 0.070938 | 3951.7542 | 0.016308 | -18.2957 | 0 | -8.9408 | -145.9641 | 0 | 94716.3102 | 1.1599 | 19.7557 | -194.126 | 0
61.5 | 0.016307 | 23.9849 | 381.3388 | 0.070935 | 3951.7542 | 0.016307 | -18.2948 | 0 | -8.9408 | -146.4111 | 0 | 94726.7156 | 1.16 | 19.7557 | -194.126 | 0
61.55 | 0.016305 | 23.9843 | 380.4241 | 0.070933 | 3951.7542 | 0.016305 | -18.294 | 0 | -8.9408 | -146.8582 | 0 | 94737.1215 | 1.1601 | 19.7557 | -194.1259 | 0
61.6 | 0.016303 | 23.9836 | 379.5094 | 0.07093 | 3951.7542 | 0.016303 | -18.2932 | 0 | -8.9408 | -147.3052 | 0 | 94747.5279 | 1.1602 | 19.7557 | -194.1259 | 0
61.65 | 0.016301 | 23.983 | 378.5948 | 0.070927 | 3951.7542 | 0.016301 | -18.2924 | 0 | -8.9408 | -147.7522 | 0 | 94757.9348 | 1.1603 | 19.7557 | -194.1259 | 0
61.7 | 0.016299 | 23.9824 | 377.6802 | 0.070925 | 3951.7542 | 0.016299 | -18.2916 | 0 | -8.9408 | -148.1993 | 0 | 94768.3421 | 1.1604 | 19.7557 | -194.1258 | 0
61.75 | 0.016298 | 23.9818 | 376.7656 | 0.070922 | 3951.7542 | 0.016298 | -18.2908 | 0 | -8.9408 | -148.6463 | 0 | 94778.7498 | 1.1605 | 19.7557 | -194.1258 | 0
61.8 | 0.016296 | 23.9811 | 375.8511 | 0.07092 | 3951.7542 | 0.016296 | -18.29 | 0 | -8.9408 | -149.0934 | 0 | 94789.1581 | 1.1606 | 19.7557 | -194.1258 | 0
61.85 | 0.016294 | 23.9805 | 374.9366 | 0.070917 | 3951.7542 | 0.016294 | -18.2891 | 0 | -8.9408 | -149.5404 | 0 | 94799.5668 | 1.1607 | 19.7557 | -194.1257 | 0
61.9 | 0.016292 | 23.9799 | 374.0222 | 0.070914 | 3951.7542 | 0.016292 | -18.2883 | 0 | -8.9408 | -149.9874 | 0 | 94809.9759 | 1.1608 | 19.7557 | -194.1257 | 0
61.95 | 0.01629 | 23.9793 | 373.1078 | 0.070912 | 3951.7542 | 0.01629 | -18.2875 | 0 | -8.9408 | -150.4345 | 0 | 94820.3855 | 1.1609 | 19.7557 | -194.1257 | 0
62 | 0.016289 | 23.9787 | 372.1934 | 0.070909 | 3951.7542 | 0.016289 | -18.2867 | 0 | -8.9408 | -150.8815 | 0 | 94830.7956 | 1.161 | 19.7557 | -194.1256 | 0
62.05 | 0.016287 | 23.978 | 371.2791 | 0.070907 | 3951.7542 | 0.016287 | -18.2859 | 0 | -8.9408 | -151.3286 | 0 | 94841.2061 | 1.1611 | 19.7557 | -194.1256 | 0
62.1 | 0.016285 | 23.9774 | 370.3648 | 0.070904 | 3951.7542 | 0.016285 | -18.2851 | 0 | -8.9408 | -151.7756 | 0 | 94851.6171 | 1.1612 | 19.7557 | -194.1256 | 0
62.15 | 0.016283 | 23.9768 | 369.4506 | 0.070902 | 3951.7542 | 0.016283 | -18.2843 | 0 | -8.9408 | -152.2226 | 0 | 94862.0286 | 1.1613 | 19.7557 | -194.1255 | 0
62.2 | 0.016281 | 23.9762 | 368.5364 | 0.070899 | 3951.7542 | 0.016281 | -18.2834 | 0 | -8.9408 | -152.6697 | 0 | 94872.4405 | 1.1614 | 19.7557 | -194.1255 | 0
62.25 | 0.01628 | 23.9756 | 367.6223 | 0.070896 | 3951.7542 | 0.01628 | -18.2826 | 0 | -8.9408 | -153.1167 | 0 | 94882.8529 | 1.1615 | 19.7557 | -194.1255 | 0
62.3 | 0.016278 | 23.9749 | 366.7081 | 0.070894 | 3951.7542 | 0.016278 | -18.2818 | 0 | -8.9408 | -153.5638 | 0 | 94893.2658 | 1.1616 | 19.7557 | -194.1254 | 0
62.35 | 0.016276 | 23.9743 | 365.7941 | 0.070891 | 3951.7542 | 0.016276 | -18.281 | 0 | -8.9408 | -154.0108 | 0 | 94903.6791 | 1.1617 | 19.7557 | -194.1254 | 0
62.4 | 0.016274 | 23.9737 | 364.88 | 0.070889 | 3951.7542 | 0.016274 | -18.2802 | 0 | -8.9408 | -154.4578 | 0 | 94914.0928 | 1.1619 | 19.7557 | -194.1253 | 0
62.45 | 0.016272 | 23.9731 | 363.9661 | 0.070886 | 3951.7542 | 0.016272 | -18.2794 | 0 | -8.9408 | -154.9049 | 0 | 94924.5071 | 1.162 | 19.7557 | -194.1253 | 0
62.5 | 0.016271 | 23.9725 | 363.0521 | 0.070884 | 3951.7542 | 0.016271 | -18.2786 | 0 | -8.9408 | -155.3519 | 0 | 94934.9218 | 1.1621 | 19.7557 | -194.1253 | 0
62.55 | 0.016269 | 23.9718 | 362.1382 | 0.070881 | 3951.7542 | 0.016269 | -18.2777 | 0 | -8.9408 | -155.799 | 0 | 94945.3369 | 1.1622 | 19.7557 | -194.1252 | 0
62.6 | 0.016267 | 23.9712 | 361.2243 | 0.070878 | 3951.7542 | 0.016267 | -18.2769 | 0 | -8.9408 | -156.246 | 0 | 94955.7525 | 1.1623 | 19.7557 | -194.1252 | 0
62.65 | 0.016265 | 23.9706 | 360.3105 | 0.070876 | 3951.7542 | 0.016265 | -18.2761 | 0 | -8.9408 | -156.693 | 0 | 94966.1686 | 1.1624 | 19.7557 | -194.1252 | 0
62.7 | 0.016264 | 23.97 | 359.3967 | 0.070873 | 3951.7542 | 0.016264 | -18.2753 | 0 | -8.9408 | -157.1401 | 0 | 94976.5851 | 1.1625 | 19.7557 | -194.1251 | 0
62.75 | 0.016262 | 23.9694 | 358.483 | 0.070871 | 3951.7542 | 0.016262 | -18.2745 | 0 | -8.9408 | -157.5871 | 0 | 94987.0021 | 1.1626 | 19.7557 | -194.1251 | 0
62.8 | 0.01626 | 23.9687 | 357.5693 | 0.070868 | 3951.7542 | 0.01626 | -18.2737 | 0 | -8.9408 | -158.0342 | 0 | 94997.4196 | 1.1627 | 19.7557 | -194.1251 | 0
62.85 | 0.016258 | 23.9681 | 356.6556 | 0.070866 | 3951.7542 | 0.016258 | -18.2729 | 0 | -8.9408 | -158.4812 | 0 | 95007.8375 | 1.1628 | 19.7557 | -194.125 | 0
62.9 | 0.016256 | 23.9675 | 355.742 | 0.070863 | 3951.7542 | 0.016256 | -18.2721 | 0 | -8.9408 | -158.9282 | 0 | 95018.2559 | 1.1629 | 19.7557 | -194.125 | 0
62.95 | 0.016255 | 23.9669 | 354.8284 | 0.07086 | 3951.7542 | 0.016255 | -18.2712 | 0 | -8.9408 | -159.3753 | 0 | 95028.6748 | 1.163 | 19.7557 | -194.125 | 0
63 | 0.016253 | 23.9663 | 353.9149 | 0.070858 | 3951.7542 | 0.016253 | -18.2704 | 0 | -8.9408 | -159.8223 | 0 | 95039.0941 | 1.1631 | 19.7557 | -194.1249 | 0
63.05 | 0.016251 | 23.9656 | 353.0014 | 0.070855 | 3951.7542 | 0.016251 | -18.2696 | 0 | -8.9408 | -160.2694 | 0 | 95049.5138 | 1.1632 | 19.7557 | -194.1249 | 0
63.1 | 0.016249 | 23.965 | 352.0879 | 0.070853 | 3951.7542 | 0.016249 | -18.2688 | 0 | -8.9408 | -160.7164 | 0 | 95059.9341 | 1.1633 | 19.7557 | -194.1249 | 0
63.15 | 0.016247 | 23.9644 | 351.1745 | 0.07085 | 3951.7542 | 0.016247 | -18.268 | 0 | -8.9408 | -161.1634 | 0 | 95070.3548 | 1.1634 | 19.7557 | -194.1248 | 0
63.2 | 0.016246 | 23.9638 | 350.2611 | 0.070848 | 3951.7542 | 0.016246 | -18.2672 | 0 | -8.9408 | -161.6105 | 0 | 95080.7759 | 1.1635 | 19.7557 | -194.1248 | 0
63.25 | 0.016244 | 23.9632 | 349.3478 | 0.070845 | 3951.7542 | 0.016244 | -18.2664 | 0 | -8.9408 | -162.0575 | 0 | 95091.1975 | 1.1636 | 19.7557 | -194.1247 | 0
63.3 | 0.016242 | 23.9625 | 348.4345 | 0.070842 | 3951.7542 | 0.016242 | -18.2656 | 0 | -8.9408 | -162.5046 | 0 | 95101.6196 | 1.1637 | 19.7557 | -194.1247 | 0
63.35 | 0.01624 | 23.9619 | 347.5212 | 0.07084 | 3951.7542 | 0.01624 | -18.2647 | 0 | -8.9408 | -162.9516 | 0 | 95112.0422 | 1.1638 | 19.7557 | -194.1247 | 0
63.4 | 0.016238 | 23.9613 | 346.608 | 0.070837 | 3951.7542 | 0.016238 | -18.2639 | 0 | -8.9408 | -163.3986 | 0 | 95122.4652 | 1.1639 | 19.7557 | -194.1246 | 0
63.45 | 0.016237 | 23.9607 | 345.6948 | 0.070835 | 3951.7542 | 0.016237 | -18.2631 | 0 | -8.9408 | -163.8457 | 0 | 95132.8886 | 1.164 | 19.7557 | -194.1246 | 0
63.5 | 0.016235 | 23.9601 | 344.7817 | 0.070832 | 3951.7542 | 0.016235 | -18.2623 | 0 | -8.9408 | -164.2927 | 0 | 95143.3125 | 1.1641 | 19.7557 | -194.1246 | 0
63.55 | 0.016233 | 23.9594 | 343.8686 | 0.07083 | 3951.7542 | 0.016233 | -18.2615 | 0 | -8.9408 | -164.7398 | 0 | 95153.7369 | 1.1642 | 19.7557 | -194.1245 | 0
63.6 | 0.016231 | 23.9588 | 342.9555 | 0.070827 | 3951.7542 | 0.016231 | -18.2607 | 0 | -8.9408 | -165.1868 | 0 | 95164.1618 | 1.1643 | 19.7557 | -194.1245 | 0
63.65 | 0.01623 | 23.9582 | 342.0425 | 0.070824 | 3951.7542 | 0.01623 | -18.2599 | 0 | -8.9408 | -165.6338 | 0 | 95174.5871 | 1.1644 | 19.7557 | -194.1245 | 0
63.7 | 0.016228 | 23.9576 | 341.1295 | 0.070822 | 3951.7542 | 0.016228 | -18.2591 | 0 | -8.9408 | -166.0809 | 0 | 95185.0129 | 1.1645 | 19.7557 | -194.1244 | 0
63.75 | 0.016226 | 23.957 | 340.2166 | 0.070819 | 3951.7542 | 0.016226 | -18.2582 | 0 | -8.9408 | -166.5279 | 0 | 95195.4391 | 1.1646 | 19.7557 | -194.1244 | 0
63.8 | 0.016224 | 23.9564 | 339.3037 | 0.070817 | 3951.7542 | 0.016224 | -18.2574 | 0 | -8.9408 | -166.975 | 0 | 95205.8658 | 1.1647 | 19.7557 | -194.1244 | 0
63.85 | 0.016222 | 23.9557 | 338.3909 | 0.070814 | 3951.7542 | 0.016222 | -18.2566 | 0 | -8.9408 | -167.422 | 0 | 95216.2929 | 1.1648 | 19.7557 | -194.1243 | 0
63.9 | 0.016221 | 23.9551 | 337.478 | 0.070812 | 3951.7542 | 0.016221 | -18.2558 | 0 | -8.9408 | -167.869 | 0 | 95226.7205 | 1.165 | 19.7557 | -194.1243 | 0
63.95 | 0.016219 | 23.9545 | 336.5653 | 0.070809 | 3951.7542 | 0.016219 | -18.255 | 0 | -8.9408 | -168.3161 | 0 | 95237.1486 | 1.1651 | 19.7557 | -194.1243 | 0
64 | 0.016217 | 23.9539 | 335.6525 | 0.070807 | 3951.7542 | 0.016217 | -18.2542 | 0 | -8.9408 | -168.7631 | 0 | 95247.5772 | 1.1652 | 19.7557 | -194.1242 | 0
64.05 | 0.016215 | 23.9533 | 334.7399 | 0.070804 | 3951.7542 | 0.016215 | -18.2534 | 0 | -8.9408 | -169.2102 | 0 | 95258.0062 | 1.1653 | 19.7557 | -194.1242 | 0
64.1 | 0.016213 | 23.9526 | 333.8272 | 0.070801 | 3951.7542 | 0.016213 | -18.2526 | 0 | -8.9408 | -169.6572 | 0 | 95268.4356 | 1.1654 | 19.7557 | -194.1241 | 0
64.15 | 0.016212 | 23.952 | 332.9146 | 0.070799 | 3951.7542 | 0.016212 | -18.2518 | 0 | -8.9408 | -170.1042 | 0 | 95278.8655 | 1.1655 | 19.7557 | -194.1241 | 0
64.2 | 0.01621 | 23.9514 | 332.002 | 0.070796 | 3951.7542 | 0.01621 | -18.251 | 0 | -8.9408 | -170.5513 | 0 | 95289.2959 | 1.1656 | 19.7557 | -194.1241 | 0
64.25 | 0.016208 | 23.9508 | 331.0895 | 0.070794 | 3951.7542 | 0.016208 | -18.2501 | 0 | -8.9408 | -170.9983 | 0 | 95299.7268 | 1.1657 | 19.7557 | -194.124 | 0
64.3 | 0.016206 | 23.9502 | 330.177 | 0.070791 | 3951.7542 | 0.016206 | -18.2493 | 0 | -8.9408 | -171.4454 | 0 | 95310.1581 | 1.1658 | 19.7557 | -194.124 | 0
64.35 | 0.016205 | 23.9496 | 329.2646 | 0.070789 | 3951.7542 | 0.016205 | -18.2485 | 0 | -8.9408 | -171.8924 | 0 | 95320.5898 | 1.1659 | 19.7557 | -194.124 | 0
64.4 | 0.016203 | 23.9489 | 328.3522 | 0.070786 | 3951.7542 | 0.016203 | -18.2477 | 0 | -8.9408 | -172.3394 | 0 | 95331.0221 | 1.166 | 19.7557 | -194.1239 | 0
64.45 | 0.016201 | 23.9483 | 327.4398 | 0.070783 | 3951.7542 | 0.016201 | -18.2469 | 0 | -8.9408 | -172.7865 | 0 | 95341.4548 | 1.1661 | 19.7557 | -194.1239 | 0
64.5 | 0.016199 | 23.9477 | 326.5275 | 0.070781 | 3951.7542 | 0.016199 | -18.2461 | 0 | -8.9408 | -173.2335 | 0 | 95351.8879 | 1.1662 | 19.7557 | -194.1239 | 0
64.55 | 0.016197 | 23.9471 | 325.6152 | 0.070778 | 3951.7542 | 0.016197 | -18.2453 | 0 | -8.9408 | -173.6806 | 0 | 95362.3215 | 1.1663 | 19.7557 | -194.1238 | 0
64.6 | 0.016196 | 23.9465 | 324.703 | 0.070776 | 3951.7542 | 0.016196 | -18.2445 | 0 | -8.9408 | -174.1276 | 0 | 95372.7556 | 1.1664 | 19.7557 | -194.1238 | 0
64.65 | 0.016194 | 23.9459 | 323.7907 | 0.070773 | 3951.7542 | 0.016194 | -18.2437 | 0 | -8.9408 | -174.5746 | 0 | 95383.1901 | 1.1665 | 19.7557 | -194.1238 | 0
64.7 | 0.016192 | 23.9452 | 322.8786 | 0.070771 | 3951.7542 | 0.016192 | -18.2428 | 0 | -8.9408 | -175.0217 | 0 | 95393.6251 | 1.1666 | 19.7557 | -194.1237 | 0
64.75 | 0.01619 | 23.9446 | 321.9665 | 0.070768 | 3951.7542 | 0.01619 | -18.242 | 0 | -8.9408 | -175.4687 | 0 | 95404.0606 | 1.1667 | 19.7557 | -194.1237 | 0
64.8 | 0.016189 | 23.944 | 321.0544 | 0.070766 | 3951.7542 | 0.016189 | -18.2412 | 0 | -8.9408 | -175.9158 | 0 | 95414.4965 | 1.1668 | 19.7557 | -194.1237 | 0
64.85 | 0.016187 | 23.9434 | 320.1423 | 0.070763 | 3951.7542 | 0.016187 | -18.2404 | 0 | -8.9408 | -176.3628 | 0 | 95424.9329 | 1.1669 | 19.7557 | -194.1236 | 0
64.9 | 0.016185 | 23.9428 | 319.2303 | 0.07076 | 3951.7542 | 0.016185 | -18.2396 | 0 | -8.9408 | -176.8098 | 0 | 95435.3697 | 1.167 | 19.7557 | -194.1236 | 0
64.95 | 0.016183 | 23.9422 | 318.3184 | 0.070758 | 3951.7542 | 0.016183 | -18.2388 | 0 | -8.9408 | -177.2569 | 0 | 95445.807 | 1.1671 | 19.7557 | -194.1235 | 0
65 | 0.016181 | 23.9415 | 317.4065 | 0.070755 | 3951.7542 | 0.016181 | -18.238 | 0 | -8.9408 | -177.7039 | 0 | 95456.2448 | 1.1672 | 19.7557 | -194.1235 | 0
65.05 | 0.01618 | 23.9409 | 316.4946 | 0.070753 | 3951.7542 | 0.01618 | -18.2372 | 0 | -8.9408 | -178.151 | 0 | 95466.683 | 1.1673 | 19.7557 | -194.1235 | 0
65.1 | 0.016178 | 23.9403 | 315.5827 | 0.07075 | 3951.7542 | 0.016178 | -18.2364 | 0 | -8.9408 | -178.598 | 0 | 95477.1217 | 1.1674 | 19.7557 | -194.1234 | 0
65.15 | 0.016176 | 23.9397 | 314.6709 | 0.070748 | 3951.7542 | 0.016176 | -18.2356 | 0 | -8.9408 | -179.045 | 0 | 95487.5608 | 1.1675 | 19.7557 | -194.1234 | 0
65.2 | 0.016174 | 23.9391 | 313.7592 | 0.070745 | 3951.7542 | 0.016174 | -18.2348 | 0 | -8.9408 | -179.4921 | 0 | 95498.0005 | 1.1676 | 19.7557 | -194.1234 | 0
65.25 | 0.016173 | 23.9385 | 312.8475 | 0.070743 | 3951.7542 | 0.016173 | -18.2339 | 0 | -8.9408 | -179.9391 | 0 | 95508.4405 | 1.1677 | 19.7557 | -194.1233 | 0
65.3 | 0.016171 | 23.9378 | 311.9358 | 0.07074 | 3951.7542 | 0.016171 | -18.2331 | 0 | -8.9408 | -180.3862 | 0 | 95518.8811 | 1.1678 | 19.7557 | -194.1233 | 0
65.35 | 0.016169 | 23.9372 | 311.0242 | 0.070737 | 3951.7542 | 0.016169 | -18.2323 | 0 | -8.9408 | -180.8332 | 0 | 95529.322 | 1.1679 | 19.7557 | -194.1233 | 0
65.4 | 0.016167 | 23.9366 | 310.1126 | 0.070735 | 3951.7542 | 0.016167 | -18.2315 | 0 | -8.9408 | -181.2802 | 0 | 95539.7635 | 1.1681 | 19.7557 | -194.1232 | 0
65.45 | 0.016166 | 23.936 | 309.201 | 0.070732 | 3951.7542 | 0.016166 | -18.2307 | 0 | -8.9408 | -181.7273 | 0 | 95550.2054 | 1.1682 | 19.7557 | -194.1232 | 0
65.5 | 0.016164 | 23.9354 | 308.2895 | 0.07073 | 3951.7542 | 0.016164 | -18.2299 | 0 | -8.9408 | -182.1743 | 0 | 95560.6478 | 1.1683 | 19.7557 | -194.1232 | 0
65.55 | 0.016162 | 23.9348 | 307.378 | 0.070727 | 3951.7542 | 0.016162 | -18.2291 | 0 | -8.9408 | -182.6214 | 0 | 95571.0906 | 1.1684 | 19.7557 | -194.1231 | 0
65.6 | 0.01616 | 23.9341 | 306.4666 | 0.070725 | 3951.7542 | 0.01616 | -18.2283 | 0 | -8.9408 | -183.0684 | 0 | 95581.5339 | 1.1685 | 19.7557 | -194.1231 | 0
65.65 | 0.016158 | 23.9335 | 305.5552 | 0.070722 | 3951.7542 | 0.016158 | -18.2275 | 0 | -8.9408 | -183.5154 | 0 | 95591.9777 | 1.1686 | 19.7557 | -194.1231 | 0
65.7 | 0.016157 | 23.9329 | 304.6438 | 0.07072 | 3951.7542 | 0.016157 | -18.2267 | 0 | -8.9408 | -183.9625 | 0 | 95602.4219 | 1.1687 | 19.7557 | -194.123 | 0
65.75 | 0.016155 | 23.9323 | 303.7325 | 0.070717 | 3951.7542 | 0.016155 | -18.2259 | 0 | -8.9408 | -184.4095 | 0 | 95612.8666 | 1.1688 | 19.7557 | -194.123 | 0
65.8 | 0.016153 | 23.9317 | 302.8212 | 0.070714 | 3951.7542 | 0.016153 | -18.2251 | 0 | -8.9408 | -184.8566 | 0 | 95623.3117 | 1.1689 | 19.7557 | -194.123 | 0
65.85 | 0.016151 | 23.9311 | 301.91 | 0.070712 | 3951.7542 | 0.016151 | -18.2243 | 0 | -8.9408 | -185.3036 | 0 | 95633.7573 | 1.169 | 19.7557 | -194.1229 | 0
65.9 | 0.01615 | 23.9305 | 300.9988 | 0.070709 | 3951.7542 | 0.01615 | -18.2234 | 0 | -8.9408 | -185.7506 | 0 | 95644.2034 | 1.1691 | 19.7557 | -194.1229 | 0
65.95 | 0.016148 | 23.9298 | 300.0877 | 0.070707 | 3951.7542 | 0.016148 | -18.2226 | 0 | -8.9408 | -186.1977 | 0 | 95654.6499 | 1.1692 | 19.7557 | -194.1228 | 0
66 | 0.016146 | 23.9292 | 299.1765 | 0.070704 | 3951.7542 | 0.016146 | -18.2218 | 0 | -8.9408 | -186.6447 | 0 | 95665.0969 | 1.1693 | 19.7557 | -194.1228 | 0
66.05 | 0.016144 | 23.9286 | 298.2655 | 0.070702 | 3951.7542 | 0.016144 | -18.221 | 0 | -8.9408 | -187.0918 | 0 | 95675.5443 | 1.1694 | 19.7557 | -194.1228 | 0
66.1 | 0.016142 | 23.928 | 297.3544 | 0.070699 | 3951.7542 | 0.016142 | -18.2202 | 0 | -8.9408 | -187.5388 | 0 | 95685.9922 | 1.1695 | 19.7557 | -194.1227 | 0
66.15 | 0.016141 | 23.9274 | 296.4435 | 0.070697 | 3951.7542 | 0.016141 | -18.2194 | 0 | -8.9408 | -187.9858 | 0 | 95696.4406 | 1.1696 | 19.7557 | -194.1227 | 0
66.2 | 0.016139 | 23.9268 | 295.5325 | 0.070694 | 3951.7542 | 0.016139 | -18.2186 | 0 | -8.9408 | -188.4329 | 0 | 95706.8894 | 1.1697 | 19.7557 | -194.1227 | 0
66.25 | 0.016137 | 23.9262 | 294.6216 | 0.070691 | 3951.7542 | 0.016137 | -18.2178 | 0 | -8.9408 | -188.8799 | 0 | 95717.3387 | 1.1698 | 19.7557 | -194.1226 | 0
66.3 | 0.016135 | 23.9255 | 293.7107 | 0.070689 | 3951.7542 | 0.016135 | -18.217 | 0 | -8.9408 | -189.327 | 0 | 95727.7885 | 1.1699 | 19.7557 | -194.1226 | 0
66.35 | 0.016134 | 23.9249 | 292.7999 | 0.070686 | 3951.7542 | 0.016134 | -18.2162 | 0 | -8.9408 | -189.774 | 0 | 95738.2387 | 1.17 | 19.7557 | -194.1226 | 0
66.4 | 0.016132 | 23.9243 | 291.8891 | 0.070684 | 3951.7542 | 0.016132 | -18.2154 | 0 | -8.9408 | -190.221 | 0 | 95748.6894 | 1.1701 | 19.7557 | -194.1225 | 0
66.45 | 0.01613 | 23.9237 | 290.9784 | 0.070681 | 3951.7542 | 0.01613 | -18.2146 | 0 | -8.9408 | -190.6681 | 0 | 95759.1405 | 1.1702 | 19.7557 | -194.1225 | 0
66.5 | 0.016128 | 23.9231 | 290.0677 | 0.070679 | 3951.7542 | 0.016128 | -18.2138 | 0 | -8.9408 | -191.1151 | 0 | 95769.5921 | 1.1703 | 19.7557 | -194.1225 | 0
66.55 | 0.016127 | 23.9225 | 289.157 | 0.070676 | 3951.7542 | 0.016127 | -18.213 | 0 | -8.9408 | -191.5622 | 0 | 95780.0441 | 1.1704 | 19.7557 | -194.1224 | 0
66.6 | 0.016125 | 23.9219 | 288.2464 | 0.070674 | 3951.7542 | 0.016125 | -18.2121 | 0 | -8.9408 | -192.0092 | 0 | 95790.4967 | 1.1705 | 19.7557 | -194.1224 | 0
66.65 | 0.016123 | 23.9212 | 287.3358 | 0.070671 | 3951.7542 | 0.016123 | -18.2113 | 0 | -8.9408 | -192.4562 | 0 | 95800.9496 | 1.1706 | 19.7557 | -194.1224 | 0
66.7 | 0.016121 | 23.9206 | 286.4252 | 0.070669 | 3951.7542 | 0.016121 | -18.2105 | 0 | -8.9408 | -192.9033 | 0 | 95811.4031 | 1.1707 | 19.7557 | -194.1223 | 0
66.75 | 0.01612 | 23.92 | 285.5147 | 0.070666 | 3951.7542 | 0.01612 | -18.2097 | 0 | -8.9408 | -193.3503 | 0 | 95821.857 | 1.1708 | 19.7557 | -194.1223 | 0
66.8 | 0.016118 | 23.9194 | 284.6042 | 0.070663 | 3951.7542 | 0.016118 | -18.2089 | 0 | -8.9408 | -193.7974 | 0 | 95832.3113 | 1.1709 | 19.7557 | -194.1223 | 0
66.85 | 0.016116 | 23.9188 | 283.6938 | 0.070661 | 3951.7542 | 0.016116 | -18.2081 | 0 | -8.9408 | -194.2444 | 0 | 95842.7661 | 1.171 | 19.7557 | -194.1222 | 0
66.9 | 0.016114 | 23.9182 | 282.7834 | 0.070658 | 3951.7542 | 0.016114 | -18.2073 | 0 | -8.9408 | -194.6914 | 0 | 95853.2214 | 1.1712 | 19.7557 | -194.1222 | 0
66.95 | 0.016112 | 23.9176 | 281.8731 | 0.070656 | 3951.7542 | 0.016112 | -18.2065 | 0 | -8.9408 | -195.1385 | 0 | 95863.6772 | 1.1713 | 19.7557 | -194.1221 | 0
67 | 0.016111 | 23.9169 | 280.9628 | 0.070653 | 3951.7542 | 0.016111 | -18.2057 | 0 | -8.9408 | -195.5855 | 0 | 95874.1334 | 1.1714 | 19.7557 | -194.1221 | 0
67.05 | 0.016109 | 23.9163 | 280.0525 | 0.070651 | 3951.7542 | 0.016109 | -18.2049 | 0 | -8.9408 | -196.0326 | 0 | 95884.59 | 1.1715 | 19.7557 | -194.1221 | 0
67.1 | 0.016107 | 23.9157 | 279.1423 | 0.070648 | 3951.7542 | 0.016107 | -18.2041 | 0 | -8.9408 | -196.4796 | 0 | 95895.0472 | 1.1716 | 19.7557 | -194.122 | 0
67.15 | 0.016105 | 23.9151 | 278.2321 | 0.070646 | 3951.7542 | 0.016105 | -18.2033 | 0 | -8.9408 | -196.9266 | 0 | 95905.5047 | 1.1717 | 19.7557 | -194.122 | 0
67.2 | 0.016104 | 23.9145 | 277.322 | 0.070643 | 3951.7542 | 0.016104 | -18.2025 | 0 | -8.9408 | -197.3737 | 0 | 95915.9628 | 1.1718 | 19.7557 | -194.122 | 0
67.25 | 0.016102 | 23.9139 | 276.4119 | 0.070641 | 3951.7542 | 0.016102 | -18.2017 | 0 | -8.9408 | -197.8207 | 0 | 95926.4213 | 1.1719 | 19.7557 | -194.1219 | 0
67.3 | 0.0161 | 23.9133 | 275.5018 | 0.070638 | 3951.7542 | 0.0161 | -18.2009 | 0 | -8.9408 | -198.2678 | 0 | 95936.8803 | 1.172 | 19.7557 | -194.1219 | 0
67.35 | 0.016098 | 23.9127 | 274.5918 | 0.070635 | 3951.7542 | 0.016098 | -18.2001 | 0 | -8.9408 | -198.7148 | 0 | 95947.3397 | 1.1721 | 19.7557 | -194.1219 | 0
67.4 | 0.016097 | 23.912 | 273.6818 | 0.070633 | 3951.7542 | 0.016097 | -18.1993 | 0 | -8.9408 | -199.1618 | 0 | 95957.7996 | 1.1722 | 19.7557 | -194.1218 | 0
67.45 | 0.016095 | 23.9114 | 272.7719 | 0.07063 | 3951.7542 | 0.016095 | -18.1985 | 0 | -8.9408 | -199.6089 | 0 | 95968.2599 | 1.1723 | 19.7557 | -194.1218 | 0
67.5 | 0.016093 | 23.9108 | 271.8619 | 0.070628 | 3951.7542 | 0.016093 | -18.1977 | 0 | -8.9408 | -200.0559 | 0 | 95978.7207 | 1.1724 | 19.7557 | -194.1218 | 0
67.55 | 0.016091 | 23.9102 | 270.9521 | 0.070625 | 3951.7542 | 0.016091 | -18.1968 | 0 | -8.9408 | -200.503 | 0 | 95989.182 | 1.1725 | 19.7557 | -194.1217 | 0
67.6 | 0.01609 | 23.9096 | 270.0423 | 0.070623 | 3951.7542 | 0.01609 | -18.196 | 0 | -8.9408 | -200.95 | 0 | 95999.6437 | 1.1726 | 19.7557 | -194.1217 | 0
67.65 | 0.016088 | 23.909 | 269.1325 | 0.07062 | 3951.7542 | 0.016088 | -18.1952 | 0 | -8.9408 | -201.397 | 0 | 96010.1059 | 1.1727 | 19.7557 | -194.1217 | 0
67.7 | 0.016086 | 23.9084 | 268.2227 | 0.070618 | 3951.7542 | 0.016086 | -18.1944 | 0 | -8.9408 | -201.8441 | 0 | 96020.5686 | 1.1728 | 19.7557 | -194.1216 | 0
67.75 | 0.016084 | 23.9078 | 267.313 | 0.070615 | 3951.7542 | 0.016084 | -18.1936 | 0 | -8.9408 | -202.2911 | 0 | 96031.0317 | 1.1729 | 19.7557 | -194.1216 | 0
67.8 | 0.016083 | 23.9071 | 266.4034 | 0.070613 | 3951.7542 | 0.016083 | -18.1928 | 0 | -8.9408 | -202.7382 | 0 | 96041.4953 | 1.173 | 19.7557 | -194.1216 | 0
67.85 | 0.016081 | 23.9065 | 265.4938 | 0.07061 | 3951.7542 | 0.016081 | -18.192 | 0 | -8.9408 | -203.1852 | 0 | 96051.9593 | 1.1731 | 19.7557 | -194.1215 | 0
67.9 | 0.016079 | 23.9059 | 264.5842 | 0.070608 | 3951.7542 | 0.016079 | -18.1912 | 0 | -8.9408 | -203.6322 | 0 | 96062.4238 | 1.1732 | 19.7557 | -194.1215 | 0
67.95 | 0.016077 | 23.9053 | 263.6746 | 0.070605 | 3951.7542 | 0.016077 | -18.1904 | 0 | -8.9408 | -204.0793 | 0 | 96072.8887 | 1.1733 | 19.7557 | -194.1215 | 0
68 | 0.016075 | 23.9047 | 262.7651 | 0.070602 | 3951.7542 | 0.016075 | -18.1896 | 0 | -8.9408 | -204.5263 | 0 | 96083.3542 | 1.1734 | 19.7557 | -194.1214 | 0
68.05 | 0.016074 | 23.9041 | 261.8557 | 0.0706 | 3951.7542 | 0.016074 | -18.1888 | 0 | -8.9408 | -204.9734 | 0 | 96093.82 | 1.1735 | 19.7557 | -194.1214 | 0
68.1 | 0.016072 | 23.9035 | 260.9463 | 0.070597 | 3951.7542 | 0.016072 | -18.188 | 0 | -8.9408 | -205.4204 | 0 | 96104.2864 | 1.1736 | 19.7557 | -194.1213 | 0
68.15 | 0.01607 | 23.9029 | 260.0369 | 0.070595 | 3951.7542 | 0.01607 | -18.1872 | 0 | -8.9408 | -205.8674 | 0 | 96114.7532 | 1.1737 | 19.7557 | -194.1213 | 0
68.2 | 0.016068 | 23.9023 | 259.1275 | 0.070592 | 3951.7542 | 0.016068 | -18.1864 | 0 | -8.9408 | -206.3145 | 0 | 96125.2204 | 1.1738 | 19.7557 | -194.1213 | 0
68.25 | 0.016067 | 23.9016 | 258.2182 | 0.07059 | 3951.7542 | 0.016067 | -18.1856 | 0 | -8.9408 | -206.7615 | 0 | 96135.6882 | 1.1739 | 19.7557 | -194.1212 | 0
68.3 | 0.016065 | 23.901 | 257.309 | 0.070587 | 3951.7542 | 0.016065 | -18.1848 | 0 | -8.9408 | -207.2086 | 0 | 96146.1563 | 1.174 | 19.7557 | -194.1212 | 0
68.35 | 0.016063 | 23.9004 | 256.3998 | 0.070585 | 3951.7542 | 0.016063 | -18.184 | 0 | -8.9408 | -207.6556 | 0 | 96156.625 | 1.1742 | 19.7557 | -194.1212 | 0
68.4 | 0.016061 | 23.8998 | 255.4906 | 0.070582 | 3951.7542 | 0.016061 | -18.1832 | 0 | -8.9408 | -208.1026 | 0 | 96167.0941 | 1.1743 | 19.7557 | -194.1211 | 0
68.45 | 0.01606 | 23.8992 | 254.5814 | 0.07058 | 3951.7542 | 0.01606 | -18.1824 | 0 | -8.9408 | -208.5497 | 0 | 96177.5636 | 1.1744 | 19.7557 | -194.1211 | 0
68.5 | 0.016058 | 23.8986 | 253.6723 | 0.070577 | 3951.7542 | 0.016058 | -18.1816 | 0 | -8.9408 | -208.9967 | 0 | 96188.0337 | 1.1745 | 19.7557 | -194.1211 | 0
68.55 | 0.016056 | 23.898 | 252.7633 | 0.070575 | 3951.7542 | 0.016056 | -18.1808 | 0 | -8.9408 | -209.4438 | 0 | 96198.5041 | 1.1746 | 19.7557 | -194.121 | 0
68.6 | 0.016054 | 23.8974 | 251.8543 | 0.070572 | 3951.7542 | 0.016054 | -18.18 | 0 | -8.9408 | -209.8908 | 0 | 96208.9751 | 1.1747 | 19.7557 | -194.121 | 0
68.65 | 0.016053 | 23.8968 | 250.9453 | 0.070569 | 3951.7542 | 0.016053 | -18.1792 | 0 | -8.9408 | -210.3378 | 0 | 96219.4465 | 1.1748 | 19.7557 | -194.121 | 0
68.7 | 0.016051 | 23.8961 | 250.0363 | 0.070567 | 3951.7542 | 0.016051 | -18.1784 | 0 | -8.9408 | -210.7849 | 0 | 96229.9183 | 1.1749 | 19.7557 | -194.1209 | 0
68.75 | 0.016049 | 23.8955 | 249.1274 | 0.070564 | 3951.7542 | 0.016049 | -18.1776 | 0 | -8.9408 | -211.2319 | 0 | 96240.3907 | 1.175 | 19.7557 | -194.1209 | 0
68.8 | 0.016047 | 23.8949 | 248.2186 | 0.070562 | 3951.7542 | 0.016047 | -18.1768 | 0 | -8.9408 | -211.679 | 0 | 96250.8635 | 1.1751 | 19.7557 | -194.1209 | 0
68.85 | 0.016046 | 23.8943 | 247.3098 | 0.070559 | 3951.7542 | 0.016046 | -18.176 | 0 | -8.9408 | -212.126 | 0 | 96261.3367 | 1.1752 | 19.7557 | -194.1208 | 0
68.9 | 0.016044 | 23.8937 | 246.401 | 0.070557 | 3951.7542 | 0.016044 | -18.1752 | 0 | -8.9408 | -212.573 | 0 | 96271.8104 | 1.1753 | 19.7557 | -194.1208 | 0
68.95 | 0.016042 | 23.8931 | 245.4923 | 0.070554 | 3951.7542 | 0.016042 | -18.1744 | 0 | -8.9408 | -213.0201 | 0 | 96282.2846 | 1.1754 | 19.7557 | -194.1208 | 0
69 | 0.01604 | 23.8925 | 244.5836 | 0.070552 | 3951.7542 | 0.01604 | -18.1736 | 0 | -8.9408 | -213.4671 | 0 | 96292.7592 | 1.1755 | 19.7557 | -194.1207 | 0
69.05 | 0.016039 | 23.8919 | 243.6749 | 0.070549 | 3951.7542 | 0.016039 | -18.1727 | 0 | -8.9408 | -213.9142 | 0 | 96303.2343 | 1.1756 | 19.7557 | -194.1207 | 0
69.1 | 0.016037 | 23.8913 | 242.7663 | 0.070547 | 3951.7542 | 0.016037 | -18.1719 | 0 | -8.9408 | -214.3612 | 0 | 96313.7098 | 1.1757 | 19.7557 | -194.1207 | 0
69.15 | 0.016035 | 23.8907 | 241.8577 | 0.070544 | 3951.7542 | 0.016035 | -18.1711 | 0 | -8.9408 | -214.8082 | 0 | 96324.1858 | 1.1758 | 19.7557 | -194.1206 | 0
69.2 | 0.016033 | 23.89 | 240.9492 | 0.070542 | 3951.7542 | 0.016033 | -18.1703 | 0 | -8.9408 | -215.2553 | 0 | 96334.6623 | 1.1759 | 19.7557 | -194.1206 | 0
69.25 | 0.016032 | 23.8894 | 240.0407 | 0.070539 | 3951.7542 | 0.016032 | -18.1695 | 0 | -8.9408 | -215.7023 | 0 | 96345.1392 | 1.176 | 19.7557 | -194.1206 | 0
69.3 | 0.01603 | 23.8888 | 239.1322 | 0.070537 | 3951.7542 | 0.01603 | -18.1687 | 0 | -8.9408 | -216.1494 | 0 | 96355.6166 | 1.1761 | 19.7557 | -194.1205 | 0
69.35 | 0.016028 | 23.8882 | 238.2238 | 0.070534 | 3951.7542 | 0.016028 | -18.1679 | 0 | -8.9408 | -216.5964 | 0 | 96366.0945 | 1.1762 | 19.7557 | -194.1205 | 0
69.4 | 0.016026 | 23.8876 | 237.3154 | 0.070531 | 3951.7542 | 0.016026 | -18.1671 | 0 | -8.9408 | -217.0434 | 0 | 96376.5728 | 1.1763 | 19.7557 | -194.1204 | 0
69.45 | 0.016025 | 23.887 | 236.4071 | 0.070529 | 3951.7542 | 0.016025 | -18.1663 | 0 | -8.9408 | -217.4905 | 0 | 96387.0516 | 1.1764 | 19.7557 | -194.1204 | 0
69.5 | 0.016023 | 23.8864 | 235.4988 | 0.070526 | 3951.7542 | 0.016023 | -18.1655 | 0 | -8.9408 | -217.9375 | 0 | 96397.5308 | 1.1765 | 19.7557 | -194.1204 | 0
69.55 | 0.016021 | 23.8858 | 234.5905 | 0.070524 | 3951.7542 | 0.016021 | -18.1647 | 0 | -8.9408 | -218.3846 | 0 | 96408.0105 | 1.1766 | 19.7557 | -194.1203 | 0
69.6 | 0.016019 | 23.8852 | 233.6823 | 0.070521 | 3951.7542 | 0.016019 | -18.1639 | 0 | -8.9408 | -218.8316 | 0 | 96418.4906 | 1.1767 | 19.7557 | -194.1203 | 0
69.65 | 0.016018 | 23.8846 | 232.7741 | 0.070519 | 3951.7542 | 0.016018 | -18.1631 | 0 | -8.9408 | -219.2786 | 0 | 96428.9712 | 1.1768 | 19.7557 | -194.1203 | 0
69.7 | 0.016016 | 23.8839 | 231.866 | 0.070516 | 3951.7542 | 0.016016 | -18.1623 | 0 | -8.9408 | -219.7257 | 0 | 96439.4523 | 1.1769 | 19.7557 | -194.1202 | 0
69.75 | 0.016014 | 23.8833 | 230.9579 | 0.070514 | 3951.7542 | 0.016014 | -18.1615 | 0 | -8.9408 | -220.1727 | 0 | 96449.9338 | 1.1771 | 19.7557 | -194.1202 | 0
69.8 | 0.016012 | 23.8827 | 230.0498 | 0.070511 | 3951.7542 | 0.016012 | -18.1607 | 0 | -8.9408 | -220.6198 | 0 | 96460.4158 | 1.1772 | 19.7557 | -194.1202 | 0
69.85 | 0.016011 | 23.8821 | 229.1418 | 0.070509 | 3951.7542 | 0.016011 | -18.1599 | 0 | -8.9408 | -221.0668 | 0 | 96470.8983 | 1.1773 | 19.7557 | -194.1201 | 0
69.9 | 0.016009 | 23.8815 | 228.2339 | 0.070506 | 3951.7542 | 0.016009 | -18.1591 | 0 | -8.9408 | -221.5138 | 0 | 96481.3812 | 1.1774 | 19.7557 | -194.1201 | 0
69.95 | 0.016007 | 23.8809 | 227.3259 | 0.070504 | 3951.7542 | 0.016007 | -18.1583 | 0 | -8.9408 | -221.9609 | 0 | 96491.8646 | 1.1775 | 19.7557 | -194.1201 | 0
70 | 0.016005 | 23.8803 | 226.418 | 0.070501 | 3951.7542 | 0.016005 | -18.1575 | 0 | -8.9408 | -222.4079 | 0 | 96502.3484 | 1.1776 | 19.7557 | -194.12 | 0
70.05 | 0.016004 | 23.8797 | 225.5102 | 0.070499 | 3951.7542 | 0.016004 | -18.1567 | 0 | -8.9408 | -222.855 | 0 | 96512.8327 | 1.1777 | 19.7557 | -194.12 | 0
70.1 | 0.016002 | 23.8791 | 224.6023 | 0.070496 | 3951.7542 | 0.016002 | -18.1559 | 0 | -8.9408 | -223.302 | 0 | 96523.3174 | 1.1778 | 19.7557 | -194.12 | 0
70.15 | 0.016 | 23.8785 | 223.6946 | 0.070494 | 3951.7542 | 0.016 | -18.1551 | 0 | -8.9408 | -223.749 | 0 | 96533.8027 | 1.1779 | 19.7557 | -194.1199 | 0
70.2 | 0.015998 | 23.8779 | 222.7868 | 0.070491 | 3951.7542 | 0.015998 | -18.1543 | 0 | -8.9408 | -224.1961 | 0 | 96544.2883 | 1.178 | 19.7557 | -194.1199 | 0
70.25 | 0.015997 | 23.8773 | 221.8791 | 0.070489 | 3951.7542 | 0.015997 | -18.1535 | 0 | -8.9408 | -224.6431 | 0 | 96554.7745 | 1.1781 | 19.7557 | -194.1199 | 0
70.3 | 0.015995 | 23.8766 | 220.9715 | 0.070486 | 3951.7542 | 0.015995 | -18.1527 | 0 | -8.9408 | -225.0902 | 0 | 96565.261 | 1.1782 | 19.7557 | -194.1198 | 0
70.35 | 0.015993 | 23.876 | 220.0639 | 0.070484 | 3951.7542 | 0.015993 | -18.1519 | 0 | -8.9408 | -225.5372 | 0 | 96575.7481 | 1.1783 | 19.7557 | -194.1198 | 0
70.4 | 0.015991 | 23.8754 | 219.1563 | 0.070481 | 3951.7542 | 0.015991 | -18.1511 | 0 | -8.9408 | -225.9842 | 0 | 96586.2356 | 1.1784 | 19.7557 | -194.1198 | 0
70.45 | 0.01599 | 23.8748 | 218.2488 | 0.070478 | 3951.7542 | 0.01599 | -18.1503 | 0 | -8.9408 | -226.4313 | 0 | 96596.7236 | 1.1785 | 19.7557 | -194.1197 | 0
70.5 | 0.015988 | 23.8742 | 217.3413 | 0.070476 | 3951.7542 | 0.015988 | -18.1495 | 0 | -8.9408 | -226.8783 | 0 | 96607.212 | 1.1786 | 19.7557 | -194.1197 | 0
70.55 | 0.015986 | 23.8736 | 216.4338 | 0.070473 | 3951.7542 | 0.015986 | -18.1487 | 0 | -8.9408 | -227.3254 | 0 | 96617.7009 | 1.1787 | 19.7557 | -194.1197 | 0
70.6 | 0.015985 | 23.873 | 215.5264 | 0.070471 | 3951.7542 | 0.015985 | -18.1479 | 0 | -8.9408 | -227.7724 | 0 | 96628.1903 | 1.1788 | 19.7557 | -194.1196 | 0
70.65 | 0.015983 | 23.8724 | 214.619 | 0.070468 | 3951.7542 | 0.015983 | -18.1471 | 0 | -8.9408 | -228.2194 | 0 | 96638.6801 | 1.1789 | 19.7557 | -194.1196 | 0
70.7 | 0.015981 | 23.8718 | 213.7117 | 0.070466 | 3951.7542 | 0.015981 | -18.1463 | 0 | -8.9408 | -228.6665 | 0 | 96649.1704 | 1.179 | 19.7557 | -194.1196 | 0
70.75 | 0.015979 | 23.8712 | 212.8044 | 0.070463 | 3951.7542 | 0.015979 | -18.1455 | 0 | -8.9408 | -229.1135 | 0 | 96659.6611 | 1.1791 | 19.7557 | -194.1195 | 0
70.8 | 0.015978 | 23.8706 | 211.8971 | 0.070461 | 3951.7542 | 0.015978 | -18.1447 | 0 | -8.9408 | -229.5606 | 0 | 96670.1523 | 1.1792 | 19.7557 | -194.1195 | 0
70.85 | 0.015976 | 23.87 | 210.9899 | 0.070458 | 3951.7542 | 0.015976 | -18.1439 | 0 | -8.9408 | -230.0076 | 0 | 96680.6439 | 1.1793 | 19.7557 | -194.1195 | 0
70.9 | 0.015974 | 23.8694 | 210.0827 | 0.070456 | 3951.7542 | 0.015974 | -18.1431 | 0 | -8.9408 | -230.4546 | 0 | 96691.1361 | 1.1794 | 19.7557 | -194.1194 | 0
70.95 | 0.015972 | 23.8687 | 209.1756 | 0.070453 | 3951.7542 | 0.015972 | -18.1423 | 0 | -8.9408 | -230.9017 | 0 | 96701.6286 | 1.1795 | 19.7557 | -194.1194 | 0
71 | 0.015971 | 23.8681 | 208.2685 | 0.070451 | 3951.7542 | 0.015971 | -18.1415 | 0 | -8.9408 | -231.3487 | 0 | 96712.1217 | 1.1796 | 19.7557 | -194.1193 | 0
71.05 | 0.015969 | 23.8675 | 207.3614 | 0.070448 | 3951.7542 | 0.015969 | -18.1407 | 0 | -8.9408 | -231.7958 | 0 | 96722.6152 | 1.1797 | 19.7557 | -194.1193 | 0
71.1 | 0.015967 | 23.8669 | 206.4544 | 0.070446 | 3951.7542 | 0.015967 | -18.1399 | 0 | -8.9408 | -232.2428 | 0 | 96733.1091 | 1.1799 | 19.7557 | -194.1193 | 0
71.15 | 0.015965 | 23.8663 | 205.5474 | 0.070443 | 3951.7542 | 0.015965 | -18.1391 | 0 | -8.9408 | -232.6898 | 0 | 96743.6035 | 1.18 | 19.7557 | -194.1192 | 0
71.2 | 0.015964 | 23.8657 | 204.6405 | 0.070441 | 3951.7542 | 0.015964 | -18.1383 | 0 | -8.9408 | -233.1369 | 0 | 96754.0984 | 1.1801 | 19.7557 | -194.1192 | 0
71.25 | 0.015962 | 23.8651 | 203.7336 | 0.070438 | 3951.7542 | 0.015962 | -18.1375 | 0 | -8.9408 | -233.5839 | 0 | 96764.5937 | 1.1802 | 19.7557 | -194.1192 | 0
71.3 | 0.01596 | 23.8645 | 202.8267 | 0.070436 | 3951.7542 | 0.01596 | -18.1367 | 0 | -8.9408 | -234.031 | 0 | 96775.0895 | 1.1803 | 19.7557 | -194.1191 | 0
71.35 | 0.015958 | 23.8639 | 201.9199 | 0.070433 | 3951.7542 | 0.015958 | -18.136 | 0 | -8.9408 | -234.478 | 0 | 96785.5858 | 1.1804 | 19.7557 | -194.1191 | 0
71.4 | 0.015957 | 23.8633 | 201.0132 | 0.070431 | 3951.7542 | 0.015957 | -18.1352 | 0 | -8.9408 | -234.925 | 0 | 96796.0825 | 1.1805 | 19.7557 | -194.1191 | 0
71.45 | 0.015955 | 23.8627 | 200.1064 | 0.070428 | 3951.7542 | 0.015955 | -18.1344 | 0 | -8.9408 | -235.3721 | 0 | 96806.5797 | 1.1806 | 19.7557 | -194.119 | 0
71.5 | 0.015953 | 23.8621 | 199.1997 | 0.070426 | 3951.7542 | 0.015953 | -18.1336 | 0 | -8.9408 | -235.8191 | 0 | 96817.0773 | 1.1807 | 19.7557 | -194.119 | 0
71.55 | 0.015951 | 23.8615 | 198.2931 | 0.070423 | 3951.7542 | 0.015951 | -18.1328 | 0 | -8.9408 | -236.2662 | 0 | 96827.5754 | 1.1808 | 19.7557 | -194.119 | 0
71.6 | 0.01595 | 23.8609 | 197.3864 | 0.070421 | 3951.7542 | 0.01595 | -18.132 | 0 | -8.9408 | -236.7132 | 0 | 96838.074 | 1.1809 | 19.7557 | -194.1189 | 0
71.65 | 0.015948 | 23.8603 | 196.4799 | 0.070418 | 3951.7542 | 0.015948 | -18.1312 | 0 | -8.9408 | -237.1602 | 0 | 96848.573 | 1.181 | 19.7557 | -194.1189 | 0
71.7 | 0.015946 | 23.8597 | 195.5733 | 0.070416 | 3951.7542 | 0.015946 | -18.1304 | 0 | -8.9408 | -237.6073 | 0 | 96859.0725 | 1.1811 | 19.7557 | -194.1189 | 0
71.75 | 0.015945 | 23.859 | 194.6668 | 0.070413 | 3951.7542 | 0.015945 | -18.1296 | 0 | -8.9408 | -238.0543 | 0 | 96869.5724 | 1.1812 | 19.7557 | -194.1188 | 0
71.8 | 0.015943 | 23.8584 | 193.7604 | 0.07041 | 3951.7542 | 0.015943 | -18.1288 | 0 | -8.9408 | -238.5014 | 0 | 96880.0728 | 1.1813 | 19.7557 | -194.1188 | 0
71.85 | 0.015941 | 23.8578 | 192.8539 | 0.070408 | 3951.7542 | 0.015941 | -18.128 | 0 | -8.9408 | -238.9484 | 0 | 96890.5736 | 1.1814 | 19.7557 | -194.1188 | 0
71.9 | 0.015939 | 23.8572 | 191.9476 | 0.070405 | 3951.7542 | 0.015939 | -18.1272 | 0 | -8.9408 | -239.3954 | 0 | 96901.0749 | 1.1815 | 19.7557 | -194.1187 | 0
71.95 | 0.015938 | 23.8566 | 191.0412 | 0.070403 | 3951.7542 | 0.015938 | -18.1264 | 0 | -8.9408 | -239.8425 | 0 | 96911.5767 | 1.1816 | 19.7557 | -194.1187 | 0
72 | 0.015936 | 23.856 | 190.1349 | 0.0704 | 3951.7542 | 0.015936 | -18.1256 | 0 | -8.9408 | -240.2895 | 0 | 96922.079 | 1.1817 | 19.7557 | -194.1187 | 0
72.05 | 0.015934 | 23.8554 | 189.2287 | 0.070398 | 3951.7542 | 0.015934 | -18.1248 | 0 | -8.9408 | -240.7366 | 0 | 96932.5816 | 1.1818 | 19.7557 | -194.1186 | 0
72.1 | 0.015932 | 23.8548 | 188.3225 | 0.070395 | 3951.7542 | 0.015932 | -18.124 | 0 | -8.9408 | -241.1836 | 0 | 96943.0848 | 1.1819 | 19.7557 | -194.1186 | 0
72.15 | 0.015931 | 23.8542 | 187.4163 | 0.070393 | 3951.7542 | 0.015931 | -18.1232 | 0 | -8.9408 | -241.6306 | 0 | 96953.5884 | 1.182 | 19.7557 | -194.1186 | 0
72.2 | 0.015929 | 23.8536 | 186.5101 | 0.07039 | 3951.7542 | 0.015929 | -18.1224 | 0 | -8.9408 | -242.0777 | 0 | 96964.0925 | 1.1821 | 19.7557 | -194.1185 | 0
72.25 | 0.015927 | 23.853 | 185.604 | 0.070388 | 3951.7542 | 0.015927 | -18.1216 | 0 | -8.9408 | -242.5247 | 0 | 96974.597 | 1.1822 | 19.7557 | -194.1185 | 0
72.3 | 0.015925 | 23.8524 | 184.698 | 0.070385 | 3951.7542 | 0.015925 | -18.1208 | 0 | -8.9408 | -242.9718 | 0 | 96985.102 | 1.1823 | 19.7557 | -194.1185 | 0
72.35 | 0.015924 | 23.8518 | 183.792 | 0.070383 | 3951.7542 | 0.015924 | -18.12 | 0 | -8.9408 | -243.4188 | 0 | 96995.6075 | 1.1824 | 19.7557 | -194.1184 | 0
72.4 | 0.015922 | 23.8512 | 182.886 | 0.07038 | 3951.7542 | 0.015922 | -18.1192 | 0 | -8.9408 | -243.8658 | 0 | 97006.1134 | 1.1825 | 19.7557 | -194.1184 | 0
72.45 | 0.01592 | 23.8506 | 181.98 | 0.070378 | 3951.7542 | 0.01592 | -18.1184 | 0 | -8.9408 | -244.3129 | 0 | 97016.6197 | 1.1826 | 19.7557 | -194.1184 | 0
72.5 | 0.015919 | 23.85 | 181.0741 | 0.070375 | 3951.7542 | 0.015919 | -18.1176 | 0 | -8.9408 | -244.7599 | 0 | 97027.1266 | 1.1828 | 19.7557 | -194.1183 | 0
72.55 | 0.015917 | 23.8494 | 180.1683 | 0.070373 | 3951.7542 | 0.015917 | -18.1168 | 0 | -8.9408 | -245.207 | 0 | 97037.6339 | 1.1829 | 19.7557 | -194.1183 | 0
72.6 | 0.015915 | 23.8488 | 179.2624 | 0.07037 | 3951.7542 | 0.015915 | -18.116 | 0 | -8.9408 | -245.654 | 0 | 97048.1416 | 1.183 | 19.7557 | -194.1183 | 0
72.65 | 0.015913 | 23.8482 | 178.3567 | 0.070368 | 3951.7542 | 0.015913 | -18.1152 | 0 | -8.9408 | -246.101 | 0 | 97058.6498 | 1.1831 | 19.7557 | -194.1182 | 0
72.7 | 0.015912 | 23.8476 | 177.4509 | 0.070365 | 3951.7542 | 0.015912 | -18.1144 | 0 | -8.9408 | -246.5481 | 0 | 97069.1585 | 1.1832 | 19.7557 | -194.1182 | 0
72.75 | 0.01591 | 23.8469 | 176.5452 | 0.070363 | 3951.7542 | 0.01591 | -18.1136 | 0 | -8.9408 | -246.9951 | 0 | 97079.6676 | 1.1833 | 19.7557 | -194.1181 | 0
72.8 | 0.015908 | 23.8463 | 175.6396 | 0.07036 | 3951.7542 | 0.015908 | -18.1128 | 0 | -8.9408 | -247.4422 | 0 | 97090.1772 | 1.1834 | 19.7557 | -194.1181 | 0
72.85 | 0.015906 | 23.8457 | 174.7339 | 0.070358 | 3951.7542 | 0.015906 | -18.1121 | 0 | -8.9408 | -247.8892 | 0 | 97100.6873 | 1.1835 | 19.7557 | -194.1181 | 0
72.9 | 0.015905 | 23.8451 | 173.8284 | 0.070355 | 3951.7542 | 0.015905 | -18.1113 | 0 | -8.9408 | -248.3362 | 0 | 97111.1978 | 1.1836 | 19.7557 | -194.118 | 0
72.95 | 0.015903 | 23.8445 | 172.9228 | 0.070353 | 3951.7542 | 0.015903 | -18.1105 | 0 | -8.9408 | -248.7833 | 0 | 97121.7087 | 1.1837 | 19.7557 | -194.118 | 0
73 | 0.015901 | 23.8439 | 172.0173 | 0.07035 | 3951.7542 | 0.015901 | -18.1097 | 0 | -8.9408 | -249.2303 | 0 | 97132.2202 | 1.1838 | 19.7557 | -194.118 | 0
73.05 | 0.0159 | 23.8433 | 171.1118 | 0.070348 | 3951.7542 | 0.0159 | -18.1089 | 0 | -8.9408 | -249.6774 | 0 | 97142.7321 | 1.1839 | 19.7557 | -194.1179 | 0
73.1 | 0.015898 | 23.8427 | 170.2064 | 0.070345 | 3951.7542 | 0.015898 | -18.1081 | 0 | -8.9408 | -250.1244 | 0 | 97153.2444 | 1.184 | 19.7557 | -194.1179 | 0
73.15 | 0.015896 | 23.8421 | 169.301 | 0.070343 | 3951.7542 | 0.015896 | -18.1073 | 0 | -8.9408 | -250.5714 | 0 | 97163.7572 | 1.1841 | 19.7557 | -194.1179 | 0
73.2 | 0.015894 | 23.8415 | 168.3957 | 0.07034 | 3951.7542 | 0.015894 | -18.1065 | 0 | -8.9408 | -251.0185 | 0 | 97174.2705 | 1.1842 | 19.7557 | -194.1178 | 0
73.25 | 2.5468 | 23.7929 | 167.4914 | 0.070196 | 3951.7542 | 2.5468 | -18.0424 | 0 | -8.9408 | -251.4655 | 0 | 97184.772 | 1.1843 | 19.7557 | -244.1178 | 0
73.3 | 5.0777 | 23.6487 | 166.5936 | 0.06977 | 3951.7542 | 5.0777 | -17.8518 | 0 | -8.9408 | -251.9126 | 0 | 97195.2004 | 1.1844 | 19.7557 | -294.1178 | 0
73.35 | 7.6086 | 23.4102 | 165.7084 | 0.069066 | 3951.7542 | 7.6086 | -17.5346 | 0 | -8.9408 | -252.3596 | 0 | 97205.4823 | 1.1845 | 19.7557 | -344.1178 | 0
73.4 | 10.1395 | 23.0797 | 164.8422 | 0.06809 | 3951.7542 | 10.1395 | -17.0909 | 0 | -8.9408 | -252.8066 | 0 | 97215.5441 | 1.1846 | 19.7557 | -394.1178 | 0
73.45 | 12.6704 | 22.6607 | 164.0014 | 0.066853 | 3951.7542 | 12.6704 | -16.5207 | 0 | -8.9408 | -253.2537 | 0 | 97225.3122 | 1.1847 | 19.7557 | -444.1178 | 0
73.5 | 15.2014 | 22.1578 | 163.1922 | 0.065369 | 3951.7542 | 15.2014 | -15.8239 | 0 | -8.9408 | -253.7007 | 0 | 97234.7131 | 1.1848 | 19.7557 | -494.1178 | 0
73.55 | 17.7323 | 21.5775 | 162.4211 | 0.063656 | 3951.7542 | 17.7323 | -15.0006 | 0 | -8.9408 | -254.1478 | 0 | 97243.6732 | 1.1849 | 19.7557 | -544.1178 | 0
73.6 | 20.2632 | 20.9283 | 161.6943 | 0.061741 | 3951.7542 | 20.2632 | -14.0507 | 0 | -8.9408 | -254.5948 | 0 | 97252.1188 | 1.185 | 19.7557 | -594.1178 | 0
73.65 | 22.7941 | 20.2214 | 161.0181 | 0.059655 | 3951.7542 | 22.7941 | -12.9742 | 0 | -8.9408 | -255.0418 | 0 | 97259.9762 | 1.1851 | 19.7557 | -644.1178 | 0
73.7 | 25.325 | 19.4714 | 160.399 | 0.057442 | 3951.7542 | 25.325 | -11.7713 | 0 | -8.9408 | -255.4889 | 0 | 97267.1719 | 1.1851 | 19.7557 | -694.1178 | 0
73.75 | 22.7941 | 18.7406 | 159.8423 | 0.055285 | 3951.7542 | 22.7941 | -10.5183 | 0 | -8.9408 | -255.9359 | 0 | 97273.6422 | 1.1852 | 19.7557 | -644.1178 | 0
73.8 | 20.2632 | 18.1583 | 159.3438 | 0.053567 | 3951.7542 | 20.2632 | -9.4419 | 0 | -8.9408 | -256.383 | 0 | 97279.4359 | 1.1852 | 19.7557 | -594.1178 | 0
73.85 | 17.7323 | 17.683 | 158.896 | 0.052165 | 3951.7542 | 17.7323 | -8.492 | 0 | -8.9408 | -256.83 | 0 | 97284.6411 | 1.1853 | 19.7557 | -544.1178 | 0
73.9 | 15.2014 | 17.3026 | 158.4925 | 0.051043 | 3951.7542 | 15.2014 | -7.6687 | 0 | -8.9408 | -257.277 | 0 | 97289.3312 | 1.1853 | 19.7557 | -494.1178 | 0
73.95 | 12.6704 | 17.0053 | 158.127 | 0.050165 | 3951.7542 | 12.6704 | -6.9719 | 0 | -8.9408 | -257.7241 | 0 | 97293.5798 | 1.1854 | 19.7557 | -444.1178 | 0
74 | 10.1395 | 16.7796 | 157.7932 | 0.049499 | 3951.7542 | 10.1395 | -6.4016 | 0 | -8.9408 | -258.1711 | 0 | 97297.4602 | 1.1854 | 19.7557 | -394.1178 | 0
74.05 | 7.6086 | 16.6153 | 157.4847 | 0.049015 | 3951.7542 | 7.6086 | -5.9579 | 0 | -8.9408 | -258.6182 | 0 | 97301.0461 | 1.1855 | 19.7557 | -344.1178 | 0
74.1 | 5.0777 | 16.5043 | 157.1953 | 0.048687 | 3951.7542 | 5.0777 | -5.6408 | 0 | -8.9408 | -259.0652 | 0 | 97304.411 | 1.1855 | 19.7557 | -294.1178 | 0
74.15 | 2.5468 | 16.4401 | 156.9185 | 0.048497 | 3951.7542 | 2.5468 | -5.4502 | 0 | -8.9408 | -259.5122 | 0 | 97307.6283 | 1.1855 | 19.7557 | -244.1178 | 0
74.2 | 0.015894 | 16.419 | 156.6482 | 0.048435 | 3951.7542 | 0.015894 | -5.3861 | 0 | -8.9408 | -259.9593 | 0 | 97310.7718 | 1.1856 | 19.7557 | -194.1178 | 0
74.25 | 1.3691 | 16.4363 | 156.3778 | 0.048486 | 3951.7542 | -1.3691 | -5.4388 | 0 | -8.9408 | -260.4063 | 0 | 97313.9148 | 1.1856 | 19.7557 | -166.7569 | 0
74.3 | 1.171 | 16.4574 | 156.1042 | 0.048548 | 3951.7542 | -1.171 | -5.5022 | 0 | -8.9408 | -260.8534 | 0 | 97317.0955 | 1.1856 | 19.7557 | -170.6707 | 0
74.35 | 0.9998 | 16.4756 | 155.8277 | 0.048601 | 3951.7542 | -0.9998 | -5.5563 | 0 | -8.9408 | -261.3004 | 0 | 97320.3103 | 1.1856 | 19.7557 | -174.0521 | 0
74.4 | 0.8524 | 16.4912 | 155.5487 | 0.048647 | 3951.7542 | -0.8524 | -5.6025 | 0 | -8.9408 | -261.7474 | 0 | 97323.5543 | 1.1857 | 19.7557 | -176.9641 | 0
74.45 | 0.7258 | 16.5047 | 155.2676 | 0.048687 | 3951.7542 | -0.7258 | -5.6419 | 0 | -8.9408 | -262.1945 | 0 | 97326.8232 | 1.1857 | 19.7557 | -179.4651 | 0
74.5 | 0.61733 | 16.5161 | 154.9847 | 0.048721 | 3951.7542 | -0.61733 | -5.6754 | 0 | -8.9408 | -262.6415 | 0 | 97330.1134 | 1.1857 | 19.7557 | -181.6081 | 0
74.55 | 0.52456 | 16.526 | 154.7002 | 0.048749 | 3951.7542 | -0.52456 | -5.7039 | 0 | -8.9408 | -263.0886 | 0 | 97333.4216 | 1.1858 | 19.7557 | -183.4408 | 0
74.6 | 0.44536 | 16.5343 | 154.4143 | 0.048774 | 3951.7542 | -0.44536 | -5.7281 | 0 | -8.9408 | -263.5356 | 0 | 97336.7453 | 1.1858 | 19.7557 | -185.0055 | 0
74.65 | 0.37783 | 16.5414 | 154.1274 | 0.048795 | 3951.7542 | -0.37783 | -5.7486 | 0 | -8.9408 | -263.9826 | 0 | 97340.082 | 1.1858 | 19.7557 | -186.3395 | 0
74.7 | 0.32033 | 16.5475 | 153.8395 | 0.048812 | 3951.7542 | -0.32033 | -5.766 | 0 | -8.9408 | -264.4297 | 0 | 97343.4297 | 1.1859 | 19.7557 | -187.4754 | 0
74.75 | 0.27142 | 16.5527 | 153.5508 | 0.048827 | 3951.7542 | -0.27142 | -5.7808 | 0 | -8.9408 | -264.8767 | 0 | 97346.787 | 1.1859 | 19.7557 | -188.4418 | 0
74.8 | 0.22984 | 16.557 | 153.2615 | 0.04884 | 3951.7542 | -0.22984 | -5.7933 | 0 | -8.9408 | -265.3238 | 0 | 97350.1522 | 1.1859 | 19.7557 | -189.2631 | 0
74.85 | 0.19453 | 16.5607 | 152.9715 | 0.048851 | 3951.7542 | -0.19453 | -5.8039 | 0 | -8.9408 | -265.7708 | 0 | 97353.5242 | 1.186 | 19.7557 | -189.9607 | 0
74.9 | 0.16456 | 16.5639 | 152.6811 | 0.04886 | 3951.7542 | -0.16456 | -5.8128 | 0 | -8.9408 | -266.2178 | 0 | 97356.902 | 1.186 | 19.7557 | -190.5528 | 0
74.95 | 0.13913 | 16.5665 | 152.3903 | 0.048868 | 3951.7542 | -0.13913 | -5.8204 | 0 | -8.9408 | -266.6649 | 0 | 97360.2846 | 1.186 | 19.7557 | -191.0551 | 0
75 | 0.11757 | 16.5688 | 152.0991 | 0.048874 | 3951.7542 | -0.11757 | -5.8268 | 0 | -8.9408 | -267.1119 | 0 | 97363.6714 | 1.1861 | 19.7557 | -191.4811 | 0
75.05 | 0.099295 | 16.5707 | 151.8076 | 0.04888 | 3951.7542 | -0.099295 | -5.8322 | 0 | -8.9408 | -267.559 | 0 | 97367.0618 | 1.1861 | 19.7557 | -191.8422 | 0
75.1 | 0.083807 | 16.5723 | 151.5159 | 0.048884 | 3951.7542 | -0.083807 | -5.8368 | 0 | -8.9408 | -268.006 | 0 | 97370.4551 | 1.1861 | 19.7557 | -192.1482 | 0
75.15 | 0.070686 | 16.5737 | 151.224 | 0.048888 | 3951.7542 | -0.070686 | -5.8407 | 0 | -8.9408 | -268.453 | 0 | 97373.851 | 1.1862 | 19.7557 | -192.4074 | 0
75.2 | 0.059573 | 16.5748 | 150.9318 | 0.048891 | 3951.7542 | -0.059573 | -5.8439 | 0 | -8.9408 | -268.9001 | 0 | 97377.249 | 1.1862 | 19.7557 | -192.6269 | 0
75.25 | 0.050162 | 16.5758 | 150.6396 | 0.048894 | 3951.7542 | -0.050162 | -5.8466 | 0 | -8.9408 | -269.3471 | 0 | 97380.6488 | 1.1862 | 19.7557 | -192.8128 | 0
75.3 | 0.042195 | 16.5766 | 150.3472 | 0.048896 | 3951.7542 | -0.042195 | -5.8489 | 0 | -8.9408 | -269.7942 | 0 | 97384.0503 | 1.1863 | 19.7557 | -192.9703 | 0
75.35 | 0.035449 | 16.5773 | 150.0547 | 0.048898 | 3951.7542 | -0.035449 | -5.8509 | 0 | -8.9408 | -270.2412 | 0 | 97387.453 | 1.1863 | 19.7557 | -193.1035 | 0
75.4 | 0.02974 | 16.5778 | 149.7621 | 0.0489 | 3951.7542 | -0.02974 | -5.8525 | 0 | -8.9408 | -270.6882 | 0 | 97390.8569 | 1.1863 | 19.7557 | -193.2163 | 0
75.45 | 0.024907 | 16.5783 | 149.4694 | 0.048901 | 3951.7542 | -0.024907 | -5.8539 | 0 | -8.9408 | -271.1353 | 0 | 97394.2617 | 1.1864 | 19.7557 | -193.3118 | 0
75.5 | 0.020818 | 16.5787 | 149.1767 | 0.048902 | 3951.7542 | -0.020818 | -5.855 | 0 | -8.9408 | -271.5823 | 0 | 97397.6674 | 1.1864 | 19.7557 | -193.3926 | 0
75.55 | 0.017357 | 16.5791 | 148.8839 | 0.048903 | 3951.7542 | -0.017357 | -5.856 | 0 | -8.9408 | -272.0294 | 0 | 97401.0737 | 1.1864 | 19.7557 | -193.4609 | 0
75.6 | 0.014429 | 16.5793 | 148.5911 | 0.048903 | 3951.7542 | -0.014429 | -5.8568 | 0 | -8.9408 | -272.4764 | 0 | 97404.4807 | 1.1865 | 19.7557 | -193.5188 | 0
75.65 | 0.011951 | 16.5796 | 148.2983 | 0.048904 | 3951.7542 | -0.011951 | -5.8574 | 0 | -8.9408 | -272.9234 | 0 | 97407.8881 | 1.1865 | 19.7557 | -193.5677 | 0
75.7 | 0.0098541 | 16.5798 | 148.0054 | 0.048904 | 3951.7542 | -0.0098541 | -5.858 | 0 | -8.9408 | -273.3705 | 0 | 97411.2961 | 1.1865 | 19.7557 | -193.6092 | 0
75.75 | 0.0080803 | 16.5799 | 147.7125 | 0.048905 | 3951.7542 | -0.0080803 | -5.8584 | 0 | -8.9408 | -273.8175 | 0 | 97414.7044 | 1.1866 | 19.7557 | -193.6442 | 0
75.8 | 0.0065796 | 16.58 | 147.4195 | 0.048905 | 3951.7542 | -0.0065796 | -5.8588 | 0 | -8.9408 | -274.2646 | 0 | 97418.113 | 1.1866 | 19.7557 | -193.6739 | 0
75.85 | 0.00531 | 16.5801 | 147.1266 | 0.048905 | 3951.7542 | -0.00531 | -5.8591 | 0 | -8.9408 | -274.7116 | 0 | 97421.5219 | 1.1866 | 19.7557 | -193.6989 | 0
75.9 | 0.004236 | 16.5802 | 146.8336 | 0.048905 | 3951.7542 | -0.004236 | -5.8593 | 0 | -8.9408 | -275.1586 | 0 | 97424.9311 | 1.1867 | 19.7557 | -193.7202 | 0
75.95 | 0.0033273 | 16.5803 | 146.5407 | 0.048905 | 3951.7542 | -0.0033273 | -5.8595 | 0 | -8.9408 | -275.6057 | 0 | 97428.3405 | 1.1867 | 19.7557 | -193.7381 | 0
76 | 0.0025587 | 16.5804 | 146.2477 | 0.048905 | 3951.7542 | -0.0025587 | -5.8596 | 0 | -8.9408 | -276.0527 | 0 | 97431.7501 | 1.1867 | 19.7557 | -193.7533 | 0
76.05 | 0.0019084 | 16.5804 | 145.9547 | 0.048905 | 3951.7542 | -0.0019084 | -5.8597 | 0 | -8.9408 | -276.4998 | 0 | 97435.1599 | 1.1868 | 19.7557 | -193.7661 | 0
76.1 | 0.0013583 | 16.5804 | 145.6617 | 0.048905 | 3951.7542 | -0.0013583 | -5.8598 | 0 | -8.9408 | -276.9468 | 0 | 97438.5698 | 1.1868 | 19.7557 | -193.777 | 0
76.15 | 0.00089304 | 16.5804 | 145.3687 | 0.048905 | 3951.7542 | -0.00089304 | -5.8599 | 0 | -8.9408 | -277.3938 | 0 | 97441.9799 | 1.1868 | 19.7557 | -193.7862 | 0
76.2 | 0.00049944 | 16.5805 | 145.0757 | 0.048905 | 3951.7542 | -0.00049944 | -5.8599 | 0 | -8.9408 | -277.8409 | 0 | 97445.39 | 1.1869 | 19.7557 | -193.794 | 0
76.25 | 0.0001665 | 16.5805 | 144.7827 | 0.048905 | 3951.7542 | -0.0001665 | -5.8599 | 0 | -8.9408 | -278.2879 | 0 | 97448.8003 | 1.1869 | 19.7557 | -193.8005 | 0
76.3 | 0.00011513 | 16.5805 | 144.4897 | 0.048904 | 3951.7542 | 0.00011513 | -5.8599 | 0 | -8.9408 | -278.735 | 0 | 97452.2107 | 1.1869 | 19.7557 | -193.8061 | 0
76.35 | 0.00035336 | 16.5805 | 144.1967 | 0.048904 | 3951.7542 | 0.00035336 | -5.8599 | 0 | -8.9408 | -279.182 | 0 | 97455.6212 | 1.187 | 19.7557 | -193.8108 | 0
76.4 | 0.00055486 | 16.5804 | 143.9037 | 0.048904 | 3951.7542 | 0.00055486 | -5.8599 | 0 | -8.9408 | -279.629 | 0 | 97459.0318 | 1.187 | 19.7557 | -193.8148 | 0
76.45 | 0.0007253 | 16.5804 | 143.6107 | 0.048904 | 3951.7542 | 0.0007253 | -5.8599 | 0 | -8.9408 | -280.0761 | 0 | 97462.4424 | 1.187 | 19.7557 | -193.8182 | 0
76.5 | 0.00086946 | 16.5804 | 143.3178 | 0.048904 | 3951.7542 | 0.00086946 | -5.8598 | 0 | -8.9408 | -280.5231 | 0 | 97465.8531 | 1.1871 | 19.7557 | -193.821 | 0
76.55 | 0.0009914 | 16.5804 | 143.0248 | 0.048903 | 3951.7542 | 0.0009914 | -5.8598 | 0 | -8.9408 | -280.9702 | 0 | 97469.2639 | 1.1871 | 19.7557 | -193.8234 | 0
76.6 | 0.0010945 | 16.5804 | 142.7318 | 0.048903 | 3951.7542 | 0.0010945 | -5.8597 | 0 | -8.9408 | -281.4172 | 0 | 97472.6748 | 1.1871 | 19.7557 | -193.8255 | 0
76.65 | 0.0011818 | 16.5804 | 142.4388 | 0.048903 | 3951.7542 | 0.0011818 | -5.8597 | 0 | -8.9408 | -281.8642 | 0 | 97476.0857 | 1.1872 | 19.7557 | -193.8272 | 0
76.7 | 0.0012555 | 16.5803 | 142.1458 | 0.048903 | 3951.7542 | 0.0012555 | -5.8596 | 0 | -8.9408 | -282.3113 | 0 | 97479.4967 | 1.1872 | 19.7557 | -193.8286 | 0
76.75 | 0.0013179 | 16.5803 | 141.8528 | 0.048903 | 3951.7542 | 0.0013179 | -5.8595 | 0 | -8.9408 | -282.7583 | 0 | 97482.9078 | 1.1872 | 19.7557 | -193.8299 | 0
76.8 | 0.0013707 | 16.5803 | 141.5599 | 0.048902 | 3951.7542 | 0.0013707 | -5.8595 | 0 | -8.9408 | -283.2054 | 0 | 97486.3189 | 1.1873 | 19.7557 | -193.8309 | 0
76.85 | 0.0014153 | 16.5803 | 141.2669 | 0.048902 | 3951.7542 | 0.0014153 | -5.8594 | 0 | -8.9408 | -283.6524 | 0 | 97489.7301 | 1.1873 | 19.7557 | -193.8318 | 0
76.9 | 0.0014531 | 16.5802 | 140.9739 | 0.048902 | 3951.7542 | 0.0014531 | -5.8593 | 0 | -8.9408 | -284.0994 | 0 | 97493.1413 | 1.1874 | 19.7557 | -193.8325 | 0
76.95 | 0.001485 | 16.5802 | 140.681 | 0.048902 | 3951.7542 | 0.001485 | -5.8593 | 0 | -8.9408 | -284.5465 | 0 | 97496.5526 | 1.1874 | 19.7557 | -193.8332 | 0
77 | 0.001512 | 16.5802 | 140.388 | 0.048901 | 3951.7542 | 0.001512 | -5.8592 | 0 | -8.9408 | -284.9935 | 0 | 97499.9639 | 1.1874 | 19.7557 | -193.8337 | 0
77.05 | 0.0015348 | 16.5802 | 140.095 | 0.048901 | 3951.7542 | 0.0015348 | -5.8591 | 0 | -8.9408 | -285.4406 | 0 | 97503.3753 | 1.1875 | 19.7557 | -193.8342 | 0
77.1 | 0.0015541 | 16.5801 | 139.8021 | 0.048901 | 3951.7542 | 0.0015541 | -5.859 | 0 | -8.9408 | -285.8876 | 0 | 97506.7867 | 1.1875 | 19.7557 | -193.8345 | 0
77.15 | 0.0015704 | 16.5801 | 139.5091 | 0.048901 | 3951.7542 | 0.0015704 | -5.859 | 0 | -8.9408 | -286.3346 | 0 | 97510.1982 | 1.1875 | 19.7557 | -193.8349 | 0
77.2 | 0.0015842 | 16.5801 | 139.2162 | 0.0489 | 3951.7542 | 0.0015842 | -5.8589 | 0 | -8.9408 | -286.7817 | 0 | 97513.6097 | 1.1876 | 19.7557 | -193.8351 | 0
77.25 | 0.0015958 | 16.5801 | 138.9232 | 0.0489 | 3951.7542 | 0.0015958 | -5.8588 | 0 | -8.9408 | -287.2287 | 0 | 97517.0213 | 1.1876 | 19.7557 | -193.8354 | 0
77.3 | 0.0016057 | 16.58 | 138.6303 | 0.0489 | 3951.7542 | 0.0016057 | -5.8587 | 0 | -8.9408 | -287.6758 | 0 | 97520.433 | 1.1876 | 19.7557 | -193.8356 | 0
77.35 | 0.001614 | 16.58 | 138.3374 | 0.0489 | 3951.7542 | 0.001614 | -5.8586 | 0 | -8.9408 | -288.1228 | 0 | 97523.8446 | 1.1877 | 19.7557 | -193.8357 | 0
77.4 | 0.001621 | 16.58 | 138.0444 | 0.048899 | 3951.7542 | 0.001621 | -5.8586 | 0 | -8.9408 | -288.5698 | 0 | 97527.2564 | 1.1877 | 19.7557 | -193.8359 | 0
77.45 | 0.001627 | 16.5799 | 137.7515 | 0.048899 | 3951.7542 | 0.001627 | -5.8585 | 0 | -8.9408 | -289.0169 | 0 | 97530.6682 | 1.1877 | 19.7557 | -193.836 | 0
77.5 | 0.001632 | 16.5799 | 137.4586 | 0.048899 | 3951.7542 | 0.001632 | -5.8584 | 0 | -8.9408 | -289.4639 | 0 | 97534.08 | 1.1878 | 19.7557 | -193.8361 | 0
77.55 | 0.0016362 | 16.5799 | 137.1657 | 0.048899 | 3951.7542 | 0.0016362 | -5.8583 | 0 | -8.9408 | -289.911 | 0 | 97537.4919 | 1.1878 | 19.7557 | -193.8362 | 0
77.6 | 0.0016398 | 16.5799 | 136.8728 | 0.048898 | 3951.7542 | 0.0016398 | -5.8582 | 0 | -8.9408 | -290.358 | 0 | 97540.9038 | 1.1878 | 19.7557 | -193.8362 | 0
77.65 | 0.0016428 | 16.5798 | 136.5798 | 0.048898 | 3951.7542 | 0.0016428 | -5.8581 | 0 | -8.9408 | -290.805 | 0 | 97544.3158 | 1.1879 | 19.7557 | -193.8363 | 0
77.7 | 0.0016453 | 16.5798 | 136.2869 | 0.048898 | 3951.7542 | 0.0016453 | -5.8581 | 0 | -8.9408 | -291.2521 | 0 | 97547.7278 | 1.1879 | 19.7557 | -193.8363 | 0
77.75 | 0.0016474 | 16.5798 | 135.994 | 0.048898 | 3951.7542 | 0.0016474 | -5.858 | 0 | -8.9408 | -291.6991 | 0 | 97551.1399 | 1.1879 | 19.7557 | -193.8364 | 0
77.8 | 0.0016492 | 16.5797 | 135.7011 | 0.048897 | 3951.7542 | 0.0016492 | -5.8579 | 0 | -8.9408 | -292.1462 | 0 | 97554.5521 | 1.188 | 19.7557 | -193.8364 | 0
77.85 | 0.0016508 | 16.5797 | 135.4083 | 0.048897 | 3951.7542 | 0.0016508 | -5.8578 | 0 | -8.9408 | -292.5932 | 0 | 97557.9642 | 1.188 | 19.7557 | -193.8364 | 0
77.9 | 0.001652 | 16.5797 | 135.1154 | 0.048897 | 3951.7542 | 0.001652 | -5.8577 | 0 | -8.9408 | -293.0402 | 0 | 97561.3765 | 1.188 | 19.7557 | -193.8365 | 0
77.95 | 0.0016531 | 16.5797 | 134.8225 | 0.048897 | 3951.7542 | 0.0016531 | -5.8577 | 0 | -8.9408 | -293.4873 | 0 | 97564.7887 | 1.1881 | 19.7557 | -193.8365 | 0
78 | 0.001654 | 16.5796 | 134.5296 | 0.048896 | 3951.7542 | 0.001654 | -5.8576 | 0 | -8.9408 | -293.9343 | 0 | 97568.2011 | 1.1881 | 19.7557 | -193.8365 | 0
78.05 | 0.0016547 | 16.5796 | 134.2367 | 0.048896 | 3951.7542 | 0.0016547 | -5.8575 | 0 | -8.9408 | -294.3814 | 0 | 97571.6134 | 1.1881 | 19.7557 | -193.8365 | 0
78.1 | 0.0016553 | 16.5796 | 133.9438 | 0.048896 | 3951.7542 | 0.0016553 | -5.8574 | 0 | -8.9408 | -294.8284 | 0 | 97575.0259 | 1.1882 | 19.7557 | -193.8365 | 0
78.15 | 0.0016559 | 16.5795 | 133.651 | 0.048896 | 3951.7542 | 0.0016559 | -5.8573 | 0 | -8.9408 | -295.2754 | 0 | 97578.4383 | 1.1882 | 19.7557 | -193.8365 | 0
78.2 | 0.0016563 | 16.5795 | 133.3581 | 0.048895 | 3951.7542 | 0.0016563 | -5.8572 | 0 | -8.9408 | -295.7225 | 0 | 97581.8508 | 1.1882 | 19.7557 | -193.8366 | 0
78.25 | 0.0016566 | 16.5795 | 133.0653 | 0.048895 | 3951.7542 | 0.0016566 | -5.8572 | 0 | -8.9408 | -296.1695 | 0 | 97585.2634 | 1.1883 | 19.7557 | -193.8366 | 0
78.3 | 0.0016569 | 16.5794 | 132.7724 | 0.048895 | 3951.7542 | 0.0016569 | -5.8571 | 0 | -8.9408 | -296.6166 | 0 | 97588.676 | 1.1883 | 19.7557 | -193.8366 | 0
78.35 | 0.0016572 | 16.5794 | 132.4795 | 0.048895 | 3951.7542 | 0.0016572 | -5.857 | 0 | -8.9408 | -297.0636 | 0 | 97592.0887 | 1.1883 | 19.7557 | -193.8366 | 0
78.4 | 0.0016574 | 16.5794 | 132.1867 | 0.048894 | 3951.7542 | 0.0016574 | -5.8569 | 0 | -8.9408 | -297.5106 | 0 | 97595.5014 | 1.1884 | 19.7557 | -193.8366 | 0
78.45 | 0.0016575 | 16.5794 | 131.8939 | 0.048894 | 3951.7542 | 0.0016575 | -5.8568 | 0 | -8.9408 | -297.9577 | 0 | 97598.9142 | 1.1884 | 19.7557 | -193.8366 | 0
78.5 | 0.0016576 | 16.5793 | 131.601 | 0.048894 | 3951.7542 | 0.0016576 | -5.8567 | 0 | -8.9408 | -298.4047 | 0 | 97602.327 | 1.1884 | 19.7557 | -193.8366 | 0
78.55 | 0.0016577 | 16.5793 | 131.3082 | 0.048894 | 3951.7542 | 0.0016577 | -5.8567 | 0 | -8.9408 | -298.8518 | 0 | 97605.7398 | 1.1885 | 19.7557 | -193.8366 | 0
78.6 | 0.0016578 | 16.5793 | 131.0154 | 0.048893 | 3951.7542 | 0.0016578 | -5.8566 | 0 | -8.9408 | -299.2988 | 0 | 97609.1527 | 1.1885 | 19.7557 | -193.8366 | 0
78.65 | 0.0016578 | 16.5792 | 130.7225 | 0.048893 | 3951.7542 | 0.0016578 | -5.8565 | 0 | -8.9408 | -299.7458 | 0 | 97612.5657 | 1.1885 | 19.7557 | -193.8366 | 0
78.7 | 0.0016579 | 16.5792 | 130.4297 | 0.048893 | 3951.7542 | 0.0016579 | -5.8564 | 0 | -8.9408 | -300.1929 | 0 | 97615.9787 | 1.1886 | 19.7557 | -193.8366 | 0
78.75 | 0.0016579 | 16.5792 | 130.1369 | 0.048893 | 3951.7542 | 0.0016579 | -5.8563 | 0 | -8.9408 | -300.6399 | 0 | 97619.3917 | 1.1886 | 19.7557 | -193.8366 | 0
78.8 | 0.0016579 | 16.5792 | 129.8441 | 0.048892 | 3951.7542 | 0.0016579 | -5.8562 | 0 | -8.9408 | -301.087 | 0 | 97622.8048 | 1.1886 | 19.7557 | -193.8366 | 0
78.85 | 0.0016579 | 16.5791 | 129.5513 | 0.048892 | 3951.7542 | 0.0016579 | -5.8562 | 0 | -8.9408 | -301.534 | 0 | 97626.218 | 1.1887 | 19.7557 | -193.8366 | 0
78.9 | 0.0016579 | 16.5791 | 129.2585 | 0.048892 | 3951.7542 | 0.0016579 | -5.8561 | 0 | -8.9408 | -301.981 | 0 | 97629.6312 | 1.1887 | 19.7557 | -193.8366 | 0
78.95 | 0.0016579 | 16.5791 | 128.9657 | 0.048892 | 3951.7542 | 0.0016579 | -5.856 | 0 | -8.9408 | -302.4281 | 0 | 97633.0444 | 1.1887 | 19.7557 | -193.8366 | 0
79 | 0.0016578 | 16.579 | 128.6729 | 0.048891 | 3951.7542 | 0.0016578 | -5.8559 | 0 | -8.9408 | -302.8751 | 0 | 97636.4577 | 1.1888 | 19.7557 | -193.8366 | 0
79.05 | 0.0016578 | 16.579 | 128.3801 | 0.048891 | 3951.7542 | 0.0016578 | -5.8558 | 0 | -8.9408 | -303.3222 | 0 | 97639.871 | 1.1888 | 19.7557 | -193.8366 | 0
79.1 | 0.0016578 | 16.579 | 128.0873 | 0.048891 | 3951.7542 | 0.0016578 | -5.8557 | 0 | -8.9408 | -303.7692 | 0 | 97643.2844 | 1.1888 | 19.7557 | -193.8366 | 0
79.15 | 0.0016577 | 16.579 | 127.7945 | 0.048891 | 3951.7542 | 0.0016577 | -5.8557 | 0 | -8.9408 | -304.2162 | 0 | 97646.6979 | 1.1889 | 19.7557 | -193.8366 | 0
79.2 | 0.0016577 | 16.5789 | 127.5017 | 0.04889 | 3951.7542 | 0.0016577 | -5.8556 | 0 | -8.9408 | -304.6633 | 0 | 97650.1113 | 1.1889 | 19.7557 | -193.8366 | 0
79.25 | 0.0016577 | 16.5789 | 127.2089 | 0.04889 | 3951.7542 | 0.0016577 | -5.8555 | 0 | -8.9408 | -305.1103 | 0 | 97653.5249 | 1.1889 | 19.7557 | -193.8366 | 0
79.3 | 0.0016576 | 16.5789 | 126.9162 | 0.04889 | 3951.7542 | 0.0016576 | -5.8554 | 0 | -8.9408 | -305.5574 | 0 | 97656.9385 | 1.189 | 19.7557 | -193.8366 | 0
79.35 | 0.0016576 | 16.5788 | 126.6234 | 0.04889 | 3951.7542 | 0.0016576 | -5.8553 | 0 | -8.9408 | -306.0044 | 0 | 97660.3521 | 1.189 | 19.7557 | -193.8366 | 0
79.4 | 0.0016575 | 16.5788 | 126.3306 | 0.048889 | 3951.7542 | 0.0016575 | -5.8553 | 0 | -8.9408 | -306.4514 | 0 | 97663.7658 | 1.189 | 19.7557 | -193.8366 | 0
79.45 | 0.0016575 | 16.5788 | 126.0379 | 0.048889 | 3951.7542 | 0.0016575 | -5.8552 | 0 | -8.9408 | -306.8985 | 0 | 97667.1795 | 1.1891 | 19.7557 | -193.8366 | 0
79.5 | 0.0016574 | 16.5787 | 125.7451 | 0.048889 | 3951.7542 | 0.0016574 | -5.8551 | 0 | -8.9408 | -307.3455 | 0 | 97670.5933 | 1.1891 | 19.7557 | -193.8366 | 0
79.55 | 0.0016574 | 16.5787 | 125.4524 | 0.048889 | 3951.7542 | 0.0016574 | -5.855 | 0 | -8.9408 | -307.7926 | 0 | 97674.0071 | 1.1891 | 19.7557 | -193.8366 | 0
79.6 | 0.0016573 | 16.5787 | 125.1596 | 0.048889 | 3951.7542 | 0.0016573 | -5.8549 | 0 | -8.9408 | -308.2396 | 0 | 97677.421 | 1.1892 | 19.7557 | -193.8366 | 0
79.65 | 0.0016573 | 16.5787 | 124.8669 | 0.048888 | 3951.7542 | 0.0016573 | -5.8548 | 0 | -8.9408 | -308.6866 | 0 | 97680.8349 | 1.1892 | 19.7557 | -193.8366 | 0
79.7 | 0.0016572 | 16.5786 | 124.5741 | 0.048888 | 3951.7542 | 0.0016572 | -5.8548 | 0 | -8.9408 | -309.1337 | 0 | 97684.2488 | 1.1892 | 19.7557 | -193.8366 | 0
79.75 | 0.0016571 | 16.5786 | 124.2814 | 0.048888 | 3951.7542 | 0.0016571 | -5.8547 | 0 | -8.9408 | -309.5807 | 0 | 97687.6629 | 1.1893 | 19.7557 | -193.8366 | 0
79.8 | 0.0016571 | 16.5786 | 123.9887 | 0.048888 | 3951.7542 | 0.0016571 | -5.8546 | 0 | -8.9408 | -310.0278 | 0 | 97691.0769 | 1.1893 | 19.7557 | -193.8366 | 0
79.85 | 0.001657 | 16.5785 | 123.6959 | 0.048887 | 3951.7542 | 0.001657 | -5.8545 | 0 | -8.9408 | -310.4748 | 0 | 97694.491 | 1.1893 | 19.7557 | -193.8366 | 0
79.9 | 0.001657 | 16.5785 | 123.4032 | 0.048887 | 3951.7542 | 0.001657 | -5.8544 | 0 | -8.9408 | -310.9218 | 0 | 97697.9052 | 1.1894 | 19.7557 | -193.8366 | 0
79.95 | 0.0016569 | 16.5785 | 123.1105 | 0.048887 | 3951.7542 | 0.0016569 | -5.8543 | 0 | -8.9408 | -311.3689 | 0 | 97701.3194 | 1.1894 | 19.7557 | -193.8366 | 0
80 | 0.0016569 | 16.5785 | 122.8178 | 0.048887 | 3951.7542 | 0.0016569 | -5.8543 | 0 | -8.9408 | -311.8159 | 0 | 97704.7337 | 1.1894 | 19.7557 | -193.8366 | 0
80.05 | 0.0016568 | 16.5784 | 122.5251 | 0.048886 | 3951.7542 | 0.0016568 | -5.8542 | 0 | -8.9408 | -312.263 | 0 | 97708.148 | 1.1895 | 19.7557 | -193.8366 | 0
80.1 | 0.0016568 | 16.5784 | 122.2323 | 0.048886 | 3951.7542 | 0.0016568 | -5.8541 | 0 | -8.9408 | -312.71 | 0 | 97711.5623 | 1.1895 | 19.7557 | -193.8366 | 0
80.15 | 0.0016567 | 16.5784 | 121.9396 | 0.048886 | 3951.7542 | 0.0016567 | -5.854 | 0 | -8.9408 | -313.157 | 0 | 97714.9767 | 1.1895 | 19.7557 | -193.8366 | 0
80.2 | 0.0016566 | 16.5783 | 121.6469 | 0.048886 | 3951.7542 | 0.0016566 | -5.8539 | 0 | -8.9408 | -313.6041 | 0 | 97718.3912 | 1.1896 | 19.7557 | -193.8366 | 0
80.25 | 0.0016566 | 16.5783 | 121.3543 | 0.048885 | 3951.7542 | 0.0016566 | -5.8538 | 0 | -8.9408 | -314.0511 | 0 | 97721.8057 | 1.1896 | 19.7557 | -193.8366 | 0
80.3 | 0.0016565 | 16.5783 | 121.0616 | 0.048885 | 3951.7542 | 0.0016565 | -5.8538 | 0 | -8.9408 | -314.4982 | 0 | 97725.2202 | 1.1896 | 19.7557 | -193.8366 | 0
80.35 | 0.0016565 | 16.5782 | 120.7689 | 0.048885 | 3951.7542 | 0.0016565 | -5.8537 | 0 | -8.9408 | -314.9452 | 0 | 97728.6348 | 1.1897 | 19.7557 | -193.8366 | 0
80.4 | 0.0016564 | 16.5782 | 120.4762 | 0.048885 | 3951.7542 | 0.0016564 | -5.8536 | 0 | -8.9408 | -315.3922 | 0 | 97732.0495 | 1.1897 | 19.7557 | -193.8366 | 0
80.45 | 0.0016563 | 16.5782 | 120.1835 | 0.048884 | 3951.7542 | 0.0016563 | -5.8535 | 0 | -8.9408 | -315.8393 | 0 | 97735.4641 | 1.1897 | 19.7557 | -193.8366 | 0
80.5 | 0.0016563 | 16.5782 | 119.8908 | 0.048884 | 3951.7542 | 0.0016563 | -5.8534 | 0 | -8.9408 | -316.2863 | 0 | 97738.8789 | 1.1898 | 19.7557 | -193.8366 | 0
80.55 | 0.0016562 | 16.5781 | 119.5982 | 0.048884 | 3951.7542 | 0.0016562 | -5.8533 | 0 | -8.9408 | -316.7334 | 0 | 97742.2937 | 1.1898 | 19.7557 | -193.8366 | 0
80.6 | 0.0016562 | 16.5781 | 119.3055 | 0.048884 | 3951.7542 | 0.0016562 | -5.8533 | 0 | -8.9408 | -317.1804 | 0 | 97745.7085 | 1.1898 | 19.7557 | -193.8366 | 0
80.65 | 0.0016561 | 16.5781 | 119.0128 | 0.048883 | 3951.7542 | 0.0016561 | -5.8532 | 0 | -8.9408 | -317.6274 | 0 | 97749.1234 | 1.1899 | 19.7557 | -193.8366 | 0
80.7 | 0.0016561 | 16.578 | 118.7202 | 0.048883 | 3951.7542 | 0.0016561 | -5.8531 | 0 | -8.9408 | -318.0745 | 0 | 97752.5383 | 1.1899 | 19.7557 | -193.8366 | 0
80.75 | 0.001656 | 16.578 | 118.4275 | 0.048883 | 3951.7542 | 0.001656 | -5.853 | 0 | -8.9408 | -318.5215 | 0 | 97755.9533 | 1.1899 | 19.7557 | -193.8366 | 0
80.8 | 0.0016559 | 16.578 | 118.1349 | 0.048883 | 3951.7542 | 0.0016559 | -5.8529 | 0 | -8.9408 | -318.9686 | 0 | 97759.3683 | 1.19 | 19.7557 | -193.8366 | 0
80.85 | 0.0016559 | 16.578 | 117.8422 | 0.048882 | 3951.7542 | 0.0016559 | -5.8529 | 0 | -8.9408 | -319.4156 | 0 | 97762.7834 | 1.19 | 19.7557 | -193.8365 | 0
80.9 | 0.0016558 | 16.5779 | 117.5496 | 0.048882 | 3951.7542 | 0.0016558 | -5.8528 | 0 | -8.9408 | -319.8626 | 0 | 97766.1985 | 1.19 | 19.7557 | -193.8365 | 0
80.95 | 0.0016558 | 16.5779 | 117.257 | 0.048882 | 3951.7542 | 0.0016558 | -5.8527 | 0 | -8.9408 | -320.3097 | 0 | 97769.6137 | 1.1901 | 19.7557 | -193.8365 | 0
81 | 0.0016557 | 16.5779 | 116.9643 | 0.048882 | 3951.7542 | 0.0016557 | -5.8526 | 0 | -8.9408 | -320.7567 | 0 | 97773.0289 | 1.1901 | 19.7557 | -193.8365 | 0
81.05 | 0.0016557 | 16.5778 | 116.6717 | 0.048881 | 3951.7542 | 0.0016557 | -5.8525 | 0 | -8.9408 | -321.2038 | 0 | 97776.4442 | 1.1901 | 19.7557 | -193.8365 | 0
81.1 | 0.0016556 | 16.5778 | 116.3791 | 0.048881 | 3951.7542 | 0.0016556 | -5.8524 | 0 | -8.9408 | -321.6508 | 0 | 97779.8595 | 1.1902 | 19.7557 | -193.8365 | 0
81.15 | 0.0016555 | 16.5778 | 116.0865 | 0.048881 | 3951.7542 | 0.0016555 | -5.8524 | 0 | -8.9408 | -322.0978 | 0 | 97783.2749 | 1.1902 | 19.7557 | -193.8365 | 0
81.2 | 0.0016555 | 16.5778 | 115.7938 | 0.048881 | 3951.7542 | 0.0016555 | -5.8523 | 0 | -8.9408 | -322.5449 | 0 | 97786.6903 | 1.1902 | 19.7557 | -193.8365 | 0
81.25 | 0.0016554 | 16.5777 | 115.5012 | 0.04888 | 3951.7542 | 0.0016554 | -5.8522 | 0 | -8.9408 | -322.9919 | 0 | 97790.1058 | 1.1903 | 19.7557 | -193.8365 | 0
81.3 | 0.0016554 | 16.5777 | 115.2086 | 0.04888 | 3951.7542 | 0.0016554 | -5.8521 | 0 | -8.9408 | -323.439 | 0 | 97793.5213 | 1.1903 | 19.7557 | -193.8365 | 0
81.35 | 0.0016553 | 16.5777 | 114.916 | 0.04888 | 3951.7542 | 0.0016553 | -5.852 | 0 | -8.9408 | -323.886 | 0 | 97796.9369 | 1.1903 | 19.7557 | -193.8365 | 0
81.4 | 0.0016553 | 16.5776 | 114.6234 | 0.04888 | 3951.7542 | 0.0016553 | -5.8519 | 0 | -8.9408 | -324.333 | 0 | 97800.3525 | 1.1904 | 19.7557 | -193.8365 | 0
81.45 | 0.0016552 | 16.5776 | 114.3308 | 0.048879 | 3951.7542 | 0.0016552 | -5.8519 | 0 | -8.9408 | -324.7801 | 0 | 97803.7681 | 1.1904 | 19.7557 | -193.8365 | 0
81.5 | 0.0016551 | 16.5776 | 114.0382 | 0.048879 | 3951.7542 | 0.0016551 | -5.8518 | 0 | -8.9408 | -325.2271 | 0 | 97807.1838 | 1.1904 | 19.7557 | -193.8365 | 0
81.55 | 0.0016551 | 16.5775 | 113.7457 | 0.048879 | 3951.7542 | 0.0016551 | -5.8517 | 0 | -8.9408 | -325.6742 | 0 | 97810.5996 | 1.1905 | 19.7557 | -193.8365 | 0
81.6 | 0.001655 | 16.5775 | 113.4531 | 0.048879 | 3951.7542 | 0.001655 | -5.8516 | 0 | -8.9408 | -326.1212 | 0 | 97814.0154 | 1.1905 | 19.7557 | -193.8365 | 0
81.65 | 0.001655 | 16.5775 | 113.1605 | 0.048878 | 3951.7542 | 0.001655 | -5.8515 | 0 | -8.9408 | -326.5682 | 0 | 97817.4312 | 1.1905 | 19.7557 | -193.8365 | 0
81.7 | 0.0016549 | 16.5775 | 112.8679 | 0.048878 | 3951.7542 | 0.0016549 | -5.8514 | 0 | -8.9408 | -327.0153 | 0 | 97820.8471 | 1.1906 | 19.7557 | -193.8365 | 0
81.75 | 0.0016548 | 16.5774 | 112.5754 | 0.048878 | 3951.7542 | 0.0016548 | -5.8514 | 0 | -8.9408 | -327.4623 | 0 | 97824.2631 | 1.1906 | 19.7557 | -193.8365 | 0
81.8 | 0.0016548 | 16.5774 | 112.2828 | 0.048878 | 3951.7542 | 0.0016548 | -5.8513 | 0 | -8.9408 | -327.9094 | 0 | 97827.6791 | 1.1906 | 19.7557 | -193.8365 | 0
81.85 | 0.0016547 | 16.5774 | 111.9902 | 0.048877 | 3951.7542 | 0.0016547 | -5.8512 | 0 | -8.9408 | -328.3564 | 0 | 97831.0951 | 1.1907 | 19.7557 | -193.8365 | 0
81.9 | 0.0016547 | 16.5773 | 111.6977 | 0.048877 | 3951.7542 | 0.0016547 | -5.8511 | 0 | -8.9408 | -328.8034 | 0 | 97834.5112 | 1.1907 | 19.7557 | -193.8365 | 0
81.95 | 0.0016546 | 16.5773 | 111.4051 | 0.048877 | 3951.7542 | 0.0016546 | -5.851 | 0 | -8.9408 | -329.2505 | 0 | 97837.9274 | 1.1907 | 19.7557 | -193.8365 | 0
82 | 0.0016546 | 16.5773 | 111.1126 | 0.048877 | 3951.7542 | 0.0016546 | -5.8509 | 0 | -8.9408 | -329.6975 | 0 | 97841.3435 | 1.1908 | 19.7557 | -193.8365 | 0
82.05 | 0.0016545 | 16.5773 | 110.82 | 0.048876 | 3951.7542 | 0.0016545 | -5.8509 | 0 | -8.9408 | -330.1446 | 0 | 97844.7598 | 1.1908 | 19.7557 | -193.8365 | 0
82.1 | 0.0016544 | 16.5772 | 110.5275 | 0.048876 | 3951.7542 | 0.0016544 | -5.8508 | 0 | -8.9408 | -330.5916 | 0 | 97848.1761 | 1.1909 | 19.7557 | -193.8365 | 0
82.15 | 0.0016544 | 16.5772 | 110.2349 | 0.048876 | 3951.7542 | 0.0016544 | -5.8507 | 0 | -8.9408 | -331.0386 | 0 | 97851.5924 | 1.1909 | 19.7557 | -193.8365 | 0
82.2 | 0.0016543 | 16.5772 | 109.9424 | 0.048876 | 3951.7542 | 0.0016543 | -5.8506 | 0 | -8.9408 | -331.4857 | 0 | 97855.0088 | 1.1909 | 19.7557 | -193.8365 | 0
82.25 | 0.0016543 | 16.5771 | 109.6499 | 0.048875 | 3951.7542 | 0.0016543 | -5.8505 | 0 | -8.9408 | -331.9327 | 0 | 97858.4252 | 1.191 | 19.7557 | -193.8365 | 0
82.3 | 0.0016542 | 16.5771 | 109.3574 | 0.048875 | 3951.7542 | 0.0016542 | -5.8505 | 0 | -8.9408 | -332.3798 | 0 | 97861.8417 | 1.191 | 19.7557 | -193.8365 | 0
82.35 | 0.0016542 | 16.5771 | 109.0648 | 0.048875 | 3951.7542 | 0.0016542 | -5.8504 | 0 | -8.9408 | -332.8268 | 0 | 97865.2582 | 1.191 | 19.7557 | -193.8365 | 0
82.4 | 0.0016541 | 16.5771 | 108.7723 | 0.048875 | 3951.7542 | 0.0016541 | -5.8503 | 0 | -8.9408 | -333.2738 | 0 | 97868.6748 | 1.1911 | 19.7557 | -193.8365 | 0
82.45 | 0.001654 | 16.577 | 108.4798 | 0.048874 | 3951.7542 | 0.001654 | -5.8502 | 0 | -8.9408 | -333.7209 | 0 | 97872.0914 | 1.1911 | 19.7557 | -193.8365 | 0
82.5 | 0.001654 | 16.577 | 108.1873 | 0.048874 | 3951.7542 | 0.001654 | -5.8501 | 0 | -8.9408 | -334.1679 | 0 | 97875.5081 | 1.1911 | 19.7557 | -193.8365 | 0
82.55 | 0.0016539 | 16.577 | 107.8948 | 0.048874 | 3951.7542 | 0.0016539 | -5.85 | 0 | -8.9408 | -334.615 | 0 | 97878.9248 | 1.1912 | 19.7557 | -193.8365 | 0
82.6 | 0.0016539 | 16.5769 | 107.6023 | 0.048874 | 3951.7542 | 0.0016539 | -5.85 | 0 | -8.9408 | -335.062 | 0 | 97882.3416 | 1.1912 | 19.7557 | -193.8365 | 0
82.65 | 0.0016538 | 16.5769 | 107.3098 | 0.048873 | 3951.7542 | 0.0016538 | -5.8499 | 0 | -8.9408 | -335.509 | 0 | 97885.7584 | 1.1912 | 19.7557 | -193.8365 | 0
82.7 | 0.0016537 | 16.5769 | 107.0173 | 0.048873 | 3951.7542 | 0.0016537 | -5.8498 | 0 | -8.9408 | -335.9561 | 0 | 97889.1752 | 1.1913 | 19.7557 | -193.8365 | 0
82.75 | 0.0016537 | 16.5768 | 106.7248 | 0.048873 | 3951.7542 | 0.0016537 | -5.8497 | 0 | -8.9408 | -336.4031 | 0 | 97892.5922 | 1.1913 | 19.7557 | -193.8365 | 0
82.8 | 0.0016536 | 16.5768 | 106.4323 | 0.048873 | 3951.7542 | 0.0016536 | -5.8496 | 0 | -8.9408 | -336.8502 | 0 | 97896.0091 | 1.1913 | 19.7557 | -193.8365 | 0
82.85 | 0.0016536 | 16.5768 | 106.1399 | 0.048872 | 3951.7542 | 0.0016536 | -5.8495 | 0 | -8.9408 | -337.2972 | 0 | 97899.4261 | 1.1914 | 19.7557 | -193.8365 | 0
82.9 | 0.0016535 | 16.5768 | 105.8474 | 0.048872 | 3951.7542 | 0.0016535 | -5.8495 | 0 | -8.9408 | -337.7442 | 0 | 97902.8432 | 1.1914 | 19.7557 | -193.8365 | 0
82.95 | 0.0016535 | 16.5767 | 105.5549 | 0.048872 | 3951.7542 | 0.0016535 | -5.8494 | 0 | -8.9408 | -338.1913 | 0 | 97906.2603 | 1.1914 | 19.7557 | -193.8365 | 0
83 | 0.0016534 | 16.5767 | 105.2624 | 0.048872 | 3951.7542 | 0.0016534 | -5.8493 | 0 | -8.9408 | -338.6383 | 0 | 97909.6774 | 1.1915 | 19.7557 | -193.8365 | 0
83.05 | 0.0016533 | 16.5767 | 104.97 | 0.048871 | 3951.7542 | 0.0016533 | -5.8492 | 0 | -8.9408 | -339.0854 | 0 | 97913.0947 | 1.1915 | 19.7557 | -193.8365 | 0
83.1 | 0.0016533 | 16.5766 | 104.6775 | 0.048871 | 3951.7542 | 0.0016533 | -5.8491 | 0 | -8.9408 | -339.5324 | 0 | 97916.5119 | 1.1915 | 19.7557 | -193.8365 | 0
83.15 | 0.0016532 | 16.5766 | 104.3851 | 0.048871 | 3951.7542 | 0.0016532 | -5.849 | 0 | -8.9408 | -339.9794 | 0 | 97919.9292 | 1.1916 | 19.7557 | -193.8365 | 0
83.2 | 0.0016532 | 16.5766 | 104.0926 | 0.048871 | 3951.7542 | 0.0016532 | -5.849 | 0 | -8.9408 | -340.4265 | 0 | 97923.3465 | 1.1916 | 19.7557 | -193.8365 | 0
83.25 | 0.0016531 | 16.5766 | 103.8002 | 0.04887 | 3951.7542 | 0.0016531 | -5.8489 | 0 | -8.9408 | -340.8735 | 0 | 97926.7639 | 1.1916 | 19.7557 | -193.8365 | 0
83.3 | 0.0016531 | 16.5765 | 103.5077 | 0.04887 | 3951.7542 | 0.0016531 | -5.8488 | 0 | -8.9408 | -341.3206 | 0 | 97930.1814 | 1.1917 | 19.7557 | -193.8365 | 0
83.35 | 0.001653 | 16.5765 | 103.2153 | 0.04887 | 3951.7542 | 0.001653 | -5.8487 | 0 | -8.9408 | -341.7676 | 0 | 97933.5989 | 1.1917 | 19.7557 | -193.8365 | 0
83.4 | 0.0016529 | 16.5765 | 102.9229 | 0.04887 | 3951.7542 | 0.0016529 | -5.8486 | 0 | -8.9408 | -342.2146 | 0 | 97937.0164 | 1.1917 | 19.7557 | -193.8365 | 0
83.45 | 0.0016529 | 16.5764 | 102.6304 | 0.048869 | 3951.7542 | 0.0016529 | -5.8485 | 0 | -8.9408 | -342.6617 | 0 | 97940.434 | 1.1918 | 19.7557 | -193.8365 | 0
83.5 | 0.0016528 | 16.5764 | 102.338 | 0.048869 | 3951.7542 | 0.0016528 | -5.8485 | 0 | -8.9408 | -343.1087 | 0 | 97943.8516 | 1.1918 | 19.7557 | -193.8365 | 0
83.55 | 0.0016528 | 16.5764 | 102.0456 | 0.048869 | 3951.7542 | 0.0016528 | -5.8484 | 0 | -8.9408 | -343.5558 | 0 | 97947.2693 | 1.1918 | 19.7557 | -193.8365 | 0
83.6 | 0.0016527 | 16.5764 | 101.7532 | 0.048869 | 3951.7542 | 0.0016527 | -5.8483 | 0 | -8.9408 | -344.0028 | 0 | 97950.6871 | 1.1919 | 19.7557 | -193.8365 | 0
83.65 | 0.0016527 | 16.5763 | 101.4608 | 0.048868 | 3951.7542 | 0.0016527 | -5.8482 | 0 | -8.9408 | -344.4498 | 0 | 97954.1048 | 1.1919 | 19.7557 | -193.8365 | 0
83.7 | 0.0016526 | 16.5763 | 101.1683 | 0.048868 | 3951.7542 | 0.0016526 | -5.8481 | 0 | -8.9408 | -344.8969 | 0 | 97957.5227 | 1.1919 | 19.7557 | -193.8365 | 0
83.75 | 0.0016525 | 16.5763 | 100.8759 | 0.048868 | 3951.7542 | 0.0016525 | -5.8481 | 0 | -8.9408 | -345.3439 | 0 | 97960.9406 | 1.192 | 19.7557 | -193.8365 | 0
83.8 | 0.0016525 | 16.5762 | 100.5835 | 0.048868 | 3951.7542 | 0.0016525 | -5.848 | 0 | -8.9408 | -345.791 | 0 | 97964.3585 | 1.192 | 19.7557 | -193.8365 | 0
83.85 | 0.0016524 | 16.5762 | 100.2911 | 0.048867 | 3951.7542 | 0.0016524 | -5.8479 | 0 | -8.9408 | -346.238 | 0 | 97967.7765 | 1.192 | 19.7557 | -193.8365 | 0
83.9 | 0.0016524 | 16.5762 | 99.9987 | 0.048867 | 3951.7542 | 0.0016524 | -5.8478 | 0 | -8.9408 | -346.685 | 0 | 97971.1945 | 1.1921 | 19.7557 | -193.8365 | 0
83.95 | 0.0016523 | 16.5761 | 99.7064 | 0.048867 | 3951.7542 | 0.0016523 | -5.8477 | 0 | -8.9408 | -347.1321 | 0 | 97974.6126 | 1.1921 | 19.7557 | -193.8365 | 0
84 | 0.0016522 | 16.5761 | 99.414 | 0.048867 | 3951.7542 | 0.0016522 | -5.8476 | 0 | -8.9408 | -347.5791 | 0 | 97978.0307 | 1.1921 | 19.7557 | -193.8365 | 0
84.05 | 0.0016522 | 16.5761 | 99.1216 | 0.048866 | 3951.7542 | 0.0016522 | -5.8476 | 0 | -8.9408 | -348.0262 | 0 | 97981.4488 | 1.1922 | 19.7557 | -193.8365 | 0
84.1 | 0.0016521 | 16.5761 | 98.8292 | 0.048866 | 3951.7542 | 0.0016521 | -5.8475 | 0 | -8.9408 | -348.4732 | 0 | 97984.8671 | 1.1922 | 19.7557 | -193.8365 | 0
84.15 | 0.0016521 | 16.576 | 98.5368 | 0.048866 | 3951.7542 | 0.0016521 | -5.8474 | 0 | -8.9408 | -348.9202 | 0 | 97988.2853 | 1.1922 | 19.7557 | -193.8365 | 0
84.2 | 0.001652 | 16.576 | 98.2445 | 0.048866 | 3951.7542 | 0.001652 | -5.8473 | 0 | -8.9408 | -349.3673 | 0 | 97991.7036 | 1.1923 | 19.7557 | -193.8365 | 0
84.25 | 0.001652 | 16.576 | 97.9521 | 0.048865 | 3951.7542 | 0.001652 | -5.8472 | 0 | -8.9408 | -349.8143 | 0 | 97995.122 | 1.1923 | 19.7557 | -193.8365 | 0
84.3 | 0.0016519 | 16.5759 | 97.6598 | 0.048865 | 3951.7542 | 0.0016519 | -5.8471 | 0 | -8.9408 | -350.2614 | 0 | 97998.5404 | 1.1923 | 19.7557 | -193.8365 | 0
84.35 | 0.0016518 | 16.5759 | 97.3674 | 0.048865 | 3951.7542 | 0.0016518 | -5.8471 | 0 | -8.9408 | -350.7084 | 0 | 98001.9589 | 1.1924 | 19.7557 | -193.8365 | 0
84.4 | 0.0016518 | 16.5759 | 97.0751 | 0.048865 | 3951.7542 | 0.0016518 | -5.847 | 0 | -8.9408 | -351.1554 | 0 | 98005.3774 | 1.1924 | 19.7557 | -193.8365 | 0
84.45 | 0.0016517 | 16.5759 | 96.7827 | 0.048864 | 3951.7542 | 0.0016517 | -5.8469 | 0 | -8.9408 | -351.6025 | 0 | 98008.7959 | 1.1924 | 19.7557 | -193.8365 | 0
84.5 | 0.0016517 | 16.5758 | 96.4904 | 0.048864 | 3951.7542 | 0.0016517 | -5.8468 | 0 | -8.9408 | -352.0495 | 0 | 98012.2145 | 1.1925 | 19.7557 | -193.8365 | 0
84.55 | 0.0016516 | 16.5758 | 96.198 | 0.048864 | 3951.7542 | 0.0016516 | -5.8467 | 0 | -8.9408 | -352.4966 | 0 | 98015.6332 | 1.1925 | 19.7557 | -193.8365 | 0
84.6 | 0.0016516 | 16.5758 | 95.9057 | 0.048864 | 3951.7542 | 0.0016516 | -5.8466 | 0 | -8.9408 | -352.9436 | 0 | 98019.0519 | 1.1925 | 19.7557 | -193.8365 | 0
84.65 | 0.0016515 | 16.5757 | 95.6134 | 0.048863 | 3951.7542 | 0.0016515 | -5.8466 | 0 | -8.9408 | -353.3906 | 0 | 98022.4706 | 1.1926 | 19.7557 | -193.8365 | 0
84.7 | 0.0016514 | 16.5757 | 95.321 | 0.048863 | 3951.7542 | 0.0016514 | -5.8465 | 0 | -8.9408 | -353.8377 | 0 | 98025.8894 | 1.1926 | 19.7557 | -193.8365 | 0
84.75 | 0.0016514 | 16.5757 | 95.0287 | 0.048863 | 3951.7542 | 0.0016514 | -5.8464 | 0 | -8.9408 | -354.2847 | 0 | 98029.3083 | 1.1926 | 19.7557 | -193.8365 | 0
84.8 | 0.0016513 | 16.5757 | 94.7364 | 0.048863 | 3951.7542 | 0.0016513 | -5.8463 | 0 | -8.9408 | -354.7318 | 0 | 98032.7271 | 1.1927 | 19.7557 | -193.8365 | 0
84.85 | 0.0016513 | 16.5756 | 94.4441 | 0.048862 | 3951.7542 | 0.0016513 | -5.8462 | 0 | -8.9408 | -355.1788 | 0 | 98036.1461 | 1.1927 | 19.7557 | -193.8365 | 0
84.9 | 0.0016512 | 16.5756 | 94.1518 | 0.048862 | 3951.7542 | 0.0016512 | -5.8462 | 0 | -8.9408 | -355.6258 | 0 | 98039.5651 | 1.1927 | 19.7557 | -193.8365 | 0
84.95 | 0.0016512 | 16.5756 | 93.8595 | 0.048862 | 3951.7542 | 0.0016512 | -5.8461 | 0 | -8.9408 | -356.0729 | 0 | 98042.9841 | 1.1928 | 19.7557 | -193.8365 | 0
85 | 0.0016511 | 16.5755 | 93.5672 | 0.048862 | 3951.7542 | 0.0016511 | -5.846 | 0 | -8.9408 | -356.5199 | 0 | 98046.4032 | 1.1928 | 19.7557 | -193.8365 | 0
85.05 | 0.001651 | 16.5755 | 93.2749 | 0.048861 | 3951.7542 | 0.001651 | -5.8459 | 0 | -8.9408 | -356.967 | 0 | 98049.8223 | 1.1928 | 19.7557 | -193.8365 | 0
85.1 | 0.001651 | 16.5755 | 92.9826 | 0.048861 | 3951.7542 | 0.001651 | -5.8458 | 0 | -8.9408 | -357.414 | 0 | 98053.2415 | 1.1929 | 19.7557 | -193.8365 | 0
85.15 | 0.0016509 | 16.5754 | 92.6903 | 0.048861 | 3951.7542 | 0.0016509 | -5.8457 | 0 | -8.9408 | -357.861 | 0 | 98056.6607 | 1.1929 | 19.7557 | -193.8365 | 0
85.2 | 0.0016509 | 16.5754 | 92.398 | 0.048861 | 3951.7542 | 0.0016509 | -5.8457 | 0 | -8.9408 | -358.3081 | 0 | 98060.08 | 1.1929 | 19.7557 | -193.8365 | 0
85.25 | 0.0016508 | 16.5754 | 92.1057 | 0.04886 | 3951.7542 | 0.0016508 | -5.8456 | 0 | -8.9408 | -358.7551 | 0 | 98063.4993 | 1.193 | 19.7557 | -193.8364 | 0
85.3 | 0.0016508 | 16.5754 | 91.8134 | 0.04886 | 3951.7542 | 0.0016508 | -5.8455 | 0 | -8.9408 | -359.2022 | 0 | 98066.9187 | 1.193 | 19.7557 | -193.8364 | 0
85.35 | 0.0016507 | 16.5753 | 91.5212 | 0.04886 | 3951.7542 | 0.0016507 | -5.8454 | 0 | -8.9408 | -359.6492 | 0 | 98070.3381 | 1.193 | 19.7557 | -193.8364 | 0
85.4 | 0.0016506 | 16.5753 | 91.2289 | 0.04886 | 3951.7542 | 0.0016506 | -5.8453 | 0 | -8.9408 | -360.0962 | 0 | 98073.7576 | 1.1931 | 19.7557 | -193.8364 | 0
85.45 | 0.0016506 | 16.5753 | 90.9366 | 0.048859 | 3951.7542 | 0.0016506 | -5.8452 | 0 | -8.9408 | -360.5433 | 0 | 98077.1771 | 1.1931 | 19.7557 | -193.8364 | 0
85.5 | 0.0016505 | 16.5752 | 90.6444 | 0.048859 | 3951.7542 | 0.0016505 | -5.8452 | 0 | -8.9408 | -360.9903 | 0 | 98080.5967 | 1.1931 | 19.7557 | -193.8364 | 0
85.55 | 0.0016505 | 16.5752 | 90.3521 | 0.048859 | 3951.7542 | 0.0016505 | -5.8451 | 0 | -8.9408 | -361.4374 | 0 | 98084.0163 | 1.1932 | 19.7557 | -193.8364 | 0
85.6 | 0.0016504 | 16.5752 | 90.0599 | 0.048859 | 3951.7542 | 0.0016504 | -5.845 | 0 | -8.9408 | -361.8844 | 0 | 98087.436 | 1.1932 | 19.7557 | -193.8364 | 0
85.65 | 0.0016503 | 16.5752 | 89.7676 | 0.048858 | 3951.7542 | 0.0016503 | -5.8449 | 0 | -8.9408 | -362.3314 | 0 | 98090.8557 | 1.1932 | 19.7557 | -193.8364 | 0
85.7 | 0.0016503 | 16.5751 | 89.4754 | 0.048858 | 3951.7542 | 0.0016503 | -5.8448 | 0 | -8.9408 | -362.7785 | 0 | 98094.2755 | 1.1933 | 19.7557 | -193.8364 | 0
85.75 | 0.0016502 | 16.5751 | 89.1831 | 0.048858 | 3951.7542 | 0.0016502 | -5.8448 | 0 | -8.9408 | -363.2255 | 0 | 98097.6953 | 1.1933 | 19.7557 | -193.8364 | 0
85.8 | 0.0016502 | 16.5751 | 88.8909 | 0.048858 | 3951.7542 | 0.0016502 | -5.8447 | 0 | -8.9408 | -363.6726 | 0 | 98101.1151 | 1.1933 | 19.7557 | -193.8364 | 0
85.85 | 0.0016501 | 16.575 | 88.5987 | 0.048857 | 3951.7542 | 0.0016501 | -5.8446 | 0 | -8.9408 | -364.1196 | 0 | 98104.535 | 1.1934 | 19.7557 | -193.8364 | 0
85.9 | 0.0016501 | 16.575 | 88.3064 | 0.048857 | 3951.7542 | 0.0016501 | -5.8445 | 0 | -8.9408 | -364.5666 | 0 | 98107.955 | 1.1934 | 19.7557 | -193.8364 | 0
85.95 | 0.00165 | 16.575 | 88.0142 | 0.048857 | 3951.7542 | 0.00165 | -5.8444 | 0 | -8.9408 | -365.0137 | 0 | 98111.375 | 1.1934 | 19.7557 | -193.8364 | 0
86 | 0.0016499 | 16.575 | 87.722 | 0.048857 | 3951.7542 | 0.0016499 | -5.8443 | 0 | -8.9408 | -365.4607 | 0 | 98114.795 | 1.1935 | 19.7557 | -193.8364 | 0
86.05 | 0.0016499 | 16.5749 | 87.4298 | 0.048856 | 3951.7542 | 0.0016499 | -5.8443 | 0 | -8.9408 | -365.9078 | 0 | 98118.2151 | 1.1935 | 19.7557 | -193.8364 | 0
86.1 | 0.0016498 | 16.5749 | 87.1376 | 0.048856 | 3951.7542 | 0.0016498 | -5.8442 | 0 | -8.9408 | -366.3548 | 0 | 98121.6353 | 1.1935 | 19.7557 | -193.8364 | 0
86.15 | 0.0016498 | 16.5749 | 86.8454 | 0.048856 | 3951.7542 | 0.0016498 | -5.8441 | 0 | -8.9408 | -366.8018 | 0 | 98125.0555 | 1.1936 | 19.7557 | -193.8364 | 0
86.2 | 0.0016497 | 16.5748 | 86.5532 | 0.048856 | 3951.7542 | 0.0016497 | -5.844 | 0 | -8.9408 | -367.2489 | 0 | 98128.4757 | 1.1936 | 19.7557 | -193.8364 | 0
86.25 | 0.0016497 | 16.5748 | 86.261 | 0.048855 | 3951.7542 | 0.0016497 | -5.8439 | 0 | -8.9408 | -367.6959 | 0 | 98131.896 | 1.1936 | 19.7557 | -193.8364 | 0
86.3 | 0.0016496 | 16.5748 | 85.9688 | 0.048855 | 3951.7542 | 0.0016496 | -5.8438 | 0 | -8.9408 | -368.143 | 0 | 98135.3163 | 1.1937 | 19.7557 | -193.8364 | 0
86.35 | 0.0016495 | 16.5747 | 85.6766 | 0.048855 | 3951.7542 | 0.0016495 | -5.8438 | 0 | -8.9408 | -368.59 | 0 | 98138.7367 | 1.1937 | 19.7557 | -193.8364 | 0
86.4 | 0.0016495 | 16.5747 | 85.3844 | 0.048855 | 3951.7542 | 0.0016495 | -5.8437 | 0 | -8.9408 | -369.037 | 0 | 98142.1572 | 1.1937 | 19.7557 | -193.8364 | 0
86.45 | 0.0016494 | 16.5747 | 85.0922 | 0.048854 | 3951.7542 | 0.0016494 | -5.8436 | 0 | -8.9408 | -369.4841 | 0 | 98145.5777 | 1.1938 | 19.7557 | -193.8364 | 0
86.5 | 0.0016494 | 16.5747 | 84.8 | 0.048854 | 3951.7542 | 0.0016494 | -5.8435 | 0 | -8.9408 | -369.9311 | 0 | 98148.9982 | 1.1938 | 19.7557 | -193.8364 | 0
86.55 | 0.0016493 | 16.5746 | 84.5079 | 0.048854 | 3951.7542 | 0.0016493 | -5.8434 | 0 | -8.9408 | -370.3782 | 0 | 98152.4188 | 1.1938 | 19.7557 | -193.8364 | 0
86.6 | 0.0016493 | 16.5746 | 84.2157 | 0.048854 | 3951.7542 | 0.0016493 | -5.8433 | 0 | -8.9408 | -370.8252 | 0 | 98155.8394 | 1.1939 | 19.7557 | -193.8364 | 0
86.65 | 0.0016492 | 16.5746 | 83.9235 | 0.048853 | 3951.7542 | 0.0016492 | -5.8433 | 0 | -8.9408 | -371.2722 | 0 | 98159.2601 | 1.1939 | 19.7557 | -193.8364 | 0
86.7 | 0.0016491 | 16.5745 | 83.6314 | 0.048853 | 3951.7542 | 0.0016491 | -5.8432 | 0 | -8.9408 | -371.7193 | 0 | 98162.6808 | 1.1939 | 19.7557 | -193.8364 | 0
86.75 | 0.0016491 | 16.5745 | 83.3392 | 0.048853 | 3951.7542 | 0.0016491 | -5.8431 | 0 | -8.9408 | -372.1663 | 0 | 98166.1016 | 1.194 | 19.7557 | -193.8364 | 0
86.8 | 0.001649 | 16.5745 | 83.0471 | 0.048853 | 3951.7542 | 0.001649 | -5.843 | 0 | -8.9408 | -372.6134 | 0 | 98169.5224 | 1.194 | 19.7557 | -193.8364 | 0
86.85 | 0.001649 | 16.5745 | 82.7549 | 0.048853 | 3951.7542 | 0.001649 | -5.8429 | 0 | -8.9408 | -373.0604 | 0 | 98172.9433 | 1.1941 | 19.7557 | -193.8364 | 0
86.9 | 0.0016489 | 16.5744 | 82.4628 | 0.048852 | 3951.7542 | 0.0016489 | -5.8429 | 0 | -8.9408 | -373.5074 | 0 | 98176.3642 | 1.1941 | 19.7557 | -193.8364 | 0
86.95 | 0.0016489 | 16.5744 | 82.1706 | 0.048852 | 3951.7542 | 0.0016489 | -5.8428 | 0 | -8.9408 | -373.9545 | 0 | 98179.7852 | 1.1941 | 19.7557 | -193.8364 | 0
87 | 0.0016488 | 16.5744 | 81.8785 | 0.048852 | 3951.7542 | 0.0016488 | -5.8427 | 0 | -8.9408 | -374.4015 | 0 | 98183.2062 | 1.1942 | 19.7557 | -193.8364 | 0
87.05 | 0.0016487 | 16.5743 | 81.5864 | 0.048852 | 3951.7542 | 0.0016487 | -5.8426 | 0 | -8.9408 | -374.8486 | 0 | 98186.6272 | 1.1942 | 19.7557 | -193.8364 | 0
87.1 | 0.0016487 | 16.5743 | 81.2942 | 0.048851 | 3951.7542 | 0.0016487 | -5.8425 | 0 | -8.9408 | -375.2956 | 0 | 98190.0483 | 1.1942 | 19.7557 | -193.8364 | 0
87.15 | 0.0016486 | 16.5743 | 81.0021 | 0.048851 | 3951.7542 | 0.0016486 | -5.8424 | 0 | -8.9408 | -375.7426 | 0 | 98193.4695 | 1.1943 | 19.7557 | -193.8364 | 0
87.2 | 0.0016486 | 16.5743 | 80.71 | 0.048851 | 3951.7542 | 0.0016486 | -5.8424 | 0 | -8.9408 | -376.1897 | 0 | 98196.8907 | 1.1943 | 19.7557 | -193.8364 | 0
87.25 | 0.0016485 | 16.5742 | 80.4179 | 0.048851 | 3951.7542 | 0.0016485 | -5.8423 | 0 | -8.9408 | -376.6367 | 0 | 98200.312 | 1.1943 | 19.7557 | -193.8364 | 0
87.3 | 0.0016484 | 16.5742 | 80.1258 | 0.04885 | 3951.7542 | 0.0016484 | -5.8422 | 0 | -8.9408 | -377.0838 | 0 | 98203.7333 | 1.1944 | 19.7557 | -193.8364 | 0
87.35 | 0.0016484 | 16.5742 | 79.8336 | 0.04885 | 3951.7542 | 0.0016484 | -5.8421 | 0 | -8.9408 | -377.5308 | 0 | 98207.1546 | 1.1944 | 19.7557 | -193.8364 | 0
87.4 | 0.0016483 | 16.5741 | 79.5415 | 0.04885 | 3951.7542 | 0.0016483 | -5.842 | 0 | -8.9408 | -377.9778 | 0 | 98210.576 | 1.1944 | 19.7557 | -193.8364 | 0
87.45 | 0.0016483 | 16.5741 | 79.2494 | 0.04885 | 3951.7542 | 0.0016483 | -5.8419 | 0 | -8.9408 | -378.4249 | 0 | 98213.9975 | 1.1945 | 19.7557 | -193.8364 | 0
87.5 | 0.0016482 | 16.5741 | 78.9573 | 0.048849 | 3951.7542 | 0.0016482 | -5.8419 | 0 | -8.9408 | -378.8719 | 0 | 98217.419 | 1.1945 | 19.7557 | -193.8364 | 0
87.55 | 0.0016482 | 16.5741 | 78.6653 | 0.048849 | 3951.7542 | 0.0016482 | -5.8418 | 0 | -8.9408 | -379.319 | 0 | 98220.8405 | 1.1945 | 19.7557 | -193.8364 | 0
87.6 | 0.0016481 | 16.574 | 78.3732 | 0.048849 | 3951.7542 | 0.0016481 | -5.8417 | 0 | -8.9408 | -379.766 | 0 | 98224.2621 | 1.1946 | 19.7557 | -193.8364 | 0
87.65 | 0.001648 | 16.574 | 78.0811 | 0.048849 | 3951.7542 | 0.001648 | -5.8416 | 0 | -8.9408 | -380.213 | 0 | 98227.6838 | 1.1946 | 19.7557 | -193.8364 | 0
87.7 | 0.001648 | 16.574 | 77.789 | 0.048848 | 3951.7542 | 0.001648 | -5.8415 | 0 | -8.9408 | -380.6601 | 0 | 98231.1054 | 1.1946 | 19.7557 | -193.8364 | 0
87.75 | 0.0016479 | 16.5739 | 77.4969 | 0.048848 | 3951.7542 | 0.0016479 | -5.8415 | 0 | -8.9408 | -381.1071 | 0 | 98234.5272 | 1.1947 | 19.7557 | -193.8364 | 0
87.8 | 0.0016479 | 16.5739 | 77.2049 | 0.048848 | 3951.7542 | 0.0016479 | -5.8414 | 0 | -8.9408 | -381.5542 | 0 | 98237.949 | 1.1947 | 19.7557 | -193.8364 | 0
87.85 | 0.0016478 | 16.5739 | 76.9128 | 0.048848 | 3951.7542 | 0.0016478 | -5.8413 | 0 | -8.9408 | -382.0012 | 0 | 98241.3708 | 1.1947 | 19.7557 | -193.8364 | 0
87.9 | 0.0016478 | 16.5738 | 76.6207 | 0.048847 | 3951.7542 | 0.0016478 | -5.8412 | 0 | -8.9408 | -382.4482 | 0 | 98244.7927 | 1.1948 | 19.7557 | -193.8364 | 0
87.95 | 0.0016477 | 16.5738 | 76.3287 | 0.048847 | 3951.7542 | 0.0016477 | -5.8411 | 0 | -8.9408 | -382.8953 | 0 | 98248.2146 | 1.1948 | 19.7557 | -193.8364 | 0
88 | 0.0016476 | 16.5738 | 76.0366 | 0.048847 | 3951.7542 | 0.0016476 | -5.841 | 0 | -8.9408 | -383.3423 | 0 | 98251.6366 | 1.1948 | 19.7557 | -193.8364 | 0
88.05 | 0.0016476 | 16.5738 | 75.7446 | 0.048847 | 3951.7542 | 0.0016476 | -5.841 | 0 | -8.9408 | -383.7894 | 0 | 98255.0586 | 1.1949 | 19.7557 | -193.8364 | 0
88.1 | 0.0016475 | 16.5737 | 75.4525 | 0.048846 | 3951.7542 | 0.0016475 | -5.8409 | 0 | -8.9408 | -384.2364 | 0 | 98258.4807 | 1.1949 | 19.7557 | -193.8364 | 0
88.15 | 0.0016475 | 16.5737 | 75.1605 | 0.048846 | 3951.7542 | 0.0016475 | -5.8408 | 0 | -8.9408 | -384.6834 | 0 | 98261.9028 | 1.1949 | 19.7557 | -193.8364 | 0
88.2 | 0.0016474 | 16.5737 | 74.8684 | 0.048846 | 3951.7542 | 0.0016474 | -5.8407 | 0 | -8.9408 | -385.1305 | 0 | 98265.325 | 1.195 | 19.7557 | -193.8364 | 0
88.25 | 0.0016474 | 16.5736 | 74.5764 | 0.048846 | 3951.7542 | 0.0016474 | -5.8406 | 0 | -8.9408 | -385.5775 | 0 | 98268.7472 | 1.195 | 19.7557 | -193.8364 | 0
88.3 | 0.0016473 | 16.5736 | 74.2844 | 0.048845 | 3951.7542 | 0.0016473 | -5.8405 | 0 | -8.9408 | -386.0246 | 0 | 98272.1695 | 1.195 | 19.7557 | -193.8364 | 0
88.35 | 0.0016472 | 16.5736 | 73.9924 | 0.048845 | 3951.7542 | 0.0016472 | -5.8405 | 0 | -8.9408 | -386.4716 | 0 | 98275.5918 | 1.1951 | 19.7557 | -193.8364 | 0
88.4 | 0.0016472 | 16.5736 | 73.7003 | 0.048845 | 3951.7542 | 0.0016472 | -5.8404 | 0 | -8.9408 | -386.9186 | 0 | 98279.0142 | 1.1951 | 19.7557 | -193.8364 | 0
88.45 | 0.0016471 | 16.5735 | 73.4083 | 0.048845 | 3951.7542 | 0.0016471 | -5.8403 | 0 | -8.9408 | -387.3657 | 0 | 98282.4366 | 1.1951 | 19.7557 | -193.8364 | 0
88.5 | 0.0016471 | 16.5735 | 73.1163 | 0.048844 | 3951.7542 | 0.0016471 | -5.8402 | 0 | -8.9408 | -387.8127 | 0 | 98285.8591 | 1.1952 | 19.7557 | -193.8364 | 0
88.55 | 0.001647 | 16.5735 | 72.8243 | 0.048844 | 3951.7542 | 0.001647 | -5.8401 | 0 | -8.9408 | -388.2598 | 0 | 98289.2816 | 1.1952 | 19.7557 | -193.8364 | 0
88.6 | 0.001647 | 16.5734 | 72.5323 | 0.048844 | 3951.7542 | 0.001647 | -5.8401 | 0 | -8.9408 | -388.7068 | 0 | 98292.7041 | 1.1952 | 19.7557 | -193.8364 | 0
88.65 | 0.0016469 | 16.5734 | 72.2403 | 0.048844 | 3951.7542 | 0.0016469 | -5.84 | 0 | -8.9408 | -389.1538 | 0 | 98296.1267 | 1.1953 | 19.7557 | -193.8364 | 0
88.7 | 0.0016468 | 16.5734 | 71.9483 | 0.048843 | 3951.7542 | 0.0016468 | -5.8399 | 0 | -8.9408 | -389.6009 | 0 | 98299.5494 | 1.1953 | 19.7557 | -193.8364 | 0
88.75 | 0.0016468 | 16.5734 | 71.6563 | 0.048843 | 3951.7542 | 0.0016468 | -5.8398 | 0 | -8.9408 | -390.0479 | 0 | 98302.9721 | 1.1953 | 19.7557 | -193.8364 | 0
88.8 | 0.0016467 | 16.5733 | 71.3643 | 0.048843 | 3951.7542 | 0.0016467 | -5.8397 | 0 | -8.9408 | -390.495 | 0 | 98306.3948 | 1.1954 | 19.7557 | -193.8364 | 0
88.85 | 0.0016467 | 16.5733 | 71.0723 | 0.048843 | 3951.7542 | 0.0016467 | -5.8396 | 0 | -8.9408 | -390.942 | 0 | 98309.8176 | 1.1954 | 19.7557 | -193.8364 | 0
88.9 | 0.0016466 | 16.5733 | 70.7804 | 0.048842 | 3951.7542 | 0.0016466 | -5.8396 | 0 | -8.9408 | -391.389 | 0 | 98313.2405 | 1.1954 | 19.7557 | -193.8364 | 0
88.95 | 0.0016466 | 16.5732 | 70.4884 | 0.048842 | 3951.7542 | 0.0016466 | -5.8395 | 0 | -8.9408 | -391.8361 | 0 | 98316.6634 | 1.1955 | 19.7557 | -193.8364 | 0
89 | 0.0016465 | 16.5732 | 70.1964 | 0.048842 | 3951.7542 | 0.0016465 | -5.8394 | 0 | -8.9408 | -392.2831 | 0 | 98320.0863 | 1.1955 | 19.7557 | -193.8364 | 0
89.05 | 0.0016464 | 16.5732 | 69.9044 | 0.048842 | 3951.7542 | 0.0016464 | -5.8393 | 0 | -8.9408 | -392.7302 | 0 | 98323.5093 | 1.1955 | 19.7557 | -193.8364 | 0
89.1 | 0.0016464 | 16.5732 | 69.6125 | 0.048841 | 3951.7542 | 0.0016464 | -5.8392 | 0 | -8.9408 | -393.1772 | 0 | 98326.9324 | 1.1956 | 19.7557 | -193.8364 | 0
89.15 | 0.0016463 | 16.5731 | 69.3205 | 0.048841 | 3951.7542 | 0.0016463 | -5.8391 | 0 | -8.9408 | -393.6242 | 0 | 98330.3555 | 1.1956 | 19.7557 | -193.8364 | 0
89.2 | 0.0016463 | 16.5731 | 69.0286 | 0.048841 | 3951.7542 | 0.0016463 | -5.8391 | 0 | -8.9408 | -394.0713 | 0 | 98333.7786 | 1.1956 | 19.7557 | -193.8364 | 0
89.25 | 0.0016462 | 16.5731 | 68.7366 | 0.048841 | 3951.7542 | 0.0016462 | -5.839 | 0 | -8.9408 | -394.5183 | 0 | 98337.2018 | 1.1957 | 19.7557 | -193.8364 | 0
89.3 | 0.0016462 | 16.573 | 68.4447 | 0.04884 | 3951.7542 | 0.0016462 | -5.8389 | 0 | -8.9408 | -394.9654 | 0 | 98340.625 | 1.1957 | 19.7557 | -193.8364 | 0
89.35 | 0.0016461 | 16.573 | 68.1527 | 0.04884 | 3951.7542 | 0.0016461 | -5.8388 | 0 | -8.9408 | -395.4124 | 0 | 98344.0483 | 1.1957 | 19.7557 | -193.8364 | 0
89.4 | 0.001646 | 16.573 | 67.8608 | 0.04884 | 3951.7542 | 0.001646 | -5.8387 | 0 | -8.9408 | -395.8594 | 0 | 98347.4716 | 1.1958 | 19.7557 | -193.8364 | 0
89.45 | 0.001646 | 16.5729 | 67.5688 | 0.04884 | 3951.7542 | 0.001646 | -5.8387 | 0 | -8.9408 | -396.3065 | 0 | 98350.895 | 1.1958 | 19.7557 | -193.8364 | 0
89.5 | 0.0016459 | 16.5729 | 67.2769 | 0.048839 | 3951.7542 | 0.0016459 | -5.8386 | 0 | -8.9408 | -396.7535 | 0 | 98354.3184 | 1.1958 | 19.7557 | -193.8364 | 0
89.55 | 0.0016459 | 16.5729 | 66.985 | 0.048839 | 3951.7542 | 0.0016459 | -5.8385 | 0 | -8.9408 | -397.2006 | 0 | 98357.7419 | 1.1959 | 19.7557 | -193.8364 | 0
89.6 | 0.0016458 | 16.5729 | 66.6931 | 0.048839 | 3951.7542 | 0.0016458 | -5.8384 | 0 | -8.9408 | -397.6476 | 0 | 98361.1654 | 1.1959 | 19.7557 | -193.8364 | 0
89.65 | 0.0016458 | 16.5728 | 66.4011 | 0.048839 | 3951.7542 | 0.0016458 | -5.8383 | 0 | -8.9408 | -398.0946 | 0 | 98364.589 | 1.1959 | 19.7557 | -193.8363 | 0
89.7 | 0.0016457 | 16.5728 | 66.1092 | 0.048838 | 3951.7542 | 0.0016457 | -5.8382 | 0 | -8.9408 | -398.5417 | 0 | 98368.0126 | 1.196 | 19.7557 | -193.8363 | 0
89.75 | 0.0016456 | 16.5728 | 65.8173 | 0.048838 | 3951.7542 | 0.0016456 | -5.8382 | 0 | -8.9408 | -398.9887 | 0 | 98371.4363 | 1.196 | 19.7557 | -193.8363 | 0
89.8 | 0.0016456 | 16.5727 | 65.5254 | 0.048838 | 3951.7542 | 0.0016456 | -5.8381 | 0 | -8.9408 | -399.4358 | 0 | 98374.86 | 1.196 | 19.7557 | -193.8363 | 0
89.85 | 0.0016455 | 16.5727 | 65.2335 | 0.048838 | 3951.7542 | 0.0016455 | -5.838 | 0 | -8.9408 | -399.8828 | 0 | 98378.2838 | 1.1961 | 19.7557 | -193.8363 | 0
89.9 | 0.0016455 | 16.5727 | 64.9416 | 0.048837 | 3951.7542 | 0.0016455 | -5.8379 | 0 | -8.9408 | -400.3298 | 0 | 98381.7076 | 1.1961 | 19.7557 | -193.8363 | 0
89.95 | 0.0016454 | 16.5727 | 64.6497 | 0.048837 | 3951.7542 | 0.0016454 | -5.8378 | 0 | -8.9408 | -400.7769 | 0 | 98385.1315 | 1.1961 | 19.7557 | -193.8363 | 0
90 | 0.0016454 | 16.5726 | 64.3578 | 0.048837 | 3951.7542 | 0.0016454 | -5.8377 | 0 | -8.9408 | -401.2239 | 0 | 98388.5554 | 1.1962 | 19.7557 | -193.8363 | 0
90.05 | 0.0016453 | 16.5726 | 64.066 | 0.048837 | 3951.7542 | 0.0016453 | -5.8377 | 0 | -8.9408 | -401.671 | 0 | 98391.9793 | 1.1962 | 19.7557 | -193.8363 | 0
90.1 | 0.0016452 | 16.5726 | 63.7741 | 0.048836 | 3951.7542 | 0.0016452 | -5.8376 | 0 | -8.9408 | -402.118 | 0 | 98395.4033 | 1.1962 | 19.7557 | -193.8363 | 0
90.15 | 0.0016452 | 16.5725 | 63.4822 | 0.048836 | 3951.7542 | 0.0016452 | -5.8375 | 0 | -8.9408 | -402.565 | 0 | 98398.8274 | 1.1963 | 19.7557 | -193.8363 | 0
90.2 | 0.0016451 | 16.5725 | 63.1903 | 0.048836 | 3951.7542 | 0.0016451 | -5.8374 | 0 | -8.9408 | -403.0121 | 0 | 98402.2515 | 1.1963 | 19.7557 | -193.8363 | 0
90.25 | 0.0016451 | 16.5725 | 62.8985 | 0.048836 | 3951.7542 | 0.0016451 | -5.8373 | 0 | -8.9408 | -403.4591 | 0 | 98405.6756 | 1.1963 | 19.7557 | -193.8363 | 0
90.3 | 0.001645 | 16.5725 | 62.6066 | 0.048835 | 3951.7542 | 0.001645 | -5.8373 | 0 | -8.9408 | -403.9062 | 0 | 98409.0998 | 1.1964 | 19.7557 | -193.8363 | 0
90.35 | 0.001645 | 16.5724 | 62.3147 | 0.048835 | 3951.7542 | 0.001645 | -5.8372 | 0 | -8.9408 | -404.3532 | 0 | 98412.5241 | 1.1964 | 19.7557 | -193.8363 | 0
90.4 | 0.0016449 | 16.5724 | 62.0229 | 0.048835 | 3951.7542 | 0.0016449 | -5.8371 | 0 | -8.9408 | -404.8002 | 0 | 98415.9484 | 1.1964 | 19.7557 | -193.8363 | 0
90.45 | 0.0016448 | 16.5724 | 61.731 | 0.048835 | 3951.7542 | 0.0016448 | -5.837 | 0 | -8.9408 | -405.2473 | 0 | 98419.3727 | 1.1965 | 19.7557 | -193.8363 | 0
90.5 | 0.0016448 | 16.5723 | 61.4392 | 0.048834 | 3951.7542 | 0.0016448 | -5.8369 | 0 | -8.9408 | -405.6943 | 0 | 98422.7971 | 1.1965 | 19.7557 | -193.8363 | 0
90.55 | 0.0016447 | 16.5723 | 61.1473 | 0.048834 | 3951.7542 | 0.0016447 | -5.8368 | 0 | -8.9408 | -406.1414 | 0 | 98426.2216 | 1.1965 | 19.7557 | -193.8363 | 0
90.6 | 0.0016447 | 16.5723 | 60.8555 | 0.048834 | 3951.7542 | 0.0016447 | -5.8368 | 0 | -8.9408 | -406.5884 | 0 | 98429.646 | 1.1966 | 19.7557 | -193.8363 | 0
90.65 | 0.0016446 | 16.5723 | 60.5636 | 0.048834 | 3951.7542 | 0.0016446 | -5.8367 | 0 | -8.9408 | -407.0354 | 0 | 98433.0706 | 1.1966 | 19.7557 | -193.8363 | 0
90.7 | 0.0016446 | 16.5722 | 60.2718 | 0.048833 | 3951.7542 | 0.0016446 | -5.8366 | 0 | -8.9408 | -407.4825 | 0 | 98436.4952 | 1.1966 | 19.7557 | -193.8363 | 0
90.75 | 0.0016445 | 16.5722 | 59.98 | 0.048833 | 3951.7542 | 0.0016445 | -5.8365 | 0 | -8.9408 | -407.9295 | 0 | 98439.9198 | 1.1967 | 19.7557 | -193.8363 | 0
90.8 | 0.0016444 | 16.5722 | 59.6882 | 0.048833 | 3951.7542 | 0.0016444 | -5.8364 | 0 | -8.9408 | -408.3766 | 0 | 98443.3445 | 1.1967 | 19.7557 | -193.8363 | 0
90.85 | 0.0016444 | 16.5721 | 59.3963 | 0.048833 | 3951.7542 | 0.0016444 | -5.8363 | 0 | -8.9408 | -408.8236 | 0 | 98446.7692 | 1.1967 | 19.7557 | -193.8363 | 0
90.9 | 0.0016443 | 16.5721 | 59.1045 | 0.048832 | 3951.7542 | 0.0016443 | -5.8363 | 0 | -8.9408 | -409.2706 | 0 | 98450.194 | 1.1968 | 19.7557 | -193.8363 | 0
90.95 | 0.0016443 | 16.5721 | 58.8127 | 0.048832 | 3951.7542 | 0.0016443 | -5.8362 | 0 | -8.9408 | -409.7177 | 0 | 98453.6188 | 1.1968 | 19.7557 | -193.8363 | 0
91 | 0.0016442 | 16.5721 | 58.5209 | 0.048832 | 3951.7542 | 0.0016442 | -5.8361 | 0 | -8.9408 | -410.1647 | 0 | 98457.0437 | 1.1968 | 19.7557 | -193.8363 | 0
91.05 | 0.0016441 | 16.572 | 58.2291 | 0.048832 | 3951.7542 | 0.0016441 | -5.836 | 0 | -8.9408 | -410.6118 | 0 | 98460.4686 | 1.1969 | 19.7557 | -193.8363 | 0
91.1 | 0.0016441 | 16.572 | 57.9373 | 0.048831 | 3951.7542 | 0.0016441 | -5.8359 | 0 | -8.9408 | -411.0588 | 0 | 98463.8936 | 1.1969 | 19.7557 | -193.8363 | 0
91.15 | 0.001644 | 16.572 | 57.6455 | 0.048831 | 3951.7542 | 0.001644 | -5.8359 | 0 | -8.9408 | -411.5058 | 0 | 98467.3186 | 1.1969 | 19.7557 | -193.8363 | 0
91.2 | 0.001644 | 16.5719 | 57.3537 | 0.048831 | 3951.7542 | 0.001644 | -5.8358 | 0 | -8.9408 | -411.9529 | 0 | 98470.7437 | 1.197 | 19.7557 | -193.8363 | 0
91.25 | 0.0016439 | 16.5719 | 57.0619 | 0.048831 | 3951.7542 | 0.0016439 | -5.8357 | 0 | -8.9408 | -412.3999 | 0 | 98474.1688 | 1.197 | 19.7557 | -193.8363 | 0
91.3 | 0.0016439 | 16.5719 | 56.7702 | 0.048831 | 3951.7542 | 0.0016439 | -5.8356 | 0 | -8.9408 | -412.847 | 0 | 98477.5939 | 1.197 | 19.7557 | -193.8363 | 0
91.35 | 0.0016438 | 16.5718 | 56.4784 | 0.04883 | 3951.7542 | 0.0016438 | -5.8355 | 0 | -8.9408 | -413.294 | 0 | 98481.0192 | 1.1971 | 19.7557 | -193.8363 | 0
91.4 | 0.0016437 | 16.5718 | 56.1866 | 0.04883 | 3951.7542 | 0.0016437 | -5.8354 | 0 | -8.9408 | -413.741 | 0 | 98484.4444 | 1.1971 | 19.7557 | -193.8363 | 0
91.45 | 0.0016437 | 16.5718 | 55.8948 | 0.04883 | 3951.7542 | 0.0016437 | -5.8354 | 0 | -8.9408 | -414.1881 | 0 | 98487.8697 | 1.1972 | 19.7557 | -193.8363 | 0
91.5 | 0.0016436 | 16.5718 | 55.6031 | 0.04883 | 3951.7542 | 0.0016436 | -5.8353 | 0 | -8.9408 | -414.6351 | 0 | 98491.2951 | 1.1972 | 19.7557 | -193.8363 | 0
91.55 | 0.0016436 | 16.5717 | 55.3113 | 0.048829 | 3951.7542 | 0.0016436 | -5.8352 | 0 | -8.9408 | -415.0822 | 0 | 98494.7205 | 1.1972 | 19.7557 | -193.8363 | 0
91.6 | 0.0016435 | 16.5717 | 55.0195 | 0.048829 | 3951.7542 | 0.0016435 | -5.8351 | 0 | -8.9408 | -415.5292 | 0 | 98498.1459 | 1.1973 | 19.7557 | -193.8363 | 0
91.65 | 0.0016435 | 16.5717 | 54.7278 | 0.048829 | 3951.7542 | 0.0016435 | -5.835 | 0 | -8.9408 | -415.9762 | 0 | 98501.5714 | 1.1973 | 19.7557 | -193.8363 | 0
91.7 | 0.0016434 | 16.5716 | 54.436 | 0.048829 | 3951.7542 | 0.0016434 | -5.835 | 0 | -8.9408 | -416.4233 | 0 | 98504.997 | 1.1973 | 19.7557 | -193.8363 | 0
91.75 | 0.0016433 | 16.5716 | 54.1443 | 0.048828 | 3951.7542 | 0.0016433 | -5.8349 | 0 | -8.9408 | -416.8703 | 0 | 98508.4226 | 1.1974 | 19.7557 | -193.8363 | 0
91.8 | 0.0016433 | 16.5716 | 53.8526 | 0.048828 | 3951.7542 | 0.0016433 | -5.8348 | 0 | -8.9408 | -417.3174 | 0 | 98511.8482 | 1.1974 | 19.7557 | -193.8363 | 0
91.85 | 0.0016432 | 16.5716 | 53.5608 | 0.048828 | 3951.7542 | 0.0016432 | -5.8347 | 0 | -8.9408 | -417.7644 | 0 | 98515.2739 | 1.1974 | 19.7557 | -193.8363 | 0
91.9 | 0.0016432 | 16.5715 | 53.2691 | 0.048828 | 3951.7542 | 0.0016432 | -5.8346 | 0 | -8.9408 | -418.2114 | 0 | 98518.6997 | 1.1975 | 19.7557 | -193.8363 | 0
91.95 | 0.0016431 | 16.5715 | 52.9774 | 0.048827 | 3951.7542 | 0.0016431 | -5.8345 | 0 | -8.9408 | -418.6585 | 0 | 98522.1255 | 1.1975 | 19.7557 | -193.8363 | 0
92 | 0.0016431 | 16.5715 | 52.6856 | 0.048827 | 3951.7542 | 0.0016431 | -5.8345 | 0 | -8.9408 | -419.1055 | 0 | 98525.5513 | 1.1975 | 19.7557 | -193.8363 | 0
92.05 | 0.001643 | 16.5714 | 52.3939 | 0.048827 | 3951.7542 | 0.001643 | -5.8344 | 0 | -8.9408 | -419.5526 | 0 | 98528.9772 | 1.1976 | 19.7557 | -193.8363 | 0
92.1 | 0.0016429 | 16.5714 | 52.1022 | 0.048827 | 3951.7542 | 0.0016429 | -5.8343 | 0 | -8.9408 | -419.9996 | 0 | 98532.4031 | 1.1976 | 19.7557 | -193.8363 | 0
92.15 | 0.0016429 | 16.5714 | 51.8105 | 0.048826 | 3951.7542 | 0.0016429 | -5.8342 | 0 | -8.9408 | -420.4466 | 0 | 98535.8291 | 1.1976 | 19.7557 | -193.8363 | 0
92.2 | 0.0016428 | 16.5714 | 51.5188 | 0.048826 | 3951.7542 | 0.0016428 | -5.8341 | 0 | -8.9408 | -420.8937 | 0 | 98539.2551 | 1.1977 | 19.7557 | -193.8363 | 0
92.25 | 0.0016428 | 16.5713 | 51.2271 | 0.048826 | 3951.7542 | 0.0016428 | -5.834 | 0 | -8.9408 | -421.3407 | 0 | 98542.6812 | 1.1977 | 19.7557 | -193.8363 | 0
92.3 | 0.0016427 | 16.5713 | 50.9354 | 0.048826 | 3951.7542 | 0.0016427 | -5.834 | 0 | -8.9408 | -421.7878 | 0 | 98546.1073 | 1.1977 | 19.7557 | -193.8363 | 0
92.35 | 0.0016427 | 16.5713 | 50.6437 | 0.048825 | 3951.7542 | 0.0016427 | -5.8339 | 0 | -8.9408 | -422.2348 | 0 | 98549.5335 | 1.1978 | 19.7557 | -193.8363 | 0
92.4 | 0.0016426 | 16.5712 | 50.352 | 0.048825 | 3951.7542 | 0.0016426 | -5.8338 | 0 | -8.9408 | -422.6818 | 0 | 98552.9597 | 1.1978 | 19.7557 | -193.8363 | 0
92.45 | 0.0016425 | 16.5712 | 50.0603 | 0.048825 | 3951.7542 | 0.0016425 | -5.8337 | 0 | -8.9408 | -423.1289 | 0 | 98556.386 | 1.1978 | 19.7557 | -193.8363 | 0
92.5 | 0.0016425 | 16.5712 | 49.7686 | 0.048825 | 3951.7542 | 0.0016425 | -5.8336 | 0 | -8.9408 | -423.5759 | 0 | 98559.8123 | 1.1979 | 19.7557 | -193.8363 | 0
92.55 | 0.0016424 | 16.5712 | 49.4769 | 0.048824 | 3951.7542 | 0.0016424 | -5.8336 | 0 | -8.9408 | -424.023 | 0 | 98563.2387 | 1.1979 | 19.7557 | -193.8363 | 0
92.6 | 0.0016424 | 16.5711 | 49.1853 | 0.048824 | 3951.7542 | 0.0016424 | -5.8335 | 0 | -8.9408 | -424.47 | 0 | 98566.6651 | 1.1979 | 19.7557 | -193.8363 | 0
92.65 | 0.0016423 | 16.5711 | 48.8936 | 0.048824 | 3951.7542 | 0.0016423 | -5.8334 | 0 | -8.9408 | -424.917 | 0 | 98570.0916 | 1.198 | 19.7557 | -193.8363 | 0
92.7 | 0.0016423 | 16.5711 | 48.6019 | 0.048824 | 3951.7542 | 0.0016423 | -5.8333 | 0 | -8.9408 | -425.3641 | 0 | 98573.5181 | 1.198 | 19.7557 | -193.8363 | 0
92.75 | 0.0016422 | 16.571 | 48.3102 | 0.048823 | 3951.7542 | 0.0016422 | -5.8332 | 0 | -8.9408 | -425.8111 | 0 | 98576.9447 | 1.198 | 19.7557 | -193.8363 | 0
92.8 | 0.0016421 | 16.571 | 48.0186 | 0.048823 | 3951.7542 | 0.0016421 | -5.8331 | 0 | -8.9408 | -426.2582 | 0 | 98580.3713 | 1.1981 | 19.7557 | -193.8363 | 0
92.85 | 0.0016421 | 16.571 | 47.7269 | 0.048823 | 3951.7542 | 0.0016421 | -5.8331 | 0 | -8.9408 | -426.7052 | 0 | 98583.7979 | 1.1981 | 19.7557 | -193.8363 | 0
92.9 | 0.001642 | 16.571 | 47.4353 | 0.048823 | 3951.7542 | 0.001642 | -5.833 | 0 | -8.9408 | -427.1522 | 0 | 98587.2246 | 1.1981 | 19.7557 | -193.8363 | 0
92.95 | 0.001642 | 16.5709 | 47.1436 | 0.048822 | 3951.7542 | 0.001642 | -5.8329 | 0 | -8.9408 | -427.5993 | 0 | 98590.6514 | 1.1982 | 19.7557 | -193.8363 | 0
93 | 0.0016419 | 16.5709 | 46.852 | 0.048822 | 3951.7542 | 0.0016419 | -5.8328 | 0 | -8.9408 | -428.0463 | 0 | 98594.0782 | 1.1982 | 19.7557 | -193.8363 | 0
93.05 | 0.0016419 | 16.5709 | 46.5604 | 0.048822 | 3951.7542 | 0.0016419 | -5.8327 | 0 | -8.9408 | -428.4934 | 0 | 98597.5051 | 1.1982 | 19.7557 | -193.8363 | 0
93.1 | 0.0016418 | 16.5708 | 46.2687 | 0.048822 | 3951.7542 | 0.0016418 | -5.8327 | 0 | -8.9408 | -428.9404 | 0 | 98600.932 | 1.1983 | 19.7557 | -193.8363 | 0
93.15 | 0.0016417 | 16.5708 | 45.9771 | 0.048821 | 3951.7542 | 0.0016417 | -5.8326 | 0 | -8.9408 | -429.3874 | 0 | 98604.3589 | 1.1983 | 19.7557 | -193.8363 | 0
93.2 | 0.0016417 | 16.5708 | 45.6855 | 0.048821 | 3951.7542 | 0.0016417 | -5.8325 | 0 | -8.9408 | -429.8345 | 0 | 98607.7859 | 1.1983 | 19.7557 | -193.8363 | 0
93.25 | 0.0016416 | 16.5707 | 45.3938 | 0.048821 | 3951.7542 | 0.0016416 | -5.8324 | 0 | -8.9408 | -430.2815 | 0 | 98611.2129 | 1.1984 | 19.7557 | -193.8363 | 0
93.3 | 0.0016416 | 16.5707 | 45.1022 | 0.048821 | 3951.7542 | 0.0016416 | -5.8323 | 0 | -8.9408 | -430.7286 | 0 | 98614.64 | 1.1984 | 19.7557 | -193.8363 | 0
93.35 | 0.0016415 | 16.5707 | 44.8106 | 0.04882 | 3951.7542 | 0.0016415 | -5.8322 | 0 | -8.9408 | -431.1756 | 0 | 98618.0672 | 1.1984 | 19.7557 | -193.8363 | 0
93.4 | 0.0016415 | 16.5707 | 44.519 | 0.04882 | 3951.7542 | 0.0016415 | -5.8322 | 0 | -8.9408 | -431.6226 | 0 | 98621.4944 | 1.1985 | 19.7557 | -193.8363 | 0
93.45 | 0.0016414 | 16.5706 | 44.2274 | 0.04882 | 3951.7542 | 0.0016414 | -5.8321 | 0 | -8.9408 | -432.0697 | 0 | 98624.9216 | 1.1985 | 19.7557 | -193.8363 | 0
93.5 | 0.0016414 | 16.5706 | 43.9358 | 0.04882 | 3951.7542 | 0.0016414 | -5.832 | 0 | -8.9408 | -432.5167 | 0 | 98628.3489 | 1.1985 | 19.7557 | -193.8363 | 0
93.55 | 0.0016413 | 16.5706 | 43.6442 | 0.048819 | 3951.7542 | 0.0016413 | -5.8319 | 0 | -8.9408 | -432.9638 | 0 | 98631.7762 | 1.1986 | 19.7557 | -193.8363 | 0
93.6 | 0.0016412 | 16.5705 | 43.3526 | 0.048819 | 3951.7542 | 0.0016412 | -5.8318 | 0 | -8.9408 | -433.4108 | 0 | 98635.2036 | 1.1986 | 19.7557 | -193.8363 | 0
93.65 | 0.0016412 | 16.5705 | 43.061 | 0.048819 | 3951.7542 | 0.0016412 | -5.8317 | 0 | -8.9408 | -433.8578 | 0 | 98638.631 | 1.1986 | 19.7557 | -193.8363 | 0
93.7 | 0.0016411 | 16.5705 | 42.7694 | 0.048819 | 3951.7542 | 0.0016411 | -5.8317 | 0 | -8.9408 | -434.3049 | 0 | 98642.0585 | 1.1987 | 19.7557 | -193.8363 | 0
93.75 | 0.0016411 | 16.5705 | 42.4778 | 0.048818 | 3951.7542 | 0.0016411 | -5.8316 | 0 | -8.9408 | -434.7519 | 0 | 98645.486 | 1.1987 | 19.7557 | -193.8363 | 0
93.8 | 0.001641 | 16.5704 | 42.1863 | 0.048818 | 3951.7542 | 0.001641 | -5.8315 | 0 | -8.9408 | -435.199 | 0 | 98648.9136 | 1.1987 | 19.7557 | -193.8363 | 0
93.85 | 0.001641 | 16.5704 | 41.8947 | 0.048818 | 3951.7542 | 0.001641 | -5.8314 | 0 | -8.9408 | -435.646 | 0 | 98652.3412 | 1.1988 | 19.7557 | -193.8363 | 0
93.9 | 0.0016409 | 16.5704 | 41.6031 | 0.048818 | 3951.7542 | 0.0016409 | -5.8313 | 0 | -8.9408 | -436.093 | 0 | 98655.7689 | 1.1988 | 19.7557 | -193.8363 | 0
93.95 | 0.0016408 | 16.5703 | 41.3116 | 0.048817 | 3951.7542 | 0.0016408 | -5.8313 | 0 | -8.9408 | -436.5401 | 0 | 98659.1966 | 1.1988 | 19.7557 | -193.8363 | 0
94 | 0.0016408 | 16.5703 | 41.02 | 0.048817 | 3951.7542 | 0.0016408 | -5.8312 | 0 | -8.9408 | -436.9871 | 0 | 98662.6244 | 1.1989 | 19.7557 | -193.8363 | 0
94.05 | 0.0016407 | 16.5703 | 40.7284 | 0.048817 | 3951.7542 | 0.0016407 | -5.8311 | 0 | -8.9408 | -437.4342 | 0 | 98666.0522 | 1.1989 | 19.7557 | -193.8362 | 0
94.1 | 0.0016407 | 16.5703 | 40.4369 | 0.048817 | 3951.7542 | 0.0016407 | -5.831 | 0 | -8.9408 | -437.8812 | 0 | 98669.4801 | 1.1989 | 19.7557 | -193.8362 | 0
94.15 | 0.0016406 | 16.5702 | 40.1453 | 0.048816 | 3951.7542 | 0.0016406 | -5.8309 | 0 | -8.9408 | -438.3282 | 0 | 98672.908 | 1.199 | 19.7557 | -193.8362 | 0
94.2 | 0.0016406 | 16.5702 | 39.8538 | 0.048816 | 3951.7542 | 0.0016406 | -5.8308 | 0 | -8.9408 | -438.7753 | 0 | 98676.3359 | 1.199 | 19.7557 | -193.8362 | 0
94.25 | 0.0016405 | 16.5702 | 39.5623 | 0.048816 | 3951.7542 | 0.0016405 | -5.8308 | 0 | -8.9408 | -439.2223 | 0 | 98679.7639 | 1.199 | 19.7557 | -193.8362 | 0
94.3 | 0.0016404 | 16.5701 | 39.2707 | 0.048816 | 3951.7542 | 0.0016404 | -5.8307 | 0 | -8.9408 | -439.6694 | 0 | 98683.192 | 1.1991 | 19.7557 | -193.8362 | 0
94.35 | 0.0016404 | 16.5701 | 38.9792 | 0.048815 | 3951.7542 | 0.0016404 | -5.8306 | 0 | -8.9408 | -440.1164 | 0 | 98686.6201 | 1.1991 | 19.7557 | -193.8362 | 0
94.4 | 0.0016403 | 16.5701 | 38.6877 | 0.048815 | 3951.7542 | 0.0016403 | -5.8305 | 0 | -8.9408 | -440.5634 | 0 | 98690.0483 | 1.1991 | 19.7557 | -193.8362 | 0
94.45 | 0.0016403 | 16.5701 | 38.3961 | 0.048815 | 3951.7542 | 0.0016403 | -5.8304 | 0 | -8.9408 | -441.0105 | 0 | 98693.4765 | 1.1992 | 19.7557 | -193.8362 | 0
94.5 | 0.0016402 | 16.57 | 38.1046 | 0.048815 | 3951.7542 | 0.0016402 | -5.8304 | 0 | -8.9408 | -441.4575 | 0 | 98696.9047 | 1.1992 | 19.7557 | -193.8362 | 0
94.55 | 0.0016402 | 16.57 | 37.8131 | 0.048814 | 3951.7542 | 0.0016402 | -5.8303 | 0 | -8.9408 | -441.9046 | 0 | 98700.333 | 1.1992 | 19.7557 | -193.8362 | 0
94.6 | 0.0016401 | 16.57 | 37.5216 | 0.048814 | 3951.7542 | 0.0016401 | -5.8302 | 0 | -8.9408 | -442.3516 | 0 | 98703.7614 | 1.1993 | 19.7557 | -193.8362 | 0
94.65 | 0.00164 | 16.5699 | 37.2301 | 0.048814 | 3951.7542 | 0.00164 | -5.8301 | 0 | -8.9408 | -442.7986 | 0 | 98707.1897 | 1.1993 | 19.7557 | -193.8362 | 0
94.7 | 0.00164 | 16.5699 | 36.9386 | 0.048814 | 3951.7542 | 0.00164 | -5.83 | 0 | -8.9408 | -443.2457 | 0 | 98710.6182 | 1.1993 | 19.7557 | -193.8362 | 0
94.75 | 0.0016399 | 16.5699 | 36.6471 | 0.048813 | 3951.7542 | 0.0016399 | -5.8299 | 0 | -8.9408 | -443.6927 | 0 | 98714.0467 | 1.1994 | 19.7557 | -193.8362 | 0
94.8 | 0.0016399 | 16.5699 | 36.3556 | 0.048813 | 3951.7542 | 0.0016399 | -5.8299 | 0 | -8.9408 | -444.1398 | 0 | 98717.4752 | 1.1994 | 19.7557 | -193.8362 | 0
94.85 | 0.0016398 | 16.5698 | 36.0641 | 0.048813 | 3951.7542 | 0.0016398 | -5.8298 | 0 | -8.9408 | -444.5868 | 0 | 98720.9038 | 1.1994 | 19.7557 | -193.8362 | 0
94.9 | 0.0016398 | 16.5698 | 35.7726 | 0.048813 | 3951.7542 | 0.0016398 | -5.8297 | 0 | -8.9408 | -445.0338 | 0 | 98724.3324 | 1.1995 | 19.7557 | -193.8362 | 0
94.95 | 0.0016397 | 16.5698 | 35.4811 | 0.048813 | 3951.7542 | 0.0016397 | -5.8296 | 0 | -8.9408 | -445.4809 | 0 | 98727.7611 | 1.1995 | 19.7557 | -193.8362 | 0
95 | 0.0016396 | 16.5697 | 35.1896 | 0.048812 | 3951.7542 | 0.0016396 | -5.8295 | 0 | -8.9408 | -445.9279 | 0 | 98731.1899 | 1.1995 | 19.7557 | -193.8362 | 0
95.05 | 0.0016396 | 16.5697 | 34.8982 | 0.048812 | 3951.7542 | 0.0016396 | -5.8295 | 0 | -8.9408 | -446.375 | 0 | 98734.6186 | 1.1996 | 19.7557 | -193.8362 | 0
95.1 | 0.0016395 | 16.5697 | 34.6067 | 0.048812 | 3951.7542 | 0.0016395 | -5.8294 | 0 | -8.9408 | -446.822 | 0 | 98738.0475 | 1.1996 | 19.7557 | -193.8362 | 0
95.15 | 0.0016395 | 16.5697 | 34.3152 | 0.048812 | 3951.7542 | 0.0016395 | -5.8293 | 0 | -8.9408 | -447.269 | 0 | 98741.4763 | 1.1996 | 19.7557 | -193.8362 | 0
95.2 | 0.0016394 | 16.5696 | 34.0238 | 0.048811 | 3951.7542 | 0.0016394 | -5.8292 | 0 | -8.9408 | -447.7161 | 0 | 98744.9053 | 1.1997 | 19.7557 | -193.8362 | 0
95.25 | 0.0016394 | 16.5696 | 33.7323 | 0.048811 | 3951.7542 | 0.0016394 | -5.8291 | 0 | -8.9408 | -448.1631 | 0 | 98748.3342 | 1.1997 | 19.7557 | -193.8362 | 0
95.3 | 0.0016393 | 16.5696 | 33.4409 | 0.048811 | 3951.7542 | 0.0016393 | -5.829 | 0 | -8.9408 | -448.6102 | 0 | 98751.7633 | 1.1997 | 19.7557 | -193.8362 | 0
95.35 | 0.0016392 | 16.5695 | 33.1494 | 0.048811 | 3951.7542 | 0.0016392 | -5.829 | 0 | -8.9408 | -449.0572 | 0 | 98755.1923 | 1.1998 | 19.7557 | -193.8362 | 0
95.4 | 0.0016392 | 16.5695 | 32.858 | 0.04881 | 3951.7542 | 0.0016392 | -5.8289 | 0 | -8.9408 | -449.5042 | 0 | 98758.6214 | 1.1998 | 19.7557 | -193.8362 | 0
95.45 | 0.0016391 | 16.5695 | 32.5665 | 0.04881 | 3951.7542 | 0.0016391 | -5.8288 | 0 | -8.9408 | -449.9513 | 0 | 98762.0506 | 1.1998 | 19.7557 | -193.8362 | 0
95.5 | 0.0016391 | 16.5695 | 32.2751 | 0.04881 | 3951.7542 | 0.0016391 | -5.8287 | 0 | -8.9408 | -450.3983 | 0 | 98765.4798 | 1.1999 | 19.7557 | -193.8362 | 0
95.55 | 0.001639 | 16.5694 | 31.9836 | 0.04881 | 3951.7542 | 0.001639 | -5.8286 | 0 | -8.9408 | -450.8454 | 0 | 98768.9091 | 1.1999 | 19.7557 | -193.8362 | 0
95.6 | 0.001639 | 16.5694 | 31.6922 | 0.048809 | 3951.7542 | 0.001639 | -5.8286 | 0 | -8.9408 | -451.2924 | 0 | 98772.3384 | 1.2 | 19.7557 | -193.8362 | 0
95.65 | 0.0016389 | 16.5694 | 31.4008 | 0.048809 | 3951.7542 | 0.0016389 | -5.8285 | 0 | -8.9408 | -451.7394 | 0 | 98775.7677 | 1.2 | 19.7557 | -193.8362 | 0
95.7 | 0.0016388 | 16.5693 | 31.1094 | 0.048809 | 3951.7542 | 0.0016388 | -5.8284 | 0 | -8.9408 | -452.1865 | 0 | 98779.1972 | 1.2 | 19.7557 | -193.8362 | 0
95.75 | 0.0016388 | 16.5693 | 30.818 | 0.048809 | 3951.7542 | 0.0016388 | -5.8283 | 0 | -8.9408 | -452.6335 | 0 | 98782.6266 | 1.2001 | 19.7557 | -193.8362 | 0
95.8 | 0.0016387 | 16.5693 | 30.5265 | 0.048808 | 3951.7542 | 0.0016387 | -5.8282 | 0 | -8.9408 | -453.0806 | 0 | 98786.0561 | 1.2001 | 19.7557 | -193.8362 | 0
95.85 | 0.0016387 | 16.5692 | 30.2351 | 0.048808 | 3951.7542 | 0.0016387 | -5.8281 | 0 | -8.9408 | -453.5276 | 0 | 98789.4857 | 1.2001 | 19.7557 | -193.8362 | 0
95.9 | 0.0016386 | 16.5692 | 29.9437 | 0.048808 | 3951.7542 | 0.0016386 | -5.8281 | 0 | -8.9408 | -453.9746 | 0 | 98792.9153 | 1.2002 | 19.7557 | -193.8362 | 0
95.95 | 0.0016386 | 16.5692 | 29.6523 | 0.048808 | 3951.7542 | 0.0016386 | -5.828 | 0 | -8.9408 | -454.4217 | 0 | 98796.3449 | 1.2002 | 19.7557 | -193.8362 | 0
96 | 0.0016385 | 16.5692 | 29.3609 | 0.048807 | 3951.7542 | 0.0016385 | -5.8279 | 0 | -8.9408 | -454.8687 | 0 | 98799.7746 | 1.2002 | 19.7557 | -193.8362 | 0
96.05 | 0.0016384 | 16.5691 | 29.0695 | 0.048807 | 3951.7542 | 0.0016384 | -5.8278 | 0 | -8.9408 | -455.3158 | 0 | 98803.2043 | 1.2003 | 19.7557 | -193.8362 | 0
96.1 | 0.0016384 | 16.5691 | 28.7781 | 0.048807 | 3951.7542 | 0.0016384 | -5.8277 | 0 | -8.9408 | -455.7628 | 0 | 98806.6341 | 1.2003 | 19.7557 | -193.8362 | 0
96.15 | 0.0016383 | 16.5691 | 28.4868 | 0.048807 | 3951.7542 | 0.0016383 | -5.8276 | 0 | -8.9408 | -456.2098 | 0 | 98810.064 | 1.2003 | 19.7557 | -193.8362 | 0
96.2 | 0.0016383 | 16.569 | 28.1954 | 0.048806 | 3951.7542 | 0.0016383 | -5.8276 | 0 | -8.9408 | -456.6569 | 0 | 98813.4939 | 1.2004 | 19.7557 | -193.8362 | 0
96.25 | 0.0016382 | 16.569 | 27.904 | 0.048806 | 3951.7542 | 0.0016382 | -5.8275 | 0 | -8.9408 | -457.1039 | 0 | 98816.9238 | 1.2004 | 19.7557 | -193.8362 | 0
96.3 | 0.0016382 | 16.569 | 27.6126 | 0.048806 | 3951.7542 | 0.0016382 | -5.8274 | 0 | -8.9408 | -457.551 | 0 | 98820.3538 | 1.2004 | 19.7557 | -193.8362 | 0
96.35 | 0.0016381 | 16.569 | 27.3213 | 0.048806 | 3951.7542 | 0.0016381 | -5.8273 | 0 | -8.9408 | -457.998 | 0 | 98823.7838 | 1.2005 | 19.7557 | -193.8362 | 0
96.4 | 0.001638 | 16.5689 | 27.0299 | 0.048805 | 3951.7542 | 0.001638 | -5.8272 | 0 | -8.9408 | -458.445 | 0 | 98827.2139 | 1.2005 | 19.7557 | -193.8362 | 0
96.45 | 0.001638 | 16.5689 | 26.7385 | 0.048805 | 3951.7542 | 0.001638 | -5.8272 | 0 | -8.9408 | -458.8921 | 0 | 98830.644 | 1.2005 | 19.7557 | -193.8362 | 0
96.5 | 0.0016379 | 16.5689 | 26.4472 | 0.048805 | 3951.7542 | 0.0016379 | -5.8271 | 0 | -8.9408 | -459.3391 | 0 | 98834.0742 | 1.2006 | 19.7557 | -193.8362 | 0
96.55 | 0.0016379 | 16.5688 | 26.1558 | 0.048805 | 3951.7542 | 0.0016379 | -5.827 | 0 | -8.9408 | -459.7862 | 0 | 98837.5044 | 1.2006 | 19.7557 | -193.8362 | 0
96.6 | 0.0016378 | 16.5688 | 25.8645 | 0.048804 | 3951.7542 | 0.0016378 | -5.8269 | 0 | -8.9408 | -460.2332 | 0 | 98840.9347 | 1.2006 | 19.7557 | -193.8362 | 0
96.65 | 0.0016378 | 16.5688 | 25.5731 | 0.048804 | 3951.7542 | 0.0016378 | -5.8268 | 0 | -8.9408 | -460.6802 | 0 | 98844.365 | 1.2007 | 19.7557 | -193.8362 | 0
96.7 | 0.0016377 | 16.5688 | 25.2818 | 0.048804 | 3951.7542 | 0.0016377 | -5.8267 | 0 | -8.9408 | -461.1273 | 0 | 98847.7954 | 1.2007 | 19.7557 | -193.8362 | 0
96.75 | 0.0016376 | 16.5687 | 24.9905 | 0.048804 | 3951.7542 | 0.0016376 | -5.8267 | 0 | -8.9408 | -461.5743 | 0 | 98851.2258 | 1.2007 | 19.7557 | -193.8362 | 0
96.8 | 0.0016376 | 16.5687 | 24.6991 | 0.048803 | 3951.7542 | 0.0016376 | -5.8266 | 0 | -8.9408 | -462.0214 | 0 | 98854.6563 | 1.2008 | 19.7557 | -193.8362 | 0
96.85 | 0.0016375 | 16.5687 | 24.4078 | 0.048803 | 3951.7542 | 0.0016375 | -5.8265 | 0 | -8.9408 | -462.4684 | 0 | 98858.0868 | 1.2008 | 19.7557 | -193.8362 | 0
96.9 | 0.0016375 | 16.5686 | 24.1165 | 0.048803 | 3951.7542 | 0.0016375 | -5.8264 | 0 | -8.9408 | -462.9154 | 0 | 98861.5174 | 1.2008 | 19.7557 | -193.8362 | 0
96.95 | 0.0016374 | 16.5686 | 23.8252 | 0.048803 | 3951.7542 | 0.0016374 | -5.8263 | 0 | -8.9408 | -463.3625 | 0 | 98864.948 | 1.2009 | 19.7557 | -193.8362 | 0
97 | 0.0016374 | 16.5686 | 23.5339 | 0.048802 | 3951.7542 | 0.0016374 | -5.8263 | 0 | -8.9408 | -463.8095 | 0 | 98868.3786 | 1.2009 | 19.7557 | -193.8362 | 0
97.05 | 0.0016373 | 16.5686 | 23.2425 | 0.048802 | 3951.7542 | 0.0016373 | -5.8262 | 0 | -8.9408 | -464.2566 | 0 | 98871.8093 | 1.2009 | 19.7557 | -193.8362 | 0
97.1 | 0.0016373 | 16.5685 | 22.9512 | 0.048802 | 3951.7542 | 0.0016373 | -5.8261 | 0 | -8.9408 | -464.7036 | 0 | 98875.2401 | 1.201 | 19.7557 | -193.8362 | 0
97.15 | 0.0016372 | 16.5685 | 22.6599 | 0.048802 | 3951.7542 | 0.0016372 | -5.826 | 0 | -8.9408 | -465.1506 | 0 | 98878.6709 | 1.201 | 19.7557 | -193.8362 | 0
97.2 | 0.0016371 | 16.5685 | 22.3686 | 0.048801 | 3951.7542 | 0.0016371 | -5.8259 | 0 | -8.9408 | -465.5977 | 0 | 98882.1017 | 1.201 | 19.7557 | -193.8362 | 0
97.25 | 0.0016371 | 16.5684 | 22.0773 | 0.048801 | 3951.7542 | 0.0016371 | -5.8258 | 0 | -8.9408 | -466.0447 | 0 | 98885.5326 | 1.2011 | 19.7557 | -193.8362 | 0
97.3 | 0.001637 | 16.5684 | 21.786 | 0.048801 | 3951.7542 | 0.001637 | -5.8258 | 0 | -8.9408 | -466.4918 | 0 | 98888.9636 | 1.2011 | 19.7557 | -193.8362 | 0
97.35 | 0.001637 | 16.5684 | 21.4948 | 0.048801 | 3951.7542 | 0.001637 | -5.8257 | 0 | -8.9408 | -466.9388 | 0 | 98892.3946 | 1.2011 | 19.7557 | -193.8362 | 0
97.4 | 0.0016369 | 16.5684 | 21.2035 | 0.0488 | 3951.7542 | 0.0016369 | -5.8256 | 0 | -8.9408 | -467.3858 | 0 | 98895.8256 | 1.2012 | 19.7557 | -193.8362 | 0
97.45 | 0.0016369 | 16.5683 | 20.9122 | 0.0488 | 3951.7542 | 0.0016369 | -5.8255 | 0 | -8.9408 | -467.8329 | 0 | 98899.2567 | 1.2012 | 19.7557 | -193.8362 | 0
97.5 | 0.0016368 | 16.5683 | 20.6209 | 0.0488 | 3951.7542 | 0.0016368 | -5.8254 | 0 | -8.9408 | -468.2799 | 0 | 98902.6879 | 1.2012 | 19.7557 | -193.8362 | 0
97.55 | 0.0016367 | 16.5683 | 20.3297 | 0.0488 | 3951.7542 | 0.0016367 | -5.8254 | 0 | -8.9408 | -468.727 | 0 | 98906.1191 | 1.2013 | 19.7557 | -193.8362 | 0
97.6 | 0.0016367 | 16.5682 | 20.0384 | 0.048799 | 3951.7542 | 0.0016367 | -5.8253 | 0 | -8.9408 | -469.174 | 0 | 98909.5503 | 1.2013 | 19.7557 | -193.8362 | 0
97.65 | 0.0016366 | 16.5682 | 19.7471 | 0.048799 | 3951.7542 | 0.0016366 | -5.8252 | 0 | -8.9408 | -469.621 | 0 | 98912.9816 | 1.2013 | 19.7557 | -193.8362 | 0
97.7 | 0.0016366 | 16.5682 | 19.4559 | 0.048799 | 3951.7542 | 0.0016366 | -5.8251 | 0 | -8.9408 | -470.0681 | 0 | 98916.4129 | 1.2014 | 19.7557 | -193.8362 | 0
97.75 | 0.0016365 | 16.5682 | 19.1646 | 0.048799 | 3951.7542 | 0.0016365 | -5.825 | 0 | -8.9408 | -470.5151 | 0 | 98919.8443 | 1.2014 | 19.7557 | -193.8362 | 0
97.8 | 0.0016365 | 16.5681 | 18.8734 | 0.048798 | 3951.7542 | 0.0016365 | -5.8249 | 0 | -8.9408 | -470.9622 | 0 | 98923.2757 | 1.2014 | 19.7557 | -193.8362 | 0
97.85 | 0.0016364 | 16.5681 | 18.5821 | 0.048798 | 3951.7542 | 0.0016364 | -5.8249 | 0 | -8.9408 | -471.4092 | 0 | 98926.7072 | 1.2015 | 19.7557 | -193.8362 | 0
97.9 | 0.0016363 | 16.5681 | 18.2909 | 0.048798 | 3951.7542 | 0.0016363 | -5.8248 | 0 | -8.9408 | -471.8562 | 0 | 98930.1387 | 1.2015 | 19.7557 | -193.8362 | 0
97.95 | 0.0016363 | 16.568 | 17.9996 | 0.048798 | 3951.7542 | 0.0016363 | -5.8247 | 0 | -8.9408 | -472.3033 | 0 | 98933.5703 | 1.2015 | 19.7557 | -193.8362 | 0
98 | 0.0016362 | 16.568 | 17.7084 | 0.048797 | 3951.7542 | 0.0016362 | -5.8246 | 0 | -8.9408 | -472.7503 | 0 | 98937.0019 | 1.2016 | 19.7557 | -193.8362 | 0
98.05 | 0.0016362 | 16.568 | 17.4172 | 0.048797 | 3951.7542 | 0.0016362 | -5.8245 | 0 | -8.9408 | -473.1974 | 0 | 98940.4336 | 1.2016 | 19.7557 | -193.8362 | 0
98.1 | 0.0016361 | 16.568 | 17.126 | 0.048797 | 3951.7542 | 0.0016361 | -5.8245 | 0 | -8.9408 | -473.6444 | 0 | 98943.8653 | 1.2016 | 19.7557 | -193.8362 | 0
98.15 | 0.0016361 | 16.5679 | 16.8347 | 0.048797 | 3951.7542 | 0.0016361 | -5.8244 | 0 | -8.9408 | -474.0914 | 0 | 98947.2971 | 1.2017 | 19.7557 | -193.8362 | 0
98.2 | 0.001636 | 16.5679 | 16.5435 | 0.048797 | 3951.7542 | 0.001636 | -5.8243 | 0 | -8.9408 | -474.5385 | 0 | 98950.7289 | 1.2017 | 19.7557 | -193.8362 | 0
98.25 | 0.0016359 | 16.5679 | 16.2523 | 0.048796 | 3951.7542 | 0.0016359 | -5.8242 | 0 | -8.9408 | -474.9855 | 0 | 98954.1608 | 1.2017 | 19.7557 | -193.8362 | 0
98.3 | 0.0016359 | 16.5678 | 15.9611 | 0.048796 | 3951.7542 | 0.0016359 | -5.8241 | 0 | -8.9408 | -475.4326 | 0 | 98957.5927 | 1.2018 | 19.7557 | -193.8362 | 0
98.35 | 0.0016358 | 16.5678 | 15.6699 | 0.048796 | 3951.7542 | 0.0016358 | -5.824 | 0 | -8.9408 | -475.8796 | 0 | 98961.0246 | 1.2018 | 19.7557 | -193.8362 | 0
98.4 | 0.0016358 | 16.5678 | 15.3787 | 0.048796 | 3951.7542 | 0.0016358 | -5.824 | 0 | -8.9408 | -476.3266 | 0 | 98964.4566 | 1.2018 | 19.7557 | -193.8362 | 0
98.45 | 0.0016357 | 16.5678 | 15.0875 | 0.048795 | 3951.7542 | 0.0016357 | -5.8239 | 0 | -8.9408 | -476.7737 | 0 | 98967.8887 | 1.2019 | 19.7557 | -193.8362 | 0
98.5 | 0.0016357 | 16.5677 | 14.7963 | 0.048795 | 3951.7542 | 0.0016357 | -5.8238 | 0 | -8.9408 | -477.2207 | 0 | 98971.3208 | 1.2019 | 19.7557 | -193.8361 | 0
98.55 | 0.0016356 | 16.5677 | 14.5051 | 0.048795 | 3951.7542 | 0.0016356 | -5.8237 | 0 | -8.9408 | -477.6678 | 0 | 98974.7529 | 1.2019 | 19.7557 | -193.8361 | 0
98.6 | 0.0016355 | 16.5677 | 14.2139 | 0.048795 | 3951.7542 | 0.0016355 | -5.8236 | 0 | -8.9408 | -478.1148 | 0 | 98978.1852 | 1.202 | 19.7557 | -193.8361 | 0
98.65 | 0.0016355 | 16.5676 | 13.9228 | 0.048794 | 3951.7542 | 0.0016355 | -5.8236 | 0 | -8.9408 | -478.5618 | 0 | 98981.6174 | 1.202 | 19.7557 | -193.8361 | 0
98.7 | 0.0016354 | 16.5676 | 13.6316 | 0.048794 | 3951.7542 | 0.0016354 | -5.8235 | 0 | -8.9408 | -479.0089 | 0 | 98985.0497 | 1.202 | 19.7557 | -193.8361 | 0
98.75 | 0.0016354 | 16.5676 | 13.3404 | 0.048794 | 3951.7542 | 0.0016354 | -5.8234 | 0 | -8.9408 | -479.4559 | 0 | 98988.482 | 1.2021 | 19.7557 | -193.8361 | 0
98.8 | 0.0016353 | 16.5676 | 13.0492 | 0.048794 | 3951.7542 | 0.0016353 | -5.8233 | 0 | -8.9408 | -479.903 | 0 | 98991.9144 | 1.2021 | 19.7557 | -193.8361 | 0
98.85 | 0.0016353 | 16.5675 | 12.7581 | 0.048793 | 3951.7542 | 0.0016353 | -5.8232 | 0 | -8.9408 | -480.35 | 0 | 98995.3469 | 1.2021 | 19.7557 | -193.8361 | 0
98.9 | 0.0016352 | 16.5675 | 12.4669 | 0.048793 | 3951.7542 | 0.0016352 | -5.8231 | 0 | -8.9408 | -480.797 | 0 | 98998.7794 | 1.2022 | 19.7557 | -193.8361 | 0
98.95 | 0.0016351 | 16.5675 | 12.1758 | 0.048793 | 3951.7542 | 0.0016351 | -5.8231 | 0 | -8.9408 | -481.2441 | 0 | 99002.2119 | 1.2022 | 19.7557 | -193.8361 | 0
99 | 0.0016351 | 16.5674 | 11.8846 | 0.048793 | 3951.7542 | 0.0016351 | -5.823 | 0 | -8.9408 | -481.6911 | 0 | 99005.6445 | 1.2022 | 19.7557 | -193.8361 | 0
99.05 | 0.001635 | 16.5674 | 11.5935 | 0.048792 | 3951.7542 | 0.001635 | -5.8229 | 0 | -8.9408 | -482.1382 | 0 | 99009.0771 | 1.2023 | 19.7557 | -193.8361 | 0
99.1 | 0.001635 | 16.5674 | 11.3023 | 0.048792 | 3951.7542 | 0.001635 | -5.8228 | 0 | -8.9408 | -482.5852 | 0 | 99012.5098 | 1.2023 | 19.7557 | -193.8361 | 0
99.15 | 0.0016349 | 16.5673 | 11.0112 | 0.048792 | 3951.7542 | 0.0016349 | -5.8227 | 0 | -8.9408 | -483.0322 | 0 | 99015.9425 | 1.2023 | 19.7557 | -193.8361 | 0
99.2 | 0.0016349 | 16.5673 | 10.72 | 0.048792 | 3951.7542 | 0.0016349 | -5.8227 | 0 | -8.9408 | -483.4793 | 0 | 99019.3753 | 1.2024 | 19.7557 | -193.8361 | 0
99.25 | 0.0016348 | 16.5673 | 10.4289 | 0.048791 | 3951.7542 | 0.0016348 | -5.8226 | 0 | -8.9408 | -483.9263 | 0 | 99022.8081 | 1.2024 | 19.7557 | -193.8361 | 0
99.3 | 0.0016348 | 16.5673 | 10.1378 | 0.048791 | 3951.7542 | 0.0016348 | -5.8225 | 0 | -8.9408 | -484.3734 | 0 | 99026.241 | 1.2024 | 19.7557 | -193.8361 | 0
99.35 | 0.0016347 | 16.5672 | 9.8467 | 0.048791 | 3951.7542 | 0.0016347 | -5.8224 | 0 | -8.9408 | -484.8204 | 0 | 99029.6739 | 1.2025 | 19.7557 | -193.8361 | 0
99.4 | 0.0016346 | 16.5672 | 9.5555 | 0.048791 | 3951.7542 | 0.0016346 | -5.8223 | 0 | -8.9408 | -485.2674 | 0 | 99033.1069 | 1.2025 | 19.7557 | -193.8361 | 0
99.45 | 0.0016346 | 16.5672 | 9.2644 | 0.04879 | 3951.7542 | 0.0016346 | -5.8222 | 0 | -8.9408 | -485.7145 | 0 | 99036.5399 | 1.2025 | 19.7557 | -193.8361 | 0
99.5 | 0.0016345 | 16.5671 | 8.9733 | 0.04879 | 3951.7542 | 0.0016345 | -5.8222 | 0 | -8.9408 | -486.1615 | 0 | 99039.973 | 1.2026 | 19.7557 | -193.8361 | 0
99.55 | 0.0016345 | 16.5671 | 8.6822 | 0.04879 | 3951.7542 | 0.0016345 | -5.8221 | 0 | -8.9408 | -486.6086 | 0 | 99043.4061 | 1.2026 | 19.7557 | -193.8361 | 0
99.6 | 0.0016344 | 16.5671 | 8.3911 | 0.04879 | 3951.7542 | 0.0016344 | -5.822 | 0 | -8.9408 | -487.0556 | 0 | 99046.8393 | 1.2026 | 19.7557 | -193.8361 | 0
99.65 | 0.0016344 | 16.5671 | 8.1 | 0.048789 | 3951.7542 | 0.0016344 | -5.8219 | 0 | -8.9408 | -487.5026 | 0 | 99050.2725 | 1.2027 | 19.7557 | -193.8361 | 0
99.7 | 0.0016343 | 16.567 | 7.8089 | 0.048789 | 3951.7542 | 0.0016343 | -5.8218 | 0 | -8.9408 | -487.9497 | 0 | 99053.7058 | 1.2027 | 19.7557 | -193.8361 | 0
99.75 | 0.0016342 | 16.567 | 7.5178 | 0.048789 | 3951.7542 | 0.0016342 | -5.8218 | 0 | -8.9408 | -488.3967 | 0 | 99057.1391 | 1.2028 | 19.7557 | -193.8361 | 0
99.8 | 0.0016342 | 16.567 | 7.2267 | 0.048789 | 3951.7542 | 0.0016342 | -5.8217 | 0 | -8.9408 | -488.8438 | 0 | 99060.5724 | 1.2028 | 19.7557 | -193.8361 | 0
99.85 | 0.0016341 | 16.5669 | 6.9357 | 0.048788 | 3951.7542 | 0.0016341 | -5.8216 | 0 | -8.9408 | -489.2908 | 0 | 99064.0058 | 1.2028 | 19.7557 | -193.8361 | 0
99.9 | 0.0016341 | 16.5669 | 6.6446 | 0.048788 | 3951.7542 | 0.0016341 | -5.8215 | 0 | -8.9408 | -489.7378 | 0 | 99067.4393 | 1.2029 | 19.7557 | -193.8361 | 0
99.95 | 0.001634 | 16.5669 | 6.3535 | 0.048788 | 3951.7542 | 0.001634 | -5.8214 | 0 | -8.9408 | -490.1849 | 0 | 99070.8728 | 1.2029 | 19.7557 | -193.8361 | 0
100 | 0.001634 | 16.5669 | 6.0624 | 0.048788 | 3951.7542 | 0.001634 | -5.8214 | 0 | -8.9408 | -490.6319 | 0 | 99074.3063 | 1.2029 | 19.7557 | -193.8361 | 0
100.05 | 0.0016339 | 16.5668 | 5.7714 | 0.048787 | 3951.7542 | 0.0016339 | -5.8213 | 0 | -8.9408 | -491.079 | 0 | 99077.7399 | 1.203 | 19.7557 | -193.8361 | 0
100.1 | 0.0016338 | 16.5668 | 5.4803 | 0.048787 | 3951.7542 | 0.0016338 | -5.8212 | 0 | -8.9408 | -491.526 | 0 | 99081.1736 | 1.203 | 19.7557 | -193.8361 | 0
100.15 | 0.0016338 | 16.5668 | 5.1893 | 0.048787 | 3951.7542 | 0.0016338 | -5.8211 | 0 | -8.9408 | -491.973 | 0 | 99084.6073 | 1.203 | 19.7557 | -193.8361 | 0
100.2 | 0.0016337 | 16.5667 | 4.8982 | 0.048787 | 3951.7542 | 0.0016337 | -5.821 | 0 | -8.9408 | -492.4201 | 0 | 99088.041 | 1.2031 | 19.7557 | -193.8361 | 0
100.25 | 0.0016337 | 16.5667 | 4.6072 | 0.048786 | 3951.7542 | 0.0016337 | -5.8209 | 0 | -8.9408 | -492.8671 | 0 | 99091.4748 | 1.2031 | 19.7557 | -193.8361 | 0
100.3 | 0.0016336 | 16.5667 | 4.3161 | 0.048786 | 3951.7542 | 0.0016336 | -5.8209 | 0 | -8.9408 | -493.3142 | 0 | 99094.9086 | 1.2031 | 19.7557 | -193.8361 | 0
100.35 | 0.0016336 | 16.5667 | 4.0251 | 0.048786 | 3951.7542 | 0.0016336 | -5.8208 | 0 | -8.9408 | -493.7612 | 0 | 99098.3425 | 1.2032 | 19.7557 | -193.8361 | 0
100.4 | 0.0016335 | 16.5666 | 3.734 | 0.048786 | 3951.7542 | 0.0016335 | -5.8207 | 0 | -8.9408 | -494.2082 | 0 | 99101.7765 | 1.2032 | 19.7557 | -193.8361 | 0
100.45 | 0.0016334 | 16.5666 | 3.443 | 0.048785 | 3951.7542 | 0.0016334 | -5.8206 | 0 | -8.9408 | -494.6553 | 0 | 99105.2104 | 1.2032 | 19.7557 | -193.8361 | 0
100.5 | 0.0016334 | 16.5666 | 3.152 | 0.048785 | 3951.7542 | 0.0016334 | -5.8205 | 0 | -8.9408 | -495.1023 | 0 | 99108.6445 | 1.2033 | 19.7557 | -193.8361 | 0
100.55 | 0.0016333 | 16.5665 | 2.8609 | 0.048785 | 3951.7542 | 0.0016333 | -5.8205 | 0 | -8.9408 | -495.5494 | 0 | 99112.0786 | 1.2033 | 19.7557 | -193.8361 | 0
100.6 | 0.0016333 | 16.5665 | 2.5699 | 0.048785 | 3951.7542 | 0.0016333 | -5.8204 | 0 | -8.9408 | -495.9964 | 0 | 99115.5127 | 1.2033 | 19.7557 | -193.8361 | 0
100.65 | 0.0016332 | 16.5665 | 2.2789 | 0.048784 | 3951.7542 | 0.0016332 | -5.8203 | 0 | -8.9408 | -496.4434 | 0 | 99118.9469 | 1.2034 | 19.7557 | -193.8361 | 0
100.7 | 0.0016332 | 16.5665 | 1.9879 | 0.048784 | 3951.7542 | 0.0016332 | -5.8202 | 0 | -8.9408 | -496.8905 | 0 | 99122.3811 | 1.2034 | 19.7557 | -193.8361 | 0
100.75 | 0.0016331 | 16.5664 | 1.6969 | 0.048784 | 3951.7542 | 0.0016331 | -5.8201 | 0 | -8.9408 | -497.3375 | 0 | 99125.8154 | 1.2034 | 19.7557 | -193.8361 | 0
100.8 | 0.0016331 | 16.5664 | 1.4059 | 0.048784 | 3951.7542 | 0.0016331 | -5.82 | 0 | -8.9408 | -497.7846 | 0 | 99129.2497 | 1.2035 | 19.7557 | -193.8361 | 0
100.85 | 0.001633 | 16.5664 | 1.1149 | 0.048784 | 3951.7542 | 0.001633 | -5.82 | 0 | -8.9408 | -498.2316 | 0 | 99132.684 | 1.2035 | 19.7557 | -193.8361 | 0
100.9 | 0.0016329 | 16.5663 | 0.82389 | 0.048783 | 3951.7542 | 0.0016329 | -5.8199 | 0 | -8.9408 | -498.6786 | 0 | 99136.1185 | 1.2035 | 19.7557 | -193.8361 | 0
100.95 | 0.0016329 | 16.5663 | 0.5329 | 0.048783 | 3951.7542 | 0.0016329 | -5.8198 | 0 | -8.9408 | -499.1257 | 0 | 99139.5529 | 1.2036 | 19.7557 | -193.8361 | 0
101 | 0.0016328 | 16.5663 | 0.24191 | 0.048783 | 3951.7542 | 0.0016328 | -5.8197 | 0 | -8.9408 | -499.5727 | 0 | 99142.9874 | 1.2036 | 19.7557 | -193.8361 | 0
101.05 | 0.0016328 | 16.5663 | -0.049074 | 0.048783 | 3951.7542 | 0.0016328 | -5.8196 | 0 | -8.9408 | -500.0198 | 0 | 99146.422 | 1.2036 | 19.7557 | -193.8361 | 0
101.1 | 0.0016327 | 16.5662 | -0.34005 | 0.048782 | 3951.7542 | 0.0016327 | -5.8196 | 0 | -8.9408 | -500.4668 | 0 | 99149.8566 | 1.2037 | 19.7557 | -193.8361 | 0
101.15 | 0.0016327 | 16.5662 | -0.63103 | 0.048782 | 3951.7542 | 0.0016327 | -5.8195 | 0 | -8.9408 | -500.9138 | 0 | 99153.2913 | 1.2037 | 19.7557 | -193.8361 | 0
101.2 | 0.0016326 | 16.5662 | -0.922 | 0.048782 | 3951.7542 | 0.0016326 | -5.8194 | 0 | -8.9408 | -501.3609 | 0 | 99156.726 | 1.2037 | 19.7557 | -193.8361 | 0

## Run #4
Time (s) | Acceleration (m/s) | Velocity (m/s) | Altitude (m) | Mach Number | Total Delivered Impulse (N*s) | Y Acceleration (m/s^2) | Y Velocity (m/s | X Acceleration (m/s^2) | X Velocity (m/s) | X Position (m) | Angle (°) | Free-stream pressure (Pa) | Air density (kg/m3) | Mass (kg) | Drag (N) | Thrust (N) | Maximums |  | Engine |  |  | Rocket
0 | 19.6216 | 0 | 0 | 0 | 0 | 19.6216 | 0 | 0 | 0 | 0 | 5 | 99145.8428 | 1.2036 | 21.664 | 0 | 637.6062 | alt | 3953.8238 | name | AeroTech_L1390 |  | minert | 17.788
0.05 | 50.5912 | 1.814 | 0.038907 | 0.0053417 | 49.8814 | 50.317 | 1.814 | 5.2604 | 0 | 0 | 5 | 99145.3835 | 1.2036 | 21.6301 | 0.015925 | 1305.5379 | mach | 0.46109 | impulse_adjust | 0 |  | d | 0.15558
0.1 | 53.6799 | 4.4364 | 0.19432 | 0.013064 | 117.2391 | 53.3944 | 4.4281 | 5.5297 | 0.27161 | 0.0067342 | 5 | 99143.5492 | 1.2036 | 21.5962 | 0.09704 | 1370.2876 | accel | 6.907 | thrustcurve |  |  | Cd
0.15 | 54.8097 | 7.1471 | 0.48293 | 0.021046 | 186.313 | 54.5199 | 7.1259 | 5.6281 | 0.55056 | 0.027268 | 5 | 99140.1427 | 1.2036 | 21.5624 | 0.26264 | 1392.6659 | Q | 25.943 |  | minitial | 3.876 | mwet | 21.664
0.2 | 55.5577 | 9.9111 | 0.90782 | 0.029185 | 256.417 | 55.2652 | 9.8759 | 5.6933 | 0.83407 | 0.06187 | 5 | 99135.1278 | 1.2035 | 21.5285 | 0.50869 | 1406.83 | load | 373.1307 |  | mprop | 1.973 | Mprop | 0.091073
0.25 | 55.8856 | 12.6984 | 1.4709 | 0.037393 | 326.9209 | 55.5919 | 12.6489 | 5.7219 | 1.1196 | 0.11071 | 5 | 99128.4827 | 1.2035 | 21.4946 | 0.83422 | 1411.99 | thrust | 369.9828 |  | mfinal | 1.903 | A | 0.019011
0.3 | 56.3007 | 15.4973 | 2.1728 | 0.045636 | 397.5795 | 56.0055 | 15.4334 | 5.7581 | 1.4061 | 0.17384 | 5 | 99120.1985 | 1.2034 | 21.4607 | 1.2402 | 1419.0812 | impulse | 3951.7542 |  | thrustcurve
0.35 | 57.4163 | 18.3401 | 3.015 | 0.054008 | 469.0876 | 57.117 | 18.2615 | 5.8554 | 1.6964 | 0.25138 | 5 | 99110.2609 | 1.2033 | 21.4268 | 1.732 | 1441.2411 | Isp | 204.1709 |  | burntime | 2.911
0.4 | 58.5313 | 21.2387 | 3.9999 | 0.062544 | 541.7036 | 58.2278 | 21.1451 | 5.9525 | 1.9916 | 0.34357 | 5.3808 | 99098.6393 | 1.2032 | 21.3929 | 2.3137 | 1463.401 | drift | 1658.7098
0.45 | 59.6522 | 24.193 | 5.1304 | 0.071245 | 615.4277 | 59.2961 | 24.0842 | 6.5091 | 2.2917 | 0.45063 | 5.4355 | 99085.3014 | 1.203 | 21.359 | 2.9901 | 1485.5609 | groundhitvelocity | 19.0611
0.5 | 60.7663 | 27.2032 | 6.4092 | 0.080111 | 690.2597 | 60.3979 | 27.0767 | 6.6805 | 2.6198 | 0.57339 | 5.5263 | 99070.2157 | 1.2029 | 21.3251 | 3.765 | 1507.7208
0.55 | 61.8797 | 30.269 | 7.839 | 0.089141 | 766.1998 | 61.4939 | 30.1243 | 6.8989 | 2.9564 | 0.71278 | 5.6051 | 99053.3509 | 1.2027 | 21.2912 | 4.6419 | 1529.8807
0.6 | 62.991 | 33.3905 | 9.4226 | 0.098335 | 843.2478 | 62.589 | 33.2266 | 7.1053 | 3.304 | 0.86927 | 5.6788 | 99034.6753 | 1.2025 | 21.2574 | 5.635 | 1552.0406
0.65 | 64.101 | 36.5675 | 11.1626 | 0.10769 | 921.4038 | 63.683 | 36.3837 | 7.3081 | 3.662 | 1.0434 | 5.7475 | 99014.1574 | 1.2023 | 21.2235 | 6.7311 | 1574.2005
0.7 | 65.0921 | 39.799 | 13.0618 | 0.11721 | 1000.6473 | 64.6591 | 39.5944 | 7.4953 | 4.0301 | 1.2357 | 5.8118 | 98991.7661 | 1.2021 | 21.1896 | 7.9505 | 1593.8919
0.75 | 65.9328 | 43.0743 | 15.1227 | 0.12686 | 1080.7556 | 65.4858 | 42.8482 | 7.6639 | 4.4069 | 1.4466 | 5.8722 | 98967.4736 | 1.2019 | 21.1557 | 9.2761 | 1610.4416
0.8 | 66.7702 | 46.3915 | 17.3473 | 0.13664 | 1161.6914 | 66.3097 | 46.1433 | 7.8289 | 4.7922 | 1.6765 | 5.9292 | 98941.2567 | 1.2016 | 21.1218 | 10.7258 | 1626.9914
0.85 | 67.6042 | 49.7506 | 19.7377 | 0.14653 | 1243.4547 | 67.1303 | 49.4796 | 7.9907 | 5.1858 | 1.926 | 5.9832 | 98913.0923 | 1.2013 | 21.0879 | 12.3045 | 1643.5411
0.9 | 67.7579 | 53.1412 | 22.2959 | 0.15652 | 1325.8347 | 67.2745 | 52.8468 | 8.079 | 5.5865 | 2.1953 | 6.0344 | 98882.9589 | 1.201 | 21.054 | 14.0031 | 1645.831
0.95 | 67.5107 | 56.5223 | 25.0222 | 0.16649 | 1407.9684 | 67.0203 | 56.204 | 8.1218 | 5.9897 | 2.4847 | 6.0831 | 98850.8524 | 1.2007 | 21.0201 | 15.8012 | 1639.7837
1 | 67.326 | 59.8929 | 27.9161 | 0.17642 | 1489.8421 | 66.8288 | 59.5504 | 8.1675 | 6.3953 | 2.7943 | 6.1297 | 98816.7816 | 1.2004 | 20.9862 | 17.6963 | 1635.164
1.05 | 67.1362 | 63.2541 | 30.9771 | 0.18633 | 1571.4848 | 66.6324 | 62.8872 | 8.2094 | 6.8032 | 3.1243 | 6.1743 | 98780.7542 | 1.2 | 20.9524 | 19.6872 | 1630.5444
1.1 | 66.9412 | 66.6057 | 34.2046 | 0.19621 | 1652.8965 | 66.4311 | 66.2139 | 8.2479 | 7.2132 | 3.4747 | 6.2171 | 98742.7775 | 1.1997 | 20.9185 | 21.772 | 1625.9248
1.15 | 67.0263 | 69.9543 | 37.5984 | 0.20608 | 1734.2221 | 66.5087 | 69.5374 | 8.3139 | 7.6258 | 3.8457 | 6.2583 | 98702.8581 | 1.1993 | 20.8846 | 23.9533 | 1627.2659
1.2 | 67.0989 | 73.3074 | 41.1584 | 0.21597 | 1815.622 | 66.5739 | 72.865 | 8.3766 | 8.0417 | 4.2374 | 6.2979 | 98660.9968 | 1.1989 | 20.8507 | 26.2716 | 1628.4775
1.25 | 66.8831 | 76.6565 | 44.8848 | 0.22584 | 1896.9282 | 66.3528 | 76.1883 | 8.4056 | 8.4599 | 4.6499 | 6.3361 | 98617.1951 | 1.1984 | 20.8168 | 28.6775 | 1623.7692
1.3 | 66.6452 | 79.9946 | 48.7771 | 0.23569 | 1977.9958 | 66.1099 | 79.5003 | 8.4301 | 8.8796 | 5.0834 | 6.3731 | 98571.4602 | 1.198 | 20.7829 | 31.146 | 1618.6795
1.35 | 66.2897 | 83.3176 | 52.8346 | 0.24549 | 2058.7439 | 65.7503 | 82.797 | 8.4395 | 9.3001 | 5.5379 | 6.4088 | 98523.8021 | 1.1975 | 20.749 | 33.6967 | 1611.2474
1.4 | 66.0203 | 86.6236 | 57.0565 | 0.25524 | 2139.1391 | 65.4765 | 86.0764 | 8.4565 | 9.7212 | 6.0134 | 6.4435 | 98474.2329 | 1.197 | 20.7151 | 36.3705 | 1605.7477
1.45 | 65.83 | 89.9194 | 61.4421 | 0.26497 | 2219.3336 | 65.2815 | 89.3455 | 8.4806 | 10.1435 | 6.5101 | 6.4771 | 98422.7632 | 1.1965 | 20.6812 | 39.1742 | 1602.0316
1.5 | 65.3825 | 93.1998 | 65.9908 | 0.27465 | 2299.2206 | 64.831 | 92.5989 | 8.4741 | 10.5663 | 7.0278 | 6.5098 | 98369.4022 | 1.196 | 20.6474 | 42.0202 | 1593.06
1.55 | 64.378 | 96.4483 | 70.7015 | 0.28424 | 2378.4658 | 63.8273 | 95.8204 | 8.4026 | 10.9877 | 7.5667 | 6.5415 | 98314.1655 | 1.1954 | 20.6135 | 44.9235 | 1572.6946
1.6 | 63.0751 | 99.6341 | 75.5717 | 0.29364 | 2456.4402 | 62.5273 | 98.9793 | 8.2949 | 11.4042 | 8.1265 | 6.5725 | 98257.0841 | 1.1949 | 20.5796 | 47.9178 | 1546.3442
1.65 | 61.7908 | 102.7553 | 80.5983 | 0.30286 | 2533.1112 | 61.246 | 102.0738 | 8.1869 | 11.8152 | 8.707 | 6.6027 | 98198.1987 | 1.1943 | 20.5457 | 50.9422 | 1520.4958
1.7 | 60.5032 | 105.8122 | 85.778 | 0.31189 | 2608.4901 | 59.9618 | 105.1041 | 8.0762 | 12.2209 | 9.308 | 6.6322 | 98137.5493 | 1.1937 | 20.5118 | 53.9913 | 1494.6916
1.75 | 59.2208 | 108.8048 | 91.1076 | 0.32073 | 2682.5846 | 58.6829 | 108.0703 | 7.964 | 12.621 | 9.929 | 6.6611 | 98075.1763 | 1.1931 | 20.4779 | 57.0493 | 1469.0896
1.8 | 57.939 | 111.7333 | 96.584 | 0.32938 | 2755.3991 | 57.4048 | 110.9726 | 7.8497 | 13.0155 | 10.57 | 6.6894 | 98011.1198 | 1.1925 | 20.444 | 60.0073 | 1443.4876
1.85 | 56.6728 | 114.5976 | 102.2038 | 0.33785 | 2826.9377 | 56.1424 | 113.811 | 7.7353 | 13.4043 | 11.2305 | 6.7172 | 97945.4198 | 1.1918 | 20.4101 | 63.0799 | 1418.4038
1.9 | 55.4821 | 117.401 | 107.9641 | 0.34613 | 2897.2718 | 54.9553 | 116.5885 | 7.6278 | 13.7876 | 11.9103 | 6.7444 | 97878.1156 | 1.1911 | 20.3762 | 66.167 | 1394.9611
1.95 | 54.2874 | 120.1446 | 113.8617 | 0.35425 | 2966.4338 | 53.7643 | 119.3066 | 7.5182 | 14.1655 | 12.6092 | 6.7711 | 97809.2449 | 1.1905 | 20.3424 | 69.2563 | 1371.5185
2 | 53.2497 | 122.8318 | 119.8938 | 0.36219 | 3034.4918 | 52.7294 | 121.9684 | 7.4254 | 14.5383 | 13.3268 | 6.7974 | 97738.8446 | 1.1898 | 20.3085 | 72.3468 | 1351.3471
2.05 | 52.2486 | 125.4687 | 126.0577 | 0.37 | 3101.5754 | 51.7311 | 124.58 | 7.3355 | 14.9066 | 14.063 | 6.8233 | 97666.9481 | 1.1891 | 20.2746 | 75.4413 | 1331.9936
2.1 | 51.2442 | 128.0554 | 132.351 | 0.37765 | 3167.6912 | 50.7296 | 127.1416 | 7.2438 | 15.2704 | 14.8174 | 6.8487 | 97593.5873 | 1.1883 | 20.2407 | 78.5362 | 1312.64
2.15 | 50.1813 | 130.5904 | 138.771 | 0.38515 | 3232.8114 | 49.6702 | 129.6517 | 7.1439 | 15.6294 | 15.5899 | 6.8738 | 97518.7943 | 1.1876 | 20.2068 | 81.6257 | 1292.168
2.2 | 49.1154 | 133.0721 | 145.3152 | 0.3925 | 3296.908 | 48.6079 | 132.1088 | 7.0422 | 15.9834 | 16.3803 | 6.8985 | 97442.6024 | 1.1869 | 20.1729 | 84.7041 | 1271.696
2.25 | 48.2064 | 135.5018 | 151.981 | 0.3997 | 3360.0078 | 47.7016 | 134.5139 | 6.9582 | 16.3325 | 17.1882 | 6.9229 | 97365.0452 | 1.1861 | 20.139 | 87.7688 | 1254.4431
2.3 | 47.4617 | 137.8928 | 158.766 | 0.40678 | 3422.3791 | 46.9585 | 136.8805 | 6.8928 | 16.6782 | 18.0135 | 6.9469 | 97286.1517 | 1.1853 | 20.1051 | 90.6887 | 1240.4092
2.35 | 46.7379 | 140.2467 | 165.6684 | 0.41376 | 3484.0532 | 46.2363 | 139.2101 | 6.8289 | 17.0206 | 18.856 | 6.9707 | 97205.9463 | 1.1845 | 20.0712 | 93.6774 | 1226.9164
2.4 | 46.1738 | 142.5688 | 172.6865 | 0.42064 | 3545.1448 | 45.6728 | 141.5079 | 6.7836 | 17.3603 | 19.7155 | 6.9942 | 97124.452 | 1.1837 | 20.0374 | 96.7394 | 1216.7474
2.45 | 45.7026 | 144.8642 | 179.8188 | 0.42745 | 3605.7593 | 45.2016 | 143.779 | 6.7489 | 17.698 | 20.592 | 7.0173 | 97041.6882 | 1.1829 | 20.0035 | 99.8106 | 1208.4837
2.5 | 45.2905 | 147.138 | 187.064 | 0.4342 | 3666.0034 | 44.7891 | 146.0287 | 6.7207 | 18.0341 | 21.4853 | 7.0402 | 96957.6715 | 1.1821 | 19.9696 | 102.8963 | 1201.446
2.55 | 45.0677 | 149.3935 | 194.4213 | 0.44089 | 3725.9417 | 44.5646 | 148.2599 | 6.7151 | 18.3692 | 22.3954 | 7.0629 | 96872.4165 | 1.1812 | 19.9357 | 105.9996 | 1198.23
2.6 | 43.3879 | 151.6146 | 201.8896 | 0.44748 | 3785.2567 | 42.8937 | 150.4568 | 6.5299 | 18.7011 | 23.3222 | 7.0852 | 96785.9373 | 1.1804 | 19.9018 | 109.096 | 1166.0149
2.65 | 35.5263 | 153.617 | 209.4635 | 0.45343 | 3840.2809 | 35.0853 | 152.4366 | 5.5803 | 19.0071 | 24.2651 | 7.1075 | 96698.2981 | 1.1795 | 19.8679 | 111.9145 | 1010.7544
2.7 | 23.8492 | 155.1027 | 217.1244 | 0.45786 | 3885.088 | 23.4851 | 153.9034 | 4.1515 | 19.2504 | 25.2218 | 7.1296 | 96609.7181 | 1.1786 | 19.834 | 114.0051 | 779.4938
2.75 | 10.218 | 155.9605 | 224.8435 | 0.46043 | 3917.4682 | 9.9157 | 154.7471 | 2.4673 | 19.4168 | 26.1888 | 7.1518 | 96520.5319 | 1.1778 | 19.8001 | 115.1834 | 508.798
2.8 | 1.3814 | 156.1687 | 232.5881 | 0.46109 | 3936.9852 | -0.79257 | 154.9461 | 1.1315 | 19.503 | 27.1621 | 7.1741 | 96431.1184 | 1.1769 | 19.7663 | 115.4046 | 295.043
2.85 | 8.6426 | 155.9353 | 240.3311 | 0.46044 | 3947.7505 | -8.6413 | 154.7069 | 0.1471 | 19.5345 | 28.1383 | 7.1965 | 96341.7904 | 1.176 | 19.7324 | 114.9736 | 138.2161
2.9 | 14.4366 | 155.3518 | 248.0529 | 0.45875 | 3951.5675 | -14.4248 | 154.1203 | -0.5827 | 19.5224 | 29.1148 | 7.2192 | 96252.7724 | 1.1751 | 19.6985 | 114.0294 | 22.4028
2.95 | 15.5111 | 154.5867 | 255.74 | 0.45653 | 3951.7542 | -15.4943 | 153.3534 | -0.72004 | 19.4875 | 30.0901 | 7.2421 | 96164.2219 | 1.1742 | 19.691 | 112.8248 | 0
3 | 15.4498 | 153.8151 | 263.3883 | 0.4543 | 3951.7542 | -15.4333 | 152.5802 | -0.71458 | 19.4517 | 31.0636 | 7.2652 | 96076.1831 | 1.1734 | 19.691 | 111.6186 | 0
3.05 | 15.3892 | 153.0467 | 270.9981 | 0.45207 | 3951.7542 | -15.3728 | 151.8101 | -0.70918 | 19.4162 | 32.0353 | 7.2884 | 95988.6532 | 1.1725 | 19.691 | 110.4246 | 0
3.1 | 15.3292 | 152.2813 | 278.5694 | 0.44984 | 3951.7542 | -15.313 | 151.0429 | -0.70382 | 19.3809 | 33.0052 | 7.3119 | 95901.6295 | 1.1716 | 19.691 | 109.2425 | 0
3.15 | 15.2698 | 151.5189 | 286.1024 | 0.44763 | 3951.7542 | -15.2538 | 150.2788 | -0.69851 | 19.3459 | 33.9734 | 7.3355 | 95815.1092 | 1.1708 | 19.691 | 108.0724 | 0
3.2 | 15.211 | 150.7595 | 293.5973 | 0.44542 | 3951.7542 | -15.1951 | 149.5175 | -0.69325 | 19.3112 | 34.9398 | 7.3594 | 95729.0896 | 1.1699 | 19.691 | 106.914 | 0
3.25 | 15.1527 | 150.003 | 301.0542 | 0.44323 | 3951.7542 | -15.1371 | 148.7592 | -0.68803 | 19.2767 | 35.9045 | 7.3834 | 95643.5682 | 1.1691 | 19.691 | 105.7672 | 0
3.3 | 15.0951 | 149.2494 | 308.4733 | 0.44104 | 3951.7542 | -15.0796 | 148.0038 | -0.68286 | 19.2425 | 36.8675 | 7.4077 | 95558.5421 | 1.1682 | 19.691 | 104.6319 | 0
3.35 | 15.038 | 148.4988 | 315.8546 | 0.43886 | 3951.7542 | -15.0227 | 147.2512 | -0.67772 | 19.2085 | 37.8288 | 7.4321 | 95474.0088 | 1.1674 | 19.691 | 103.5078 | 0
3.4 | 14.9815 | 147.751 | 323.1985 | 0.43668 | 3951.7542 | -14.9664 | 146.5015 | -0.67264 | 19.1748 | 38.7883 | 7.4568 | 95389.9658 | 1.1666 | 19.691 | 102.3949 | 0
3.45 | 14.9256 | 147.0061 | 330.5048 | 0.43452 | 3951.7542 | -14.9106 | 145.7546 | -0.66759 | 19.1414 | 39.7463 | 7.4816 | 95306.4104 | 1.1657 | 19.691 | 101.2931 | 0
3.5 | 14.8702 | 146.2639 | 337.774 | 0.43236 | 3951.7542 | -14.8554 | 145.0104 | -0.66259 | 19.1082 | 40.7025 | 7.5067 | 95223.3401 | 1.1649 | 19.691 | 100.2022 | 0
3.55 | 14.8153 | 145.5246 | 345.0059 | 0.43021 | 3951.7542 | -14.8007 | 144.269 | -0.65763 | 19.0752 | 41.6571 | 7.532 | 95140.7524 | 1.1641 | 19.691 | 99.1221 | 0
3.6 | 14.761 | 144.788 | 352.2009 | 0.42807 | 3951.7542 | -14.7466 | 143.5303 | -0.65272 | 19.0425 | 42.61 | 7.5574 | 95058.6449 | 1.1633 | 19.691 | 98.0526 | 0
3.65 | 14.7073 | 144.0542 | 359.359 | 0.42593 | 3951.7542 | -14.693 | 142.7943 | -0.64784 | 19.0101 | 43.5613 | 7.5831 | 94977.015 | 1.1625 | 19.691 | 96.9937 | 0
3.7 | 14.654 | 143.323 | 366.4804 | 0.42381 | 3951.7542 | -14.6399 | 142.061 | -0.643 | 18.9778 | 44.511 | 7.6091 | 94895.8603 | 1.1617 | 19.691 | 95.9452 | 0
3.75 | 14.6013 | 142.5945 | 373.5652 | 0.42169 | 3951.7542 | -14.5874 | 141.3303 | -0.63821 | 18.9459 | 45.4591 | 7.6352 | 94815.1785 | 1.1609 | 19.691 | 94.9069 | 0
3.8 | 14.5491 | 141.8687 | 380.6135 | 0.41957 | 3951.7542 | -14.5353 | 140.6022 | -0.63345 | 18.9141 | 46.4056 | 7.6616 | 94734.9671 | 1.1601 | 19.691 | 93.8789 | 0
3.85 | 14.4974 | 141.1455 | 387.6254 | 0.41747 | 3951.7542 | -14.4838 | 139.8768 | -0.62873 | 18.8826 | 47.3505 | 7.6882 | 94655.2238 | 1.1593 | 19.691 | 92.8608 | 0
3.9 | 14.4463 | 140.4249 | 394.6012 | 0.41537 | 3951.7542 | -14.4328 | 139.1538 | -0.62405 | 18.8514 | 48.2939 | 7.715 | 94575.9462 | 1.1585 | 19.691 | 91.8528 | 0
3.95 | 14.3956 | 139.7069 | 401.5408 | 0.41328 | 3951.7542 | -14.3822 | 138.4335 | -0.61941 | 18.8203 | 49.2357 | 7.742 | 94497.1321 | 1.1577 | 19.691 | 90.8545 | 0
4 | 14.3454 | 138.9915 | 408.4446 | 0.41119 | 3951.7542 | -14.3322 | 137.7156 | -0.6148 | 18.7895 | 50.1759 | 7.7693 | 94418.7791 | 1.1569 | 19.691 | 89.8659 | 0
4.05 | 14.2966 | 138.2785 | 415.3124 | 0.40912 | 3951.7542 | -14.2836 | 137.0002 | -0.61036 | 18.759 | 51.1146 | 7.7968 | 94340.8849 | 1.1562 | 19.691 | 88.9055 | 0
4.1 | 14.2496 | 137.568 | 422.1446 | 0.40705 | 3951.7542 | -14.2367 | 136.2872 | -0.60613 | 18.7286 | 52.0518 | 7.8246 | 94263.4474 | 1.1554 | 19.691 | 87.9788 | 0
4.15 | 14.2029 | 136.8599 | 428.9412 | 0.40498 | 3951.7542 | -14.1901 | 135.5765 | -0.60192 | 18.6985 | 52.9875 | 7.8526 | 94186.4644 | 1.1546 | 19.691 | 87.0602 | 0
4.2 | 14.1567 | 136.1541 | 435.7023 | 0.40293 | 3951.7542 | -14.144 | 134.8682 | -0.59774 | 18.6685 | 53.9217 | 7.8808 | 94109.9337 | 1.1539 | 19.691 | 86.1497 | 0
4.25 | 14.1108 | 135.4506 | 442.4281 | 0.40087 | 3951.7542 | -14.0984 | 134.1621 | -0.5936 | 18.6388 | 54.8543 | 7.9093 | 94033.8532 | 1.1531 | 19.691 | 85.2472 | 0
4.3 | 14.0642 | 134.7495 | 449.1186 | 0.39883 | 3951.7542 | -14.0519 | 133.4583 | -0.58931 | 18.6093 | 55.7855 | 7.9381 | 93958.2209 | 1.1524 | 19.691 | 84.3294 | 0
4.35 | 14.0172 | 134.0508 | 455.7739 | 0.39679 | 3951.7542 | -14.005 | 132.7569 | -0.58495 | 18.58 | 56.7153 | 7.9671 | 93883.0346 | 1.1516 | 19.691 | 83.403 | 0
4.4 | 13.9706 | 133.3544 | 462.3943 | 0.39476 | 3951.7542 | -13.9586 | 132.0578 | -0.58061 | 18.5509 | 57.6435 | 7.9963 | 93808.2921 | 1.1509 | 19.691 | 82.4855 | 0
4.45 | 13.9245 | 132.6604 | 468.9797 | 0.39274 | 3951.7542 | -13.9126 | 131.361 | -0.57631 | 18.522 | 58.5704 | 8.0258 | 93733.9914 | 1.1501 | 19.691 | 81.5769 | 0
4.5 | 13.8788 | 131.9687 | 475.5304 | 0.39072 | 3951.7542 | -13.867 | 130.6665 | -0.57204 | 18.4933 | 59.4957 | 8.0556 | 93660.1305 | 1.1494 | 19.691 | 80.6769 | 0
4.55 | 13.8336 | 131.2793 | 482.0464 | 0.38871 | 3951.7542 | -13.8219 | 129.9743 | -0.56781 | 18.4649 | 60.4197 | 8.0857 | 93586.7072 | 1.1487 | 19.691 | 79.7856 | 0
4.6 | 13.7887 | 130.5923 | 488.5279 | 0.3867 | 3951.7542 | -13.7772 | 129.2843 | -0.5636 | 18.4367 | 61.3422 | 8.116 | 93513.7195 | 1.148 | 19.691 | 78.9027 | 0
4.65 | 13.7443 | 129.9075 | 494.9749 | 0.3847 | 3951.7542 | -13.7329 | 128.5965 | -0.55943 | 18.4086 | 62.2634 | 8.1466 | 93441.1654 | 1.1472 | 19.691 | 78.0283 | 0
4.7 | 13.7004 | 129.2249 | 501.3876 | 0.38271 | 3951.7542 | -13.6891 | 127.911 | -0.5553 | 18.3808 | 63.1831 | 8.1774 | 93369.043 | 1.1465 | 19.691 | 77.1623 | 0
4.75 | 13.6568 | 128.5446 | 507.766 | 0.38072 | 3951.7542 | -13.6457 | 127.2276 | -0.55119 | 18.3532 | 64.1015 | 8.2086 | 93297.3501 | 1.1458 | 19.691 | 76.3045 | 0
4.8 | 13.6137 | 127.8664 | 514.1104 | 0.37874 | 3951.7542 | -13.6027 | 126.5464 | -0.54711 | 18.3258 | 65.0184 | 8.24 | 93226.0849 | 1.1451 | 19.691 | 75.4548 | 0
4.85 | 13.571 | 127.1905 | 520.4207 | 0.37676 | 3951.7542 | -13.5601 | 125.8673 | -0.54307 | 18.2986 | 65.934 | 8.2717 | 93155.2455 | 1.1444 | 19.691 | 74.6132 | 0
4.9 | 13.5286 | 126.5167 | 526.6971 | 0.3748 | 3951.7542 | -13.5179 | 125.1904 | -0.53905 | 18.2716 | 66.8483 | 8.3037 | 93084.8298 | 1.1437 | 19.691 | 73.7796 | 0
4.95 | 13.4867 | 125.8451 | 532.9398 | 0.37283 | 3951.7542 | -13.4761 | 124.5155 | -0.53507 | 18.2448 | 67.7612 | 8.336 | 93014.8361 | 1.143 | 19.691 | 72.9539 | 0
5 | 13.4452 | 125.1756 | 539.1487 | 0.37088 | 3951.7542 | -13.4347 | 123.8427 | -0.53111 | 18.2182 | 68.6728 | 8.3686 | 92945.2624 | 1.1423 | 19.691 | 72.136 | 0
5.05 | 13.4041 | 124.5082 | 545.3241 | 0.36892 | 3951.7542 | -13.3937 | 123.172 | -0.52719 | 18.1918 | 69.583 | 8.4015 | 92876.1069 | 1.1416 | 19.691 | 71.3258 | 0
5.1 | 13.3633 | 123.8429 | 551.466 | 0.36698 | 3951.7542 | -13.3531 | 122.5033 | -0.52329 | 18.1656 | 70.492 | 8.4347 | 92807.3676 | 1.1409 | 19.691 | 70.5233 | 0
5.15 | 13.323 | 123.1796 | 557.5745 | 0.36504 | 3951.7542 | -13.3128 | 121.8367 | -0.51942 | 18.1396 | 71.3996 | 8.4682 | 92739.0429 | 1.1402 | 19.691 | 69.7284 | 0
5.2 | 13.283 | 122.5184 | 563.6497 | 0.3631 | 3951.7542 | -13.273 | 121.172 | -0.51558 | 18.1137 | 72.3059 | 8.5021 | 92671.1308 | 1.1396 | 19.691 | 68.9409 | 0
5.25 | 13.2434 | 121.8593 | 569.6917 | 0.36118 | 3951.7542 | -13.2335 | 120.5094 | -0.51177 | 18.0881 | 73.211 | 8.5362 | 92603.6296 | 1.1389 | 19.691 | 68.1609 | 0
5.3 | 13.2041 | 121.2022 | 575.7006 | 0.35925 | 3951.7542 | -13.1944 | 119.8487 | -0.50798 | 18.0627 | 74.1147 | 8.5707 | 92536.5375 | 1.1382 | 19.691 | 67.3882 | 0
5.35 | 13.1653 | 120.547 | 581.6766 | 0.35734 | 3951.7542 | -13.1556 | 119.1899 | -0.50423 | 18.0374 | 75.0172 | 8.6055 | 92469.8528 | 1.1376 | 19.691 | 66.6227 | 0
5.4 | 13.1268 | 119.8939 | 587.6197 | 0.35542 | 3951.7542 | -13.1172 | 118.5331 | -0.5005 | 18.0123 | 75.9185 | 8.6406 | 92403.5737 | 1.1369 | 19.691 | 65.8645 | 0
5.45 | 13.0887 | 119.2427 | 593.5299 | 0.35352 | 3951.7542 | -13.0792 | 117.8782 | -0.49679 | 17.9875 | 76.8185 | 8.676 | 92337.6984 | 1.1362 | 19.691 | 65.1133 | 0
5.5 | 13.0509 | 118.5934 | 599.4075 | 0.35162 | 3951.7542 | -13.0416 | 117.2251 | -0.49312 | 17.9628 | 77.7172 | 8.7118 | 92272.2253 | 1.1356 | 19.691 | 64.3692 | 0
5.55 | 13.0135 | 117.9461 | 605.2525 | 0.34972 | 3951.7542 | -13.0042 | 116.574 | -0.48946 | 17.9383 | 78.6147 | 8.748 | 92207.1527 | 1.1349 | 19.691 | 63.6321 | 0
5.6 | 12.9764 | 117.3007 | 611.0649 | 0.34783 | 3951.7542 | -12.9673 | 115.9247 | -0.48584 | 17.9139 | 79.5111 | 8.7845 | 92142.4789 | 1.1343 | 19.691 | 62.9018 | 0
5.65 | 12.9397 | 116.6571 | 616.845 | 0.34594 | 3951.7542 | -12.9307 | 115.2772 | -0.48224 | 17.8898 | 80.4061 | 8.8213 | 92078.2023 | 1.1337 | 19.691 | 62.1784 | 0
5.7 | 12.9033 | 116.0155 | 622.5927 | 0.34406 | 3951.7542 | -12.8944 | 114.6316 | -0.47866 | 17.8658 | 81.3 | 8.8585 | 92014.3211 | 1.133 | 19.691 | 61.4617 | 0
5.75 | 12.8672 | 115.3757 | 628.3082 | 0.34219 | 3951.7542 | -12.8585 | 113.9878 | -0.47511 | 17.842 | 82.1927 | 8.8961 | 91950.8339 | 1.1324 | 19.691 | 60.7518 | 0
5.8 | 12.8315 | 114.7378 | 633.9915 | 0.34032 | 3951.7542 | -12.8228 | 113.3457 | -0.47159 | 17.8184 | 83.0842 | 8.934 | 91887.7388 | 1.1318 | 19.691 | 60.0484 | 0
5.85 | 12.7961 | 114.1016 | 639.6428 | 0.33846 | 3951.7542 | -12.7876 | 112.7055 | -0.46809 | 17.7949 | 83.9746 | 8.9723 | 91825.0345 | 1.1311 | 19.691 | 59.3516 | 0
5.9 | 12.7611 | 113.4673 | 645.2621 | 0.3366 | 3951.7542 | -12.7526 | 112.067 | -0.46461 | 17.7717 | 84.8637 | 9.011 | 91762.7192 | 1.1305 | 19.691 | 58.6613 | 0
5.95 | 12.7264 | 112.8348 | 650.8495 | 0.33474 | 3951.7542 | -12.718 | 111.4302 | -0.46116 | 17.7486 | 85.7517 | 9.05 | 91700.7914 | 1.1299 | 19.691 | 57.9774 | 0
6 | 12.692 | 112.2041 | 656.4051 | 0.33289 | 3951.7542 | -12.6837 | 110.7951 | -0.45773 | 17.7257 | 86.6386 | 9.0895 | 91639.2496 | 1.1293 | 19.691 | 57.2999 | 0
6.05 | 12.6579 | 111.5751 | 661.929 | 0.33105 | 3951.7542 | -12.6498 | 110.1618 | -0.45432 | 17.7029 | 87.5243 | 9.1293 | 91578.0922 | 1.1287 | 19.691 | 56.6287 | 0
6.1 | 12.6247 | 110.9479 | 667.4213 | 0.32921 | 3951.7542 | -12.6166 | 109.5301 | -0.45102 | 17.6803 | 88.4089 | 9.1696 | 91517.3177 | 1.1281 | 19.691 | 55.9742 | 0
6.15 | 12.5924 | 110.3224 | 672.8821 | 0.32737 | 3951.7542 | -12.5845 | 108.9001 | -0.44785 | 17.6579 | 89.2923 | 9.2102 | 91456.9247 | 1.1275 | 19.691 | 55.3392 | 0
6.2 | 12.5605 | 109.6985 | 678.3114 | 0.32554 | 3951.7542 | -12.5526 | 108.2717 | -0.4447 | 17.6356 | 90.1747 | 9.2513 | 91396.9115 | 1.1269 | 19.691 | 54.7096 | 0
6.25 | 12.5288 | 109.0763 | 683.7093 | 0.32371 | 3951.7542 | -12.521 | 107.6448 | -0.44157 | 17.6135 | 91.0559 | 9.2927 | 91337.2769 | 1.1263 | 19.691 | 54.0854 | 0
6.3 | 12.4973 | 108.4557 | 689.0759 | 0.32189 | 3951.7542 | -12.4896 | 107.0196 | -0.43846 | 17.5916 | 91.936 | 9.3346 | 91278.0193 | 1.1257 | 19.691 | 53.4666 | 0
6.35 | 12.4662 | 107.8368 | 694.4113 | 0.32007 | 3951.7542 | -12.4586 | 106.3958 | -0.43537 | 17.5698 | 92.8151 | 9.377 | 91219.1374 | 1.1251 | 19.691 | 52.8531 | 0
6.4 | 12.4342 | 107.2195 | 699.7155 | 0.31826 | 3951.7542 | -12.4267 | 105.7737 | -0.43211 | 17.5481 | 93.693 | 9.4197 | 91160.6297 | 1.1245 | 19.691 | 52.2234 | 0
6.45 | 12.4025 | 106.6038 | 704.9887 | 0.31645 | 3951.7542 | -12.3951 | 105.1532 | -0.42887 | 17.5267 | 94.5699 | 9.4629 | 91102.4948 | 1.1239 | 19.691 | 51.5987 | 0
6.5 | 12.3711 | 105.9898 | 710.2308 | 0.31465 | 3951.7542 | -12.3638 | 104.5342 | -0.42565 | 17.5053 | 95.4457 | 9.5066 | 91044.7313 | 1.1233 | 19.691 | 50.9799 | 0
6.55 | 12.34 | 105.3774 | 715.4421 | 0.31285 | 3951.7542 | -12.3327 | 103.9168 | -0.42246 | 17.4842 | 96.3204 | 9.5507 | 90987.3378 | 1.1228 | 19.691 | 50.3667 | 0
6.6 | 12.3091 | 104.7666 | 720.6225 | 0.31105 | 3951.7542 | -12.302 | 103.3009 | -0.41928 | 17.4632 | 97.1941 | 9.5952 | 90930.3129 | 1.1222 | 19.691 | 49.7593 | 0
6.65 | 12.2786 | 104.1574 | 725.7722 | 0.30926 | 3951.7542 | -12.2715 | 102.6865 | -0.41612 | 17.4424 | 98.0667 | 9.6403 | 90873.6553 | 1.1216 | 19.691 | 49.1575 | 0
6.7 | 12.2483 | 103.5498 | 730.8912 | 0.30748 | 3951.7542 | -12.2413 | 102.0737 | -0.41299 | 17.4217 | 98.9383 | 9.6858 | 90817.3635 | 1.1211 | 19.691 | 48.5612 | 0
6.75 | 12.2183 | 102.9437 | 735.9796 | 0.3057 | 3951.7542 | -12.2114 | 101.4624 | -0.40987 | 17.4012 | 99.8089 | 9.7317 | 90761.4362 | 1.1205 | 19.691 | 47.9705 | 0
6.8 | 12.1886 | 102.3393 | 741.0375 | 0.30392 | 3951.7542 | -12.1818 | 100.8525 | -0.40677 | 17.3808 | 100.6784 | 9.7782 | 90705.8721 | 1.12 | 19.691 | 47.3853 | 0
6.85 | 12.1592 | 101.7363 | 746.0649 | 0.30215 | 3951.7542 | -12.1525 | 100.2442 | -0.4037 | 17.3606 | 101.547 | 9.8252 | 90650.6699 | 1.1194 | 19.691 | 46.8056 | 0
6.9 | 12.13 | 101.135 | 751.0619 | 0.30038 | 3951.7542 | -12.1234 | 99.6373 | -0.40064 | 17.3405 | 102.4145 | 9.8727 | 90595.8283 | 1.1189 | 19.691 | 46.2312 | 0
6.95 | 12.1011 | 100.5351 | 756.0286 | 0.29861 | 3951.7542 | -12.0946 | 99.0318 | -0.3976 | 17.3206 | 103.281 | 9.9207 | 90541.3459 | 1.1183 | 19.691 | 45.6621 | 0
7 | 12.0725 | 99.9367 | 760.9651 | 0.29685 | 3951.7542 | -12.0661 | 98.4278 | -0.39458 | 17.3008 | 104.1466 | 9.9692 | 90487.2215 | 1.1178 | 19.691 | 45.0984 | 0
7.05 | 12.0442 | 99.3399 | 765.8714 | 0.2951 | 3951.7542 | -12.0378 | 97.8252 | -0.39158 | 17.2812 | 105.0111 | 10.0182 | 90433.4538 | 1.1172 | 19.691 | 44.5399 | 0
7.1 | 12.0161 | 98.7445 | 770.7477 | 0.29334 | 3951.7542 | -12.0098 | 97.224 | -0.3886 | 17.2618 | 105.8747 | 10.0678 | 90380.0415 | 1.1167 | 19.691 | 43.9865 | 0
7.15 | 11.9882 | 98.1506 | 775.5939 | 0.2916 | 3951.7542 | -11.982 | 96.6242 | -0.38564 | 17.2425 | 106.7373 | 10.1179 | 90326.9834 | 1.1162 | 19.691 | 43.4383 | 0
7.2 | 11.9607 | 97.5581 | 780.4101 | 0.28985 | 3951.7542 | -11.9545 | 96.0258 | -0.38269 | 17.2233 | 107.5989 | 10.1685 | 90274.2783 | 1.1156 | 19.691 | 42.8952 | 0
7.25 | 11.9333 | 96.9671 | 785.1965 | 0.28811 | 3951.7542 | -11.9273 | 95.4287 | -0.37976 | 17.2043 | 108.4596 | 10.2197 | 90221.9249 | 1.1151 | 19.691 | 42.3572 | 0
7.3 | 11.9063 | 96.3776 | 789.953 | 0.28638 | 3951.7542 | -11.9003 | 94.833 | -0.37685 | 17.1854 | 109.3194 | 10.2715 | 90169.922 | 1.1146 | 19.691 | 41.8242 | 0
7.35 | 11.8795 | 95.7895 | 794.6798 | 0.28464 | 3951.7542 | -11.8736 | 94.2387 | -0.37396 | 17.1667 | 110.1782 | 10.3239 | 90118.2685 | 1.1141 | 19.691 | 41.2961 | 0
7.4 | 11.8529 | 95.2028 | 799.3769 | 0.28292 | 3951.7542 | -11.8471 | 93.6456 | -0.37109 | 17.1481 | 111.036 | 10.3769 | 90066.9631 | 1.1136 | 19.691 | 40.773 | 0
7.45 | 11.8266 | 94.6174 | 804.0444 | 0.28119 | 3951.7542 | -11.8209 | 93.0539 | -0.36823 | 17.1297 | 111.893 | 10.4304 | 90016.0046 | 1.1131 | 19.691 | 40.2547 | 0
7.5 | 11.8008 | 94.0335 | 808.6823 | 0.27947 | 3951.7542 | -11.7951 | 92.4635 | -0.36543 | 17.1114 | 112.749 | 10.4846 | 89965.3919 | 1.1126 | 19.691 | 39.7463 | 0
7.55 | 11.7758 | 93.451 | 813.2907 | 0.27775 | 3951.7542 | -11.7702 | 91.8744 | -0.36275 | 17.0932 | 113.6041 | 10.5394 | 89915.1238 | 1.112 | 19.691 | 39.2534 | 0
7.6 | 11.751 | 92.8697 | 817.8698 | 0.27604 | 3951.7542 | -11.7454 | 91.2865 | -0.36009 | 17.0752 | 114.4583 | 10.5948 | 89865.1992 | 1.1115 | 19.691 | 38.7648 | 0
7.65 | 11.7264 | 92.2898 | 822.4194 | 0.27433 | 3951.7542 | -11.7209 | 90.6998 | -0.35744 | 17.0573 | 115.3117 | 10.6508 | 89815.617 | 1.1111 | 19.691 | 38.2805 | 0
7.7 | 11.702 | 91.7112 | 826.9398 | 0.27263 | 3951.7542 | -11.6966 | 90.1144 | -0.3548 | 17.0396 | 116.1641 | 10.7075 | 89766.3761 | 1.1106 | 19.691 | 37.8003 | 0
7.75 | 11.6778 | 91.1339 | 831.4309 | 0.27092 | 3951.7542 | -11.6725 | 89.5301 | -0.35218 | 17.0219 | 117.0156 | 10.7649 | 89717.4754 | 1.1101 | 19.691 | 37.3244 | 0
7.8 | 11.6535 | 90.5579 | 835.8928 | 0.26923 | 3951.7542 | -11.6483 | 88.9471 | -0.3495 | 17.0044 | 117.8663 | 10.8229 | 89668.9137 | 1.1096 | 19.691 | 36.8459 | 0
7.85 | 11.629 | 89.9833 | 840.3256 | 0.26753 | 3951.7542 | -11.6239 | 88.3653 | -0.34677 | 16.9871 | 118.7161 | 10.8816 | 89620.6901 | 1.1091 | 19.691 | 36.3639 | 0
7.9 | 11.6048 | 89.4099 | 844.7293 | 0.26584 | 3951.7542 | -11.5997 | 87.7847 | -0.34405 | 16.9699 | 119.565 | 10.941 | 89572.8035 | 1.1086 | 19.691 | 35.8865 | 0
7.95 | 11.5808 | 88.8378 | 849.1041 | 0.26415 | 3951.7542 | -11.5758 | 87.2053 | -0.34134 | 16.9528 | 120.413 | 11.0011 | 89525.2527 | 1.1081 | 19.691 | 35.4135 | 0
8 | 11.557 | 88.2671 | 853.4499 | 0.26247 | 3951.7542 | -11.5521 | 86.6271 | -0.33866 | 16.9358 | 121.2603 | 11.0619 | 89478.0367 | 1.1077 | 19.691 | 34.945 | 0
8.05 | 11.5335 | 87.6976 | 857.7668 | 0.26079 | 3951.7542 | -11.5286 | 86.0501 | -0.33598 | 16.919 | 122.1066 | 11.1235 | 89431.1544 | 1.1072 | 19.691 | 34.4809 | 0
8.1 | 11.5101 | 87.1294 | 862.0549 | 0.25911 | 3951.7542 | -11.5053 | 85.4742 | -0.33332 | 16.9023 | 122.9522 | 11.1858 | 89384.6048 | 1.1067 | 19.691 | 34.0212 | 0
8.15 | 11.487 | 86.5625 | 866.3143 | 0.25744 | 3951.7542 | -11.4822 | 84.8995 | -0.33068 | 16.8857 | 123.7969 | 11.2488 | 89338.3869 | 1.1063 | 19.691 | 33.5658 | 0
8.2 | 11.4641 | 85.9968 | 870.5449 | 0.25577 | 3951.7542 | -11.4594 | 84.326 | -0.32805 | 16.8693 | 124.6407 | 11.3126 | 89292.4997 | 1.1058 | 19.691 | 33.1148 | 0
8.25 | 11.4414 | 85.4323 | 874.7469 | 0.2541 | 3951.7542 | -11.4368 | 83.7536 | -0.32544 | 16.853 | 125.4838 | 11.3772 | 89246.9421 | 1.1054 | 19.691 | 32.668 | 0
8.3 | 11.419 | 84.8691 | 878.9203 | 0.25244 | 3951.7542 | -11.4144 | 83.1823 | -0.32284 | 16.8369 | 126.326 | 11.4426 | 89201.7131 | 1.1049 | 19.691 | 32.2255 | 0
8.35 | 11.3967 | 84.3072 | 883.0651 | 0.25078 | 3951.7542 | -11.3922 | 82.6121 | -0.32025 | 16.8208 | 127.1675 | 11.5088 | 89156.8118 | 1.1044 | 19.691 | 31.7872 | 0
8.4 | 11.375 | 83.7464 | 887.1815 | 0.24912 | 3951.7542 | -11.3706 | 82.043 | -0.31775 | 16.8049 | 128.0081 | 11.5758 | 89112.2371 | 1.104 | 19.691 | 31.3595 | 0
8.45 | 11.3538 | 83.1869 | 891.2694 | 0.24747 | 3951.7542 | -11.3494 | 81.475 | -0.31531 | 16.7892 | 128.848 | 11.6437 | 89067.9881 | 1.1036 | 19.691 | 30.9414 | 0
8.5 | 11.3327 | 82.6285 | 895.329 | 0.24582 | 3951.7542 | -11.3284 | 80.9081 | -0.31289 | 16.7735 | 129.687 | 11.7124 | 89024.0638 | 1.1031 | 19.691 | 30.527 | 0
8.55 | 11.3119 | 82.0713 | 899.3603 | 0.24417 | 3951.7542 | -11.3076 | 80.3422 | -0.31048 | 16.758 | 130.5253 | 11.782 | 88980.4633 | 1.1027 | 19.691 | 30.1163 | 0
8.6 | 11.2912 | 81.5152 | 903.3633 | 0.24253 | 3951.7542 | -11.287 | 79.7773 | -0.30807 | 16.7425 | 131.3628 | 11.8524 | 88937.1857 | 1.1022 | 19.691 | 29.7093 | 0
8.65 | 11.2707 | 80.9603 | 907.338 | 0.24089 | 3951.7542 | -11.2666 | 79.2134 | -0.30568 | 16.7272 | 132.1996 | 11.9238 | 88894.23 | 1.1018 | 19.691 | 29.306 | 0
8.7 | 11.2504 | 80.4065 | 911.2846 | 0.23925 | 3951.7542 | -11.2463 | 78.6506 | -0.3033 | 16.7121 | 133.0356 | 11.9961 | 88851.5954 | 1.1014 | 19.691 | 28.9064 | 0
8.75 | 11.2303 | 79.8539 | 915.2031 | 0.23762 | 3951.7542 | -11.2263 | 78.0888 | -0.30093 | 16.697 | 133.8708 | 12.0693 | 88809.2809 | 1.101 | 19.691 | 28.5103 | 0
8.8 | 11.2104 | 79.3024 | 919.0935 | 0.23599 | 3951.7542 | -11.2064 | 77.528 | -0.29858 | 16.6821 | 134.7053 | 12.1434 | 88767.2856 | 1.1005 | 19.691 | 28.1178 | 0
8.85 | 11.1906 | 78.7521 | 922.9559 | 0.23436 | 3951.7542 | -11.1867 | 76.9681 | -0.29623 | 16.6672 | 135.539 | 12.2186 | 88725.6086 | 1.1001 | 19.691 | 27.7289 | 0
8.9 | 11.171 | 78.2028 | 926.7903 | 0.23274 | 3951.7542 | -11.1672 | 76.4093 | -0.29389 | 16.6525 | 136.372 | 12.2947 | 88684.2491 | 1.0997 | 19.691 | 27.3435 | 0
8.95 | 11.1516 | 77.6547 | 930.5969 | 0.23112 | 3951.7542 | -11.1478 | 75.8514 | -0.29157 | 16.6379 | 137.2042 | 12.3718 | 88643.2061 | 1.0993 | 19.691 | 26.9617 | 0
9 | 11.1324 | 77.1077 | 934.3755 | 0.2295 | 3951.7542 | -11.1287 | 75.2945 | -0.28925 | 16.6235 | 138.0358 | 12.45 | 88602.4789 | 1.0989 | 19.691 | 26.5833 | 0
9.05 | 11.1134 | 76.5618 | 938.1263 | 0.22789 | 3951.7542 | -11.1097 | 74.7385 | -0.28694 | 16.6091 | 138.8666 | 12.5292 | 88562.0665 | 1.0985 | 19.691 | 26.2085 | 0
9.1 | 11.0945 | 76.0169 | 941.8494 | 0.22627 | 3951.7542 | -11.0909 | 74.1835 | -0.28465 | 16.5948 | 139.6967 | 12.6095 | 88521.9682 | 1.0981 | 19.691 | 25.837 | 0
9.15 | 11.0758 | 75.4732 | 945.5447 | 0.22466 | 3951.7542 | -11.0722 | 73.6294 | -0.28236 | 16.5807 | 140.5261 | 12.6908 | 88482.183 | 1.0977 | 19.691 | 25.469 | 0
9.2 | 11.0573 | 74.9306 | 949.2123 | 0.22306 | 3951.7542 | -11.0538 | 73.0762 | -0.28009 | 16.5667 | 141.3548 | 12.7733 | 88442.7102 | 1.0973 | 19.691 | 25.1044 | 0
9.25 | 11.039 | 74.389 | 952.8523 | 0.22146 | 3951.7542 | -11.0355 | 72.524 | -0.27782 | 16.5528 | 142.1827 | 12.8569 | 88403.5489 | 1.0969 | 19.691 | 24.7432 | 0
9.3 | 11.0208 | 73.8485 | 956.4647 | 0.21986 | 3951.7542 | -11.0173 | 71.9727 | -0.27556 | 16.539 | 143.01 | 12.9416 | 88364.6983 | 1.0965 | 19.691 | 24.3846 | 0
9.35 | 11.0023 | 73.3091 | 960.0496 | 0.21826 | 3951.7542 | -10.9989 | 71.4222 | -0.27321 | 16.5253 | 143.8367 | 13.0276 | 88326.1576 | 1.0961 | 19.691 | 24.0212 | 0
9.4 | 10.984 | 72.7708 | 963.607 | 0.21667 | 3951.7542 | -10.9807 | 70.8727 | -0.27087 | 16.5118 | 144.6626 | 13.1147 | 88287.9259 | 1.0957 | 19.691 | 23.6614 | 0
9.45 | 10.966 | 72.2335 | 967.1369 | 0.21507 | 3951.7542 | -10.9627 | 70.3241 | -0.26855 | 16.4983 | 145.4878 | 13.203 | 88250.0026 | 1.0953 | 19.691 | 23.3052 | 0
9.5 | 10.9481 | 71.6973 | 970.6394 | 0.21349 | 3951.7542 | -10.9448 | 69.7764 | -0.26623 | 16.485 | 146.3124 | 13.2927 | 88212.3867 | 1.095 | 19.691 | 22.9526 | 0
9.55 | 10.9303 | 71.1622 | 974.1145 | 0.2119 | 3951.7542 | -10.9272 | 69.2296 | -0.26393 | 16.4718 | 147.1363 | 13.3835 | 88175.0776 | 1.0946 | 19.691 | 22.6035 | 0
9.6 | 10.9128 | 70.6282 | 977.5624 | 0.21032 | 3951.7542 | -10.9097 | 68.6837 | -0.26164 | 16.4587 | 147.9596 | 13.4757 | 88138.0743 | 1.0942 | 19.691 | 22.2579 | 0
9.65 | 10.8958 | 70.0952 | 980.9829 | 0.20874 | 3951.7542 | -10.8927 | 68.1386 | -0.25944 | 16.4457 | 148.7822 | 13.5692 | 88101.3762 | 1.0938 | 19.691 | 21.9223 | 0
9.7 | 10.879 | 69.5632 | 984.3763 | 0.20717 | 3951.7542 | -10.8759 | 67.5944 | -0.25726 | 16.4328 | 149.6042 | 13.6641 | 88064.9825 | 1.0935 | 19.691 | 21.5915 | 0
9.75 | 10.8623 | 69.0323 | 987.7424 | 0.20559 | 3951.7542 | -10.8593 | 67.051 | -0.2551 | 16.4201 | 150.4255 | 13.7603 | 88028.8925 | 1.0931 | 19.691 | 21.2639 | 0
9.8 | 10.8458 | 68.5024 | 991.0814 | 0.20402 | 3951.7542 | -10.8429 | 66.5085 | -0.25294 | 16.4074 | 151.2462 | 13.858 | 87993.1053 | 1.0928 | 19.691 | 20.9395 | 0
9.85 | 10.8295 | 67.9735 | 994.3932 | 0.20245 | 3951.7542 | -10.8266 | 65.9667 | -0.25079 | 16.3949 | 152.0662 | 13.9571 | 87957.6204 | 1.0924 | 19.691 | 20.6182 | 0
9.9 | 10.8134 | 67.4457 | 997.6781 | 0.20089 | 3951.7542 | -10.8105 | 65.4258 | -0.24865 | 16.3824 | 152.8857 | 14.0577 | 87922.4369 | 1.0921 | 19.691 | 20.3 | 0
9.95 | 10.7973 | 66.9188 | 1000.9358 | 0.19933 | 3951.7542 | -10.7945 | 64.8856 | -0.24652 | 16.3701 | 153.7045 | 14.1597 | 87887.5541 | 1.0917 | 19.691 | 19.985 | 0
10 | 10.7815 | 66.393 | 1004.1666 | 0.19777 | 3951.7542 | -10.7787 | 64.3463 | -0.2444 | 16.3579 | 154.5227 | 14.2634 | 87852.9713 | 1.0914 | 19.691 | 19.673 | 0
10.05 | 10.7658 | 65.8681 | 1007.3705 | 0.19621 | 3951.7542 | -10.7631 | 63.8077 | -0.24229 | 16.3457 | 155.3403 | 14.3686 | 87818.6879 | 1.091 | 19.691 | 19.3641 | 0
10.1 | 10.7503 | 65.3443 | 1010.5474 | 0.19466 | 3951.7542 | -10.7476 | 63.27 | -0.24018 | 16.3337 | 156.1572 | 14.4754 | 87784.7032 | 1.0907 | 19.691 | 19.0582 | 0
10.15 | 10.7349 | 64.8215 | 1013.6975 | 0.19311 | 3951.7542 | -10.7322 | 62.733 | -0.23809 | 16.3218 | 156.9736 | 14.5838 | 87751.0163 | 1.0903 | 19.691 | 18.7554 | 0
10.2 | 10.7197 | 64.2997 | 1016.8207 | 0.19156 | 3951.7542 | -10.7171 | 62.1967 | -0.236 | 16.31 | 157.7894 | 14.694 | 87717.6268 | 1.09 | 19.691 | 18.4556 | 0
10.25 | 10.7046 | 63.7788 | 1019.9172 | 0.19002 | 3951.7542 | -10.702 | 61.6612 | -0.23392 | 16.2983 | 158.6046 | 14.8058 | 87684.5338 | 1.0897 | 19.691 | 18.1588 | 0
10.3 | 10.6897 | 63.259 | 1022.9869 | 0.18847 | 3951.7542 | -10.6871 | 61.1265 | -0.23185 | 16.2867 | 159.4193 | 14.9194 | 87651.7368 | 1.0893 | 19.691 | 17.8649 | 0
10.35 | 10.6749 | 62.7402 | 1026.0298 | 0.18694 | 3951.7542 | -10.6724 | 60.5925 | -0.22978 | 16.2752 | 160.2333 | 15.0348 | 87619.235 | 1.089 | 19.691 | 17.5741 | 0
10.4 | 10.6603 | 62.2224 | 1029.0461 | 0.1854 | 3951.7542 | -10.6578 | 60.0592 | -0.22773 | 16.2638 | 161.0468 | 15.1521 | 87587.0279 | 1.0887 | 19.691 | 17.2862 | 0
10.45 | 10.6458 | 61.7055 | 1032.0358 | 0.18387 | 3951.7542 | -10.6434 | 59.5267 | -0.22568 | 16.2525 | 161.8597 | 15.2712 | 87555.1147 | 1.0884 | 19.691 | 17.0012 | 0
10.5 | 10.6314 | 61.1897 | 1034.9988 | 0.18233 | 3951.7542 | -10.6291 | 58.9949 | -0.22364 | 16.2413 | 162.672 | 15.3923 | 87523.4948 | 1.088 | 19.691 | 16.7192 | 0
10.55 | 10.6173 | 60.6748 | 1037.9353 | 0.18081 | 3951.7542 | -10.615 | 58.4637 | -0.2216 | 16.2302 | 163.4838 | 15.5153 | 87492.1677 | 1.0877 | 19.691 | 16.4401 | 0
10.6 | 10.6032 | 60.1609 | 1040.8452 | 0.17928 | 3951.7542 | -10.601 | 57.9333 | -0.21958 | 16.2192 | 164.2951 | 15.6403 | 87461.1326 | 1.0874 | 19.691 | 16.1639 | 0
10.65 | 10.5893 | 59.648 | 1043.7286 | 0.17776 | 3951.7542 | -10.5871 | 57.4036 | -0.21756 | 16.2084 | 165.1057 | 15.7674 | 87430.389 | 1.0871 | 19.691 | 15.8905 | 0
10.7 | 10.5756 | 59.1361 | 1046.5856 | 0.17624 | 3951.7542 | -10.5734 | 56.8746 | -0.21555 | 16.1976 | 165.9159 | 15.8967 | 87399.9362 | 1.0868 | 19.691 | 15.62 | 0
10.75 | 10.562 | 58.6252 | 1049.4161 | 0.17472 | 3951.7542 | -10.5598 | 56.3463 | -0.21355 | 16.1869 | 166.7255 | 16.028 | 87369.7736 | 1.0865 | 19.691 | 15.3524 | 0
10.8 | 10.5486 | 58.1153 | 1052.2202 | 0.17321 | 3951.7542 | -10.5464 | 55.8186 | -0.21156 | 16.1763 | 167.5346 | 16.1617 | 87339.9007 | 1.0862 | 19.691 | 15.0876 | 0
10.85 | 10.5352 | 57.6064 | 1054.998 | 0.1717 | 3951.7542 | -10.5332 | 55.2916 | -0.20957 | 16.1658 | 168.3431 | 16.2975 | 87310.3169 | 1.0859 | 19.691 | 14.8256 | 0
10.9 | 10.5221 | 57.0984 | 1057.7494 | 0.17019 | 3951.7542 | -10.52 | 54.7652 | -0.20759 | 16.1554 | 169.1512 | 16.4357 | 87281.0215 | 1.0856 | 19.691 | 14.5664 | 0
10.95 | 10.509 | 56.5915 | 1060.4745 | 0.16868 | 3951.7542 | -10.507 | 54.2396 | -0.20562 | 16.1451 | 169.9587 | 16.5763 | 87252.014 | 1.0853 | 19.691 | 14.31 | 0
11 | 10.4962 | 56.0855 | 1063.1733 | 0.16718 | 3951.7542 | -10.4942 | 53.7145 | -0.20366 | 16.1349 | 170.7657 | 16.7194 | 87223.2937 | 1.085 | 19.691 | 14.0564 | 0
11.05 | 10.4834 | 55.5806 | 1065.846 | 0.16568 | 3951.7542 | -10.4815 | 53.1901 | -0.2017 | 16.1249 | 171.5722 | 16.8649 | 87194.8603 | 1.0847 | 19.691 | 13.8056 | 0
11.1 | 10.4708 | 55.0766 | 1068.4924 | 0.16418 | 3951.7542 | -10.4689 | 52.6663 | -0.19975 | 16.1149 | 172.3782 | 17.0131 | 87166.713 | 1.0844 | 19.691 | 13.5575 | 0
11.15 | 10.4583 | 54.5736 | 1071.1126 | 0.16269 | 3951.7542 | -10.4565 | 52.1432 | -0.19781 | 16.105 | 173.1837 | 17.1638 | 87138.8513 | 1.0842 | 19.691 | 13.3122 | 0
11.2 | 10.446 | 54.0717 | 1073.7067 | 0.1612 | 3951.7542 | -10.4442 | 51.6207 | -0.19587 | 16.0952 | 173.9887 | 17.3173 | 87111.2747 | 1.0839 | 19.691 | 13.0695 | 0
11.25 | 10.4338 | 53.5707 | 1076.2747 | 0.15971 | 3951.7542 | -10.432 | 51.0988 | -0.19394 | 16.0855 | 174.7932 | 17.4736 | 87083.9826 | 1.0836 | 19.691 | 12.8296 | 0
11.3 | 10.4218 | 53.0708 | 1078.8166 | 0.15822 | 3951.7542 | -10.42 | 50.5774 | -0.19202 | 16.0759 | 175.5972 | 17.6327 | 87056.9746 | 1.0833 | 19.691 | 12.5925 | 0
11.35 | 10.4098 | 52.5719 | 1081.3324 | 0.15674 | 3951.7542 | -10.4081 | 50.0567 | -0.19011 | 16.0663 | 176.4008 | 17.7947 | 87030.25 | 1.0831 | 19.691 | 12.3579 | 0
11.4 | 10.3981 | 52.074 | 1083.8223 | 0.15526 | 3951.7542 | -10.3964 | 49.5366 | -0.1882 | 16.0569 | 177.2038 | 17.9597 | 87003.8084 | 1.0828 | 19.691 | 12.1261 | 0
11.45 | 10.3864 | 51.5771 | 1086.2861 | 0.15378 | 3951.7542 | -10.3847 | 49.0171 | -0.1863 | 16.0476 | 178.0065 | 18.1278 | 86977.6491 | 1.0825 | 19.691 | 11.897 | 0
11.5 | 10.3749 | 51.0813 | 1088.724 | 0.15231 | 3951.7542 | -10.3733 | 48.4981 | -0.18441 | 16.0384 | 178.8086 | 18.2991 | 86951.7719 | 1.0823 | 19.691 | 11.6705 | 0
11.55 | 10.3635 | 50.5864 | 1091.1359 | 0.15084 | 3951.7542 | -10.3619 | 47.9797 | -0.18252 | 16.0292 | 179.6103 | 18.4736 | 86926.176 | 1.082 | 19.691 | 11.4466 | 0
11.6 | 10.3523 | 50.0927 | 1093.522 | 0.14937 | 3951.7542 | -10.3507 | 47.4619 | -0.18064 | 16.0202 | 180.4115 | 18.6515 | 86900.861 | 1.0818 | 19.691 | 11.2254 | 0
11.65 | 10.3412 | 49.6 | 1095.8821 | 0.1479 | 3951.7542 | -10.3396 | 46.9446 | -0.17877 | 16.0113 | 181.2123 | 18.8328 | 86875.8265 | 1.0815 | 19.691 | 11.0068 | 0
11.7 | 10.3302 | 49.1083 | 1098.2164 | 0.14644 | 3951.7542 | -10.3287 | 46.4279 | -0.1769 | 16.0024 | 182.0127 | 19.0177 | 86851.0719 | 1.0813 | 19.691 | 10.7908 | 0
11.75 | 10.3193 | 48.6177 | 1100.5249 | 0.14498 | 3951.7542 | -10.3178 | 45.9117 | -0.17504 | 15.9937 | 182.8126 | 19.2061 | 86826.5968 | 1.081 | 19.691 | 10.5774 | 0
11.8 | 10.3086 | 48.1282 | 1102.8076 | 0.14353 | 3951.7542 | -10.3072 | 45.3961 | -0.17319 | 15.985 | 183.612 | 19.3983 | 86802.4006 | 1.0808 | 19.691 | 10.3666 | 0
11.85 | 10.298 | 47.6398 | 1105.0645 | 0.14207 | 3951.7542 | -10.2966 | 44.881 | -0.17134 | 15.9764 | 184.4111 | 19.5944 | 86778.4829 | 1.0805 | 19.691 | 10.1584 | 0
11.9 | 10.2876 | 47.1524 | 1107.2957 | 0.14062 | 3951.7542 | -10.2862 | 44.3664 | -0.16951 | 15.9679 | 185.2097 | 19.7944 | 86754.8433 | 1.0803 | 19.691 | 9.9527 | 0
11.95 | 10.2772 | 46.6662 | 1109.5012 | 0.13918 | 3951.7542 | -10.2759 | 43.8523 | -0.16767 | 15.9596 | 186.0078 | 19.9984 | 86731.4813 | 1.0801 | 19.691 | 9.7496 | 0
12 | 10.267 | 46.1811 | 1111.681 | 0.13773 | 3951.7542 | -10.2657 | 43.3388 | -0.16585 | 15.9513 | 186.8056 | 20.2066 | 86708.3965 | 1.0798 | 19.691 | 9.5491 | 0
12.05 | 10.257 | 45.6971 | 1113.8351 | 0.13629 | 3951.7542 | -10.2557 | 42.8257 | -0.16403 | 15.943 | 187.603 | 20.4192 | 86685.5883 | 1.0796 | 19.691 | 9.351 | 0
12.1 | 10.247 | 45.2142 | 1115.9635 | 0.13486 | 3951.7542 | -10.2457 | 42.3132 | -0.16222 | 15.9349 | 188.3999 | 20.6361 | 86663.0563 | 1.0794 | 19.691 | 9.1556 | 0
12.15 | 10.2372 | 44.7325 | 1118.0664 | 0.13342 | 3951.7542 | -10.236 | 41.8011 | -0.16041 | 15.9269 | 189.1965 | 20.8577 | 86640.8002 | 1.0791 | 19.691 | 8.9626 | 0
12.2 | 10.2275 | 44.252 | 1120.1437 | 0.13199 | 3951.7542 | -10.2263 | 41.2895 | -0.15862 | 15.919 | 189.9926 | 21.0839 | 86618.8195 | 1.0789 | 19.691 | 8.7721 | 0
12.25 | 10.218 | 43.7727 | 1122.1954 | 0.13057 | 3951.7542 | -10.2168 | 40.7784 | -0.15682 | 15.9111 | 190.7884 | 21.315 | 86597.1138 | 1.0787 | 19.691 | 8.5842 | 0
12.3 | 10.2086 | 43.2945 | 1124.2215 | 0.12914 | 3951.7542 | -10.2074 | 40.2678 | -0.15507 | 15.9034 | 191.5837 | 21.551 | 86575.6826 | 1.0785 | 19.691 | 8.4004 | 0
12.35 | 10.1994 | 42.8176 | 1126.2221 | 0.12772 | 3951.7542 | -10.1983 | 39.7577 | -0.15334 | 15.8957 | 192.3787 | 21.7923 | 86554.5255 | 1.0783 | 19.691 | 8.22 | 0
12.4 | 10.1904 | 42.3419 | 1128.1973 | 0.12631 | 3951.7542 | -10.1892 | 39.248 | -0.15162 | 15.8881 | 193.1733 | 22.0388 | 86533.6422 | 1.0781 | 19.691 | 8.042 | 0
12.45 | 10.1814 | 41.8674 | 1130.1469 | 0.1249 | 3951.7542 | -10.1803 | 38.7387 | -0.1499 | 15.8806 | 193.9675 | 22.2908 | 86513.0322 | 1.0779 | 19.691 | 7.8664 | 0
12.5 | 10.1726 | 41.3942 | 1132.0712 | 0.12349 | 3951.7542 | -10.1715 | 38.2299 | -0.14819 | 15.8732 | 194.7614 | 22.5484 | 86492.6952 | 1.0776 | 19.691 | 7.6931 | 0
12.55 | 10.1639 | 40.9224 | 1133.9699 | 0.12208 | 3951.7542 | -10.1628 | 37.7215 | -0.14649 | 15.8659 | 195.5548 | 22.8119 | 86472.6307 | 1.0774 | 19.691 | 7.5221 | 0
12.6 | 10.1553 | 40.4518 | 1135.8433 | 0.12068 | 3951.7542 | -10.1542 | 37.2136 | -0.14478 | 15.8586 | 196.3479 | 23.0814 | 86452.8384 | 1.0772 | 19.691 | 7.3534 | 0
12.65 | 10.1467 | 39.9826 | 1137.6913 | 0.11928 | 3951.7542 | -10.1457 | 36.7061 | -0.14307 | 15.8515 | 197.1407 | 23.3571 | 86433.3179 | 1.077 | 19.691 | 7.1859 | 0
12.7 | 10.1383 | 39.5147 | 1139.5139 | 0.11789 | 3951.7542 | -10.1373 | 36.199 | -0.14133 | 15.8444 | 197.9331 | 23.6391 | 86414.0688 | 1.0769 | 19.691 | 7.0196 | 0
12.75 | 10.1299 | 39.0482 | 1141.3112 | 0.1165 | 3951.7542 | -10.129 | 35.6923 | -0.13961 | 15.8374 | 198.7251 | 23.9279 | 86395.0908 | 1.0767 | 19.691 | 6.8558 | 0
12.8 | 10.1217 | 38.5832 | 1143.0832 | 0.11512 | 3951.7542 | -10.1208 | 35.186 | -0.13789 | 15.8305 | 199.5168 | 24.2234 | 86376.3835 | 1.0765 | 19.691 | 6.6945 | 0
12.85 | 10.1136 | 38.1196 | 1144.8298 | 0.11373 | 3951.7542 | -10.1127 | 34.6802 | -0.13618 | 15.8237 | 200.3082 | 24.526 | 86357.9465 | 1.0763 | 19.691 | 6.5355 | 0
12.9 | 10.1056 | 37.6575 | 1146.5512 | 0.11236 | 3951.7542 | -10.1047 | 34.1747 | -0.13447 | 15.817 | 201.0992 | 24.836 | 86339.7796 | 1.0761 | 19.691 | 6.3789 | 0
12.95 | 10.0978 | 37.197 | 1148.2473 | 0.11099 | 3951.7542 | -10.0969 | 33.6697 | -0.13278 | 15.8103 | 201.8899 | 25.1534 | 86321.8822 | 1.0759 | 19.691 | 6.2247 | 0
13 | 10.09 | 36.738 | 1149.9182 | 0.10962 | 3951.7542 | -10.0892 | 33.165 | -0.1311 | 15.8038 | 202.6802 | 25.4787 | 86304.2542 | 1.0757 | 19.691 | 6.0735 | 0
13.05 | 10.0825 | 36.2805 | 1151.5638 | 0.10826 | 3951.7542 | -10.0817 | 32.6607 | -0.12946 | 15.7973 | 203.4703 | 25.8121 | 86286.8952 | 1.0756 | 19.691 | 5.9259 | 0
13.1 | 10.0751 | 35.8248 | 1153.1843 | 0.1069 | 3951.7542 | -10.0743 | 32.1568 | -0.12782 | 15.7909 | 204.26 | 26.1538 | 86269.8047 | 1.0754 | 19.691 | 5.7805 | 0
13.15 | 10.0678 | 35.3706 | 1154.7795 | 0.10555 | 3951.7542 | -10.067 | 31.6533 | -0.12619 | 15.7846 | 205.0494 | 26.5042 | 86252.9826 | 1.0752 | 19.691 | 5.6375 | 0
13.2 | 10.0606 | 34.9182 | 1156.3496 | 0.1042 | 3951.7542 | -10.0598 | 31.1501 | -0.12457 | 15.7784 | 205.8384 | 26.8635 | 86236.4285 | 1.0751 | 19.691 | 5.4967 | 0
13.25 | 10.0535 | 34.4676 | 1157.8945 | 0.10285 | 3951.7542 | -10.0527 | 30.6472 | -0.12296 | 15.7722 | 206.6272 | 27.2321 | 86220.1421 | 1.0749 | 19.691 | 5.3582 | 0
13.3 | 10.0465 | 34.0188 | 1159.4143 | 0.10152 | 3951.7542 | -10.0458 | 30.1448 | -0.12135 | 15.7662 | 207.4157 | 27.6102 | 86204.1231 | 1.0747 | 19.691 | 5.2219 | 0
13.35 | 10.0397 | 33.5718 | 1160.909 | 0.10018 | 3951.7542 | -10.039 | 29.6426 | -0.11975 | 15.7602 | 208.2038 | 27.9984 | 86188.3711 | 1.0746 | 19.691 | 5.0879 | 0
13.4 | 10.0329 | 33.1268 | 1162.3786 | 0.098858 | 3951.7542 | -10.0322 | 29.1408 | -0.11813 | 15.7543 | 208.9917 | 28.3968 | 86172.8859 | 1.0744 | 19.691 | 4.9549 | 0
13.45 | 10.0262 | 32.6837 | 1163.8231 | 0.097538 | 3951.7542 | -10.0255 | 28.6394 | -0.11651 | 15.7484 | 209.7792 | 28.8059 | 86157.6672 | 1.0743 | 19.691 | 4.824 | 0
13.5 | 10.0196 | 32.2427 | 1165.2425 | 0.096223 | 3951.7542 | -10.0189 | 28.1382 | -0.1149 | 15.7427 | 210.5665 | 29.226 | 86142.7147 | 1.0741 | 19.691 | 4.6954 | 0
13.55 | 10.0131 | 31.8038 | 1166.6369 | 0.094915 | 3951.7542 | -10.0125 | 27.6374 | -0.1133 | 15.737 | 211.3535 | 29.6576 | 86128.0281 | 1.074 | 19.691 | 4.5692 | 0
13.6 | 10.0068 | 31.367 | 1168.0063 | 0.093613 | 3951.7542 | -10.0062 | 27.1369 | -0.1117 | 15.7314 | 212.1402 | 30.1011 | 86113.6071 | 1.0738 | 19.691 | 4.4452 | 0
13.65 | 10.0006 | 30.9325 | 1169.3506 | 0.092318 | 3951.7542 | -10 | 26.6368 | -0.11012 | 15.7259 | 212.9267 | 30.5569 | 86099.4515 | 1.0737 | 19.691 | 4.3236 | 0
13.7 | 9.9945 | 30.5003 | 1170.6699 | 0.091029 | 3951.7542 | -9.9939 | 26.1369 | -0.10855 | 15.7205 | 213.7128 | 31.0255 | 86085.5609 | 1.0735 | 19.691 | 4.2043 | 0
13.75 | 9.9885 | 30.0705 | 1171.9643 | 0.089748 | 3951.7542 | -9.9879 | 25.6373 | -0.10699 | 15.7151 | 214.4987 | 31.5074 | 86071.9352 | 1.0734 | 19.691 | 4.0876 | 0
13.8 | 9.9826 | 29.6432 | 1173.2337 | 0.088474 | 3951.7542 | -9.9821 | 25.1381 | -0.10547 | 15.7099 | 215.2843 | 32.0031 | 86058.5741 | 1.0733 | 19.691 | 3.974 | 0
13.85 | 9.9769 | 29.2185 | 1174.4781 | 0.087207 | 3951.7542 | -9.9764 | 24.6391 | -0.10396 | 15.7047 | 216.0697 | 32.513 | 86045.4773 | 1.0731 | 19.691 | 3.8627 | 0
13.9 | 9.9713 | 28.7964 | 1175.6976 | 0.085949 | 3951.7542 | -9.9707 | 24.1404 | -0.10246 | 15.6995 | 216.8548 | 33.0377 | 86032.6445 | 1.073 | 19.691 | 3.7536 | 0
13.95 | 9.9658 | 28.3771 | 1176.8922 | 0.084698 | 3951.7542 | -9.9653 | 23.6419 | -0.10097 | 15.6945 | 217.6396 | 33.5778 | 86020.0755 | 1.0729 | 19.691 | 3.6467 | 0
14 | 9.9604 | 27.9606 | 1178.0618 | 0.083456 | 3951.7542 | -9.9599 | 23.1438 | -0.099485 | 15.6895 | 218.4242 | 34.1339 | 86007.7702 | 1.0728 | 19.691 | 3.542 | 0
14.05 | 9.9551 | 27.5471 | 1179.2065 | 0.082223 | 3951.7542 | -9.9546 | 22.6459 | -0.098015 | 15.6846 | 219.2086 | 34.7066 | 85995.7282 | 1.0726 | 19.691 | 3.4395 | 0
14.1 | 9.9499 | 27.1367 | 1180.3264 | 0.080999 | 3951.7542 | -9.9494 | 22.1483 | -0.096556 | 15.6798 | 219.9927 | 35.2964 | 85983.9493 | 1.0725 | 19.691 | 3.3393 | 0
14.15 | 9.9448 | 26.7295 | 1181.4214 | 0.079785 | 3951.7542 | -9.9443 | 21.6509 | -0.095109 | 15.675 | 220.7766 | 35.9041 | 85972.4333 | 1.0724 | 19.691 | 3.2412 | 0
14.2 | 9.9398 | 26.3257 | 1182.4915 | 0.078581 | 3951.7542 | -9.9394 | 21.1538 | -0.093675 | 15.6703 | 221.5602 | 36.5303 | 85961.18 | 1.0723 | 19.691 | 3.1454 | 0
14.25 | 9.935 | 25.9253 | 1183.5368 | 0.077387 | 3951.7542 | -9.9345 | 20.6569 | -0.092253 | 15.6657 | 222.3436 | 37.1758 | 85950.1892 | 1.0722 | 19.691 | 3.0518 | 0
14.3 | 9.9302 | 25.5286 | 1184.5572 | 0.076203 | 3951.7542 | -9.9298 | 20.1603 | -0.090845 | 15.6612 | 223.1268 | 37.8412 | 85939.4606 | 1.0721 | 19.691 | 2.9603 | 0
14.35 | 9.9256 | 25.1357 | 1185.5528 | 0.075031 | 3951.7542 | -9.9251 | 19.6639 | -0.089451 | 15.6567 | 223.9097 | 38.5274 | 85928.9941 | 1.072 | 19.691 | 2.8711 | 0
14.4 | 9.921 | 24.7466 | 1186.5236 | 0.073871 | 3951.7542 | -9.9206 | 19.1677 | -0.088071 | 15.6523 | 224.6925 | 39.235 | 85918.7894 | 1.0719 | 19.691 | 2.7841 | 0
14.45 | 9.9166 | 24.3617 | 1187.4696 | 0.072723 | 3951.7542 | -9.9162 | 18.6718 | -0.086706 | 15.648 | 225.475 | 39.9648 | 85908.8465 | 1.0718 | 19.691 | 2.6993 | 0
14.5 | 9.9122 | 23.9811 | 1188.3908 | 0.071587 | 3951.7542 | -9.9119 | 18.1761 | -0.085358 | 15.6437 | 226.2573 | 40.7178 | 85899.165 | 1.0717 | 19.691 | 2.6167 | 0
14.55 | 9.908 | 23.605 | 1189.2872 | 0.070465 | 3951.7542 | -9.9076 | 17.6805 | -0.084025 | 15.6395 | 227.0393 | 41.4947 | 85889.7447 | 1.0716 | 19.691 | 2.5364 | 0
14.6 | 9.9039 | 23.2335 | 1190.1588 | 0.069357 | 3951.7542 | -9.9035 | 17.1852 | -0.082711 | 15.6354 | 227.8212 | 42.2963 | 85880.5856 | 1.0715 | 19.691 | 2.4582 | 0
14.65 | 9.8998 | 22.867 | 1191.0057 | 0.068263 | 3951.7542 | -9.8995 | 16.6901 | -0.081414 | 15.6313 | 228.6029 | 43.1237 | 85871.6874 | 1.0714 | 19.691 | 2.3822 | 0
14.7 | 9.8959 | 22.5055 | 1191.8278 | 0.067185 | 3951.7542 | -9.8956 | 16.1952 | -0.080135 | 15.6273 | 229.3843 | 43.9775 | 85863.05 | 1.0713 | 19.691 | 2.3084 | 0
14.75 | 9.8921 | 22.1494 | 1192.6252 | 0.066122 | 3951.7542 | -9.8917 | 15.7005 | -0.078877 | 15.6233 | 230.1656 | 44.8588 | 85854.6732 | 1.0712 | 19.691 | 2.2368 | 0
14.8 | 9.8883 | 21.7988 | 1193.3979 | 0.065077 | 3951.7542 | -9.888 | 15.206 | -0.077639 | 15.6195 | 230.9467 | 45.7685 | 85846.5568 | 1.0711 | 19.691 | 2.1674 | 0
14.85 | 9.8847 | 21.4542 | 1194.1458 | 0.064048 | 3951.7542 | -9.8844 | 14.7117 | -0.076423 | 15.6156 | 231.7275 | 46.7073 | 85838.7007 | 1.071 | 19.691 | 2.1002 | 0
14.9 | 9.8812 | 21.1156 | 1194.8691 | 0.063038 | 3951.7542 | -9.8809 | 14.2175 | -0.07523 | 15.6119 | 232.5082 | 47.6764 | 85831.1047 | 1.071 | 19.691 | 2.0352 | 0
14.95 | 9.8777 | 20.7834 | 1195.5676 | 0.062047 | 3951.7542 | -9.8774 | 13.7235 | -0.07406 | 15.6082 | 233.2887 | 48.6764 | 85823.7687 | 1.0709 | 19.691 | 1.9724 | 0
15 | 9.8744 | 20.4579 | 1196.2414 | 0.061075 | 3951.7542 | -9.8741 | 13.2297 | -0.072914 | 15.6045 | 234.0691 | 49.7084 | 85816.6926 | 1.0708 | 19.691 | 1.9118 | 0
15.05 | 9.8711 | 20.1394 | 1196.8906 | 0.060125 | 3951.7542 | -9.8709 | 12.736 | -0.071795 | 15.6009 | 234.8492 | 50.7731 | 85809.8761 | 1.0708 | 19.691 | 1.8534 | 0
15.1 | 9.868 | 19.8282 | 1197.515 | 0.059196 | 3951.7542 | -9.8677 | 12.2425 | -0.070703 | 15.5974 | 235.6291 | 51.8713 | 85803.3192 | 1.0707 | 19.691 | 1.7972 | 0
15.15 | 9.8649 | 19.5247 | 1198.1148 | 0.058291 | 3951.7542 | -9.8647 | 11.7492 | -0.069639 | 15.5939 | 236.4089 | 53.0039 | 85797.0217 | 1.0706 | 19.691 | 1.7432 | 0
15.2 | 9.8619 | 19.2292 | 1198.6899 | 0.057409 | 3951.7542 | -9.8617 | 11.256 | -0.068604 | 15.5905 | 237.1885 | 54.1715 | 85790.9835 | 1.0706 | 19.691 | 1.6914 | 0
15.25 | 9.859 | 18.942 | 1199.2404 | 0.056552 | 3951.7542 | -9.8588 | 10.7629 | -0.067601 | 15.5871 | 237.968 | 55.3748 | 85785.2045 | 1.0705 | 19.691 | 1.6418 | 0
15.3 | 9.8562 | 18.6635 | 1199.7662 | 0.055721 | 3951.7542 | -9.856 | 10.27 | -0.06663 | 15.5838 | 238.7472 | 56.6143 | 85779.6846 | 1.0704 | 19.691 | 1.5944 | 0
15.35 | 9.8535 | 18.3942 | 1200.2674 | 0.054917 | 3951.7542 | -9.8533 | 9.7773 | -0.065692 | 15.5805 | 239.5264 | 57.8904 | 85774.4236 | 1.0704 | 19.691 | 1.5492 | 0
15.4 | 9.8509 | 18.1344 | 1200.744 | 0.054142 | 3951.7542 | -9.8507 | 9.2846 | -0.06479 | 15.5773 | 240.3053 | 59.2034 | 85769.4214 | 1.0703 | 19.691 | 1.5062 | 0
15.45 | 9.8483 | 17.8844 | 1201.1959 | 0.053396 | 3951.7542 | -9.8481 | 8.7921 | -0.063924 | 15.5741 | 241.0841 | 60.5537 | 85764.678 | 1.0703 | 19.691 | 1.4654 | 0
15.5 | 9.8458 | 17.6448 | 1201.6232 | 0.05268 | 3951.7542 | -9.8456 | 8.2998 | -0.063097 | 15.5709 | 241.8627 | 61.9411 | 85760.1932 | 1.0703 | 19.691 | 1.4267 | 0
15.55 | 9.8434 | 17.4159 | 1202.0259 | 0.051997 | 3951.7542 | -9.8432 | 7.8075 | -0.062309 | 15.5678 | 242.6412 | 63.3655 | 85755.967 | 1.0702 | 19.691 | 1.3903 | 0
15.6 | 9.8411 | 17.1981 | 1202.4039 | 0.051347 | 3951.7542 | -9.8409 | 7.3154 | -0.061562 | 15.5647 | 243.4195 | 64.8266 | 85751.9992 | 1.0702 | 19.691 | 1.3561 | 0
15.65 | 9.8388 | 16.9919 | 1202.7574 | 0.050732 | 3951.7542 | -9.8386 | 6.8233 | -0.060858 | 15.5617 | 244.1976 | 66.324 | 85748.2897 | 1.0701 | 19.691 | 1.3241 | 0
15.7 | 9.8366 | 16.7976 | 1203.0863 | 0.050152 | 3951.7542 | -9.8364 | 6.3314 | -0.060198 | 15.5587 | 244.9757 | 67.8567 | 85744.8385 | 1.0701 | 19.691 | 1.2943 | 0
15.75 | 9.8344 | 16.6157 | 1203.3906 | 0.049609 | 3951.7542 | -9.8342 | 5.8396 | -0.059578 | 15.5557 | 245.7535 | 69.4238 | 85741.6455 | 1.0701 | 19.691 | 1.2666 | 0
15.8 | 9.8323 | 16.4465 | 1203.6702 | 0.049104 | 3951.7542 | -9.8322 | 5.3479 | -0.059004 | 15.5527 | 246.5312 | 71.0241 | 85738.7106 | 1.07 | 19.691 | 1.241 | 0
15.85 | 9.8303 | 16.2905 | 1203.9253 | 0.048638 | 3951.7542 | -9.8301 | 4.8563 | -0.058479 | 15.5498 | 247.3088 | 72.656 | 85736.0337 | 1.07 | 19.691 | 1.2177 | 0
15.9 | 9.8283 | 16.148 | 1204.1559 | 0.048213 | 3951.7542 | -9.8281 | 4.3648 | -0.058003 | 15.5469 | 248.0862 | 74.3178 | 85733.6148 | 1.07 | 19.691 | 1.1966 | 0
15.95 | 9.8263 | 16.0194 | 1204.3618 | 0.047829 | 3951.7542 | -9.8262 | 3.8734 | -0.05758 | 15.544 | 248.8635 | 76.0074 | 85731.4538 | 1.07 | 19.691 | 1.1776 | 0
16 | 9.8244 | 15.9049 | 1204.5432 | 0.047487 | 3951.7542 | -9.8243 | 3.3821 | -0.057208 | 15.5412 | 249.6406 | 77.7225 | 85729.5505 | 1.0699 | 19.691 | 1.1609 | 0
16.05 | 9.8225 | 15.805 | 1204.7 | 0.047189 | 3951.7542 | -9.8224 | 2.8909 | -0.056891 | 15.5383 | 250.4176 | 79.4606 | 85727.9051 | 1.0699 | 19.691 | 1.1465 | 0
16.1 | 9.8207 | 15.7198 | 1204.8323 | 0.046935 | 3951.7542 | -9.8205 | 2.3998 | -0.056627 | 15.5355 | 251.1944 | 81.2188 | 85726.5173 | 1.0699 | 19.691 | 1.1342 | 0
16.15 | 9.8189 | 15.6495 | 1204.94 | 0.046725 | 3951.7542 | -9.8187 | 1.9088 | -0.056418 | 15.5327 | 251.9711 | 82.9942 | 85725.3871 | 1.0699 | 19.691 | 1.1241 | 0
16.2 | 9.8171 | 15.5945 | 1205.0232 | 0.046561 | 3951.7542 | -9.8169 | 1.4178 | -0.056264 | 15.5299 | 252.7477 | 84.7835 | 85724.5146 | 1.0699 | 19.691 | 1.1162 | 0
16.25 | 9.8153 | 15.5547 | 1205.0818 | 0.046442 | 3951.7542 | -9.8151 | 0.92699 | -0.056167 | 15.5271 | 253.5241 | 86.5834 | 85723.8995 | 1.0699 | 19.691 | 1.1106 | 0
16.3 | 9.8135 | 15.5304 | 1205.1159 | 0.04637 | 3951.7542 | -9.8134 | 0.43624 | -0.056125 | 15.5243 | 254.3004 | 88.3904 | 85723.542 | 1.0699 | 19.691 | 1.1071 | 0
16.35 | 9.8117 | 15.5216 | 1205.1254 | 0.046343 | 3951.7542 | -9.8116 | -0.05443 | -0.056139 | 15.5215 | 255.0766 | -89.7991 | 85723.4418 | 1.0699 | 19.691 | 1.1059 | 0
16.4 | 9.81 | 15.5282 | 1205.1105 | 0.046363 | 3951.7542 | -9.81 | -0.54501 | -0.0080694 | 15.5187 | 255.8526 | -87.9886 | 85723.599 | 1.0699 | 19.691 | -0.1589 | 0
16.45 | 9.809 | 15.5523 | 1205.0709 | 0.046435 | 3951.7542 | -9.809 | -1.0355 | -0.029112 | -8.9408 | 256.6285 | 0 | 85724.0136 | 1.0699 | 19.691 | -0.57361 | 0
16.5 | 9.7467 | 15.5904 | 1205.0069 | 0.046549 | 3951.7542 | -9.7467 | -1.5259 | 0 | -8.9408 | 256.1814 | 0 | 85724.6855 | 1.0699 | 19.691 | -1.2456 | 0
16.55 | 9.7 | 15.6455 | 1204.9184 | 0.046713 | 3951.7542 | -9.7 | -2.0121 | 0 | -8.9408 | 255.7344 | 0 | 85725.6136 | 1.0699 | 19.691 | -2.1659 | 0
16.6 | 9.6408 | 15.715 | 1204.8057 | 0.04692 | 3951.7542 | -9.6408 | -2.4957 | 0 | -8.9408 | 255.2874 | 0 | 85726.7962 | 1.0699 | 19.691 | -3.332 | 0
16.65 | 9.5694 | 15.7984 | 1204.6689 | 0.047169 | 3951.7542 | -9.5694 | -2.976 | 0 | -8.9408 | 254.8403 | 0 | 85728.2316 | 1.0699 | 19.691 | -4.738 | 0
16.7 | 9.4862 | 15.895 | 1204.5082 | 0.047458 | 3951.7542 | -9.4862 | -3.4525 | 0 | -8.9408 | 254.3933 | 0 | 85729.918 | 1.0699 | 19.691 | -6.3766 | 0
16.75 | 9.3916 | 16.0042 | 1204.3238 | 0.047784 | 3951.7542 | -9.3916 | -3.9245 | 0 | -8.9408 | 253.9462 | 0 | 85731.8533 | 1.07 | 19.691 | -8.2394 | 0
16.8 | 9.286 | 16.125 | 1204.1158 | 0.048144 | 3951.7542 | -9.286 | -4.3914 | 0 | -8.9408 | 253.4992 | 0 | 85734.035 | 1.07 | 19.691 | -10.3172 | 0
16.85 | 9.1701 | 16.2568 | 1203.8847 | 0.048538 | 3951.7542 | -9.1701 | -4.8529 | 0 | -8.9408 | 253.0522 | 0 | 85736.4602 | 1.07 | 19.691 | -12.5996 | 0
16.9 | 9.0444 | 16.3985 | 1203.6306 | 0.04896 | 3951.7542 | -9.0444 | -5.3083 | 0 | -8.9408 | 252.6051 | 0 | 85739.1261 | 1.07 | 19.691 | -15.0757 | 0
16.95 | 8.9094 | 16.5492 | 1203.354 | 0.04941 | 3951.7542 | -8.9094 | -5.7572 | 0 | -8.9408 | 252.1581 | 0 | 85742.0293 | 1.0701 | 19.691 | -17.7337 | 0
17 | 8.7658 | 16.7081 | 1203.055 | 0.049885 | 3951.7542 | -8.7658 | -6.1991 | 0 | -8.9408 | 251.711 | 0 | 85745.1663 | 1.0701 | 19.691 | -20.5612 | 0
17.05 | 8.6142 | 16.8741 | 1202.7342 | 0.05038 | 3951.7542 | -8.6142 | -6.6336 | 0 | -8.9408 | 251.264 | 0 | 85748.5333 | 1.0701 | 19.691 | -23.5456 | 0
17.1 | 8.4554 | 17.0464 | 1202.3918 | 0.050894 | 3951.7542 | -8.4554 | -7.0604 | 0 | -8.9408 | 250.817 | 0 | 85752.1264 | 1.0702 | 19.691 | -26.6735 | 0
17.15 | 8.2899 | 17.224 | 1202.0283 | 0.051424 | 3951.7542 | -8.2899 | -7.479 | 0 | -8.9408 | 250.3699 | 0 | 85755.9415 | 1.0702 | 19.691 | -29.9317 | 0
17.2 | 8.1185 | 17.4061 | 1201.6441 | 0.051968 | 3951.7542 | -8.1185 | -7.8893 | 0 | -8.9408 | 249.9229 | 0 | 85759.9743 | 1.0703 | 19.691 | -33.3066 | 0
17.25 | 7.9419 | 17.5917 | 1201.2395 | 0.052522 | 3951.7542 | -7.9419 | -8.2908 | 0 | -8.9408 | 249.4758 | 0 | 85764.2202 | 1.0703 | 19.691 | -36.7847 | 0
17.3 | 7.7607 | 17.7801 | 1200.8151 | 0.053084 | 3951.7542 | -7.7607 | -8.6834 | 0 | -8.9408 | 249.0288 | 0 | 85768.6747 | 1.0703 | 19.691 | -40.3525 | 0
17.35 | 7.5756 | 17.9705 | 1200.3713 | 0.053652 | 3951.7542 | -7.5756 | -9.0668 | 0 | -8.9408 | 248.5818 | 0 | 85773.333 | 1.0704 | 19.691 | -43.9967 | 0
17.4 | 7.3874 | 18.1621 | 1199.9086 | 0.054224 | 3951.7542 | -7.3874 | -9.4409 | 0 | -8.9408 | 248.1347 | 0 | 85778.1903 | 1.0704 | 19.691 | -47.7043 | 0
17.45 | 7.1965 | 18.3543 | 1199.4274 | 0.054797 | 3951.7542 | -7.1965 | -9.8055 | 0 | -8.9408 | 247.6877 | 0 | 85783.2417 | 1.0705 | 19.691 | -51.4625 | 0
17.5 | 7.0037 | 18.5464 | 1198.9282 | 0.05537 | 3951.7542 | -7.0037 | -10.1605 | 0 | -8.9408 | 247.2406 | 0 | 85788.4822 | 1.0705 | 19.691 | -55.2592 | 0
17.55 | 6.8095 | 18.7378 | 1198.4115 | 0.055942 | 3951.7542 | -6.8095 | -10.5059 | 0 | -8.9408 | 246.7936 | 0 | 85793.9068 | 1.0706 | 19.691 | -59.0823 | 0
17.6 | 6.6146 | 18.928 | 1197.8778 | 0.056509 | 3951.7542 | -6.6146 | -10.8415 | 0 | -8.9408 | 246.3466 | 0 | 85799.5104 | 1.0706 | 19.691 | -62.9206 | 0
17.65 | 6.4194 | 19.1165 | 1197.3275 | 0.057071 | 3951.7542 | -6.4194 | -11.1673 | 0 | -8.9408 | 245.8995 | 0 | 85805.2879 | 1.0707 | 19.691 | -66.7634 | 0
17.7 | 6.2246 | 19.3029 | 1196.7612 | 0.057627 | 3951.7542 | -6.2246 | -11.4834 | 0 | -8.9408 | 245.4525 | 0 | 85811.2343 | 1.0708 | 19.691 | -70.6004 | 0
17.75 | 6.0305 | 19.4867 | 1196.1793 | 0.058176 | 3951.7542 | -6.0305 | -11.7898 | 0 | -8.9408 | 245.0054 | 0 | 85817.3445 | 1.0708 | 19.691 | -74.4222 | 0
17.8 | 5.8376 | 19.6676 | 1195.5824 | 0.058716 | 3951.7542 | -5.8376 | -12.0865 | 0 | -8.9408 | 244.5584 | 0 | 85823.6133 | 1.0709 | 19.691 | -78.2197 | 0
17.85 | 5.6464 | 19.8453 | 1194.9709 | 0.059246 | 3951.7542 | -5.6464 | -12.3736 | 0 | -8.9408 | 244.1114 | 0 | 85830.0357 | 1.071 | 19.691 | -81.9848 | 0
17.9 | 5.4573 | 20.0196 | 1194.3452 | 0.059766 | 3951.7542 | -5.4573 | -12.6512 | 0 | -8.9408 | 243.6643 | 0 | 85836.6068 | 1.071 | 19.691 | -85.7097 | 0
17.95 | 5.2705 | 20.1901 | 1193.7059 | 0.060274 | 3951.7542 | -5.2705 | -12.9193 | 0 | -8.9408 | 243.2173 | 0 | 85843.3217 | 1.0711 | 19.691 | -89.3877 | 0
18 | 5.0864 | 20.3568 | 1193.0534 | 0.060771 | 3951.7542 | -5.0864 | -13.1783 | 0 | -8.9408 | 242.7702 | 0 | 85850.1753 | 1.0712 | 19.691 | -93.0124 | 0
18.05 | 4.9053 | 20.5194 | 1192.3882 | 0.061256 | 3951.7542 | -4.9053 | -13.428 | 0 | -8.9408 | 242.3232 | 0 | 85857.163 | 1.0712 | 19.691 | -96.5781 | 0
18.1 | 4.7275 | 20.6777 | 1191.7108 | 0.061728 | 3951.7542 | -4.7275 | -13.6688 | 0 | -8.9408 | 241.8762 | 0 | 85864.28 | 1.0713 | 19.691 | -100.0797 | 0
18.15 | 4.5531 | 20.8318 | 1191.0215 | 0.062188 | 3951.7542 | -4.5531 | -13.9008 | 0 | -8.9408 | 241.4291 | 0 | 85871.5217 | 1.0714 | 19.691 | -103.5129 | 0
18.2 | 4.3825 | 20.9815 | 1190.3208 | 0.062634 | 3951.7542 | -4.3825 | -14.1242 | 0 | -8.9408 | 240.9821 | 0 | 85878.8835 | 1.0715 | 19.691 | -106.8738 | 0
18.25 | 4.2156 | 21.1268 | 1189.6092 | 0.063068 | 3951.7542 | -4.2156 | -14.3392 | 0 | -8.9408 | 240.535 | 0 | 85886.3609 | 1.0715 | 19.691 | -110.159 | 0
18.3 | 4.0528 | 21.2677 | 1188.887 | 0.063487 | 3951.7542 | -4.0528 | -14.5458 | 0 | -8.9408 | 240.088 | 0 | 85893.9496 | 1.0716 | 19.691 | -113.3658 | 0
18.35 | 3.894 | 21.404 | 1188.1548 | 0.063894 | 3951.7542 | -3.894 | -14.7445 | 0 | -8.9408 | 239.641 | 0 | 85901.6453 | 1.0717 | 19.691 | -116.4919 | 0
18.4 | 3.7394 | 21.5359 | 1187.4127 | 0.064287 | 3951.7542 | -3.7394 | -14.9353 | 0 | -8.9408 | 239.1939 | 0 | 85909.4439 | 1.0718 | 19.691 | -119.5354 | 0
18.45 | 3.5891 | 21.6634 | 1186.6613 | 0.064667 | 3951.7542 | -3.5891 | -15.1185 | 0 | -8.9408 | 238.7469 | 0 | 85917.3414 | 1.0718 | 19.691 | -122.4949 | 0
18.5 | 3.4432 | 21.7864 | 1185.901 | 0.065034 | 3951.7542 | -3.4432 | -15.2943 | 0 | -8.9408 | 238.2998 | 0 | 85925.3338 | 1.0719 | 19.691 | -125.3696 | 0
18.55 | 3.3015 | 21.9051 | 1185.132 | 0.065387 | 3951.7542 | -3.3015 | -15.4629 | 0 | -8.9408 | 237.8528 | 0 | 85933.4173 | 1.072 | 19.691 | -128.1586 | 0
18.6 | 3.1642 | 22.0195 | 1184.3548 | 0.065728 | 3951.7542 | -3.1642 | -15.6245 | 0 | -8.9408 | 237.4058 | 0 | 85941.5882 | 1.0721 | 19.691 | -130.8618 | 0
18.65 | 3.0313 | 22.1296 | 1183.5697 | 0.066056 | 3951.7542 | -3.0313 | -15.7794 | 0 | -8.9408 | 236.9587 | 0 | 85949.8429 | 1.0722 | 19.691 | -133.4793 | 0
18.7 | 2.9027 | 22.2357 | 1182.777 | 0.066372 | 3951.7542 | -2.9027 | -15.9277 | 0 | -8.9408 | 236.5117 | 0 | 85958.1779 | 1.0723 | 19.691 | -136.0113 | 0
18.75 | 2.7784 | 22.3376 | 1181.977 | 0.066676 | 3951.7542 | -2.7784 | -16.0697 | 0 | -8.9408 | 236.0646 | 0 | 85966.5899 | 1.0723 | 19.691 | -138.4584 | 0
18.8 | 2.6584 | 22.4356 | 1181.1701 | 0.066968 | 3951.7542 | -2.6584 | -16.2056 | 0 | -8.9408 | 235.6176 | 0 | 85975.0757 | 1.0724 | 19.691 | -140.8215 | 0
18.85 | 2.5426 | 22.5297 | 1180.3566 | 0.067248 | 3951.7542 | -2.5426 | -16.3357 | 0 | -8.9408 | 235.1706 | 0 | 85983.632 | 1.0725 | 19.691 | -143.1016 | 0
18.9 | 2.431 | 22.62 | 1179.5366 | 0.067517 | 3951.7542 | -2.431 | -16.46 | 0 | -8.9408 | 234.7235 | 0 | 85992.2559 | 1.0726 | 19.691 | -145.2998 | 0
18.95 | 2.3235 | 22.7066 | 1178.7107 | 0.067775 | 3951.7542 | -2.3235 | -16.5788 | 0 | -8.9408 | 234.2765 | 0 | 86000.9444 | 1.0727 | 19.691 | -147.4177 | 0
19 | 2.2199 | 22.7896 | 1177.8789 | 0.068022 | 3951.7542 | -2.2199 | -16.6924 | 0 | -8.9408 | 233.8294 | 0 | 86009.6948 | 1.0728 | 19.691 | -149.4566 | 0
19.05 | 2.1203 | 22.8692 | 1177.0415 | 0.068259 | 3951.7542 | -2.1203 | -16.8009 | 0 | -8.9408 | 233.3824 | 0 | 86018.5042 | 1.0729 | 19.691 | -151.4182 | 0
19.1 | 2.0245 | 22.9454 | 1176.1988 | 0.068486 | 3951.7542 | -2.0245 | -16.9045 | 0 | -8.9408 | 232.9354 | 0 | 86027.3702 | 1.073 | 19.691 | -153.3042 | 0
19.15 | 1.9325 | 23.0184 | 1175.3511 | 0.068703 | 3951.7542 | -1.9325 | -17.0034 | 0 | -8.9408 | 232.4883 | 0 | 86036.2902 | 1.073 | 19.691 | -155.1164 | 0
19.2 | 1.8441 | 23.0882 | 1174.4986 | 0.068911 | 3951.7542 | -1.8441 | -17.0978 | 0 | -8.9408 | 232.0413 | 0 | 86045.2618 | 1.0731 | 19.691 | -156.8568 | 0
19.25 | 1.7593 | 23.155 | 1173.6414 | 0.069109 | 3951.7542 | -1.7593 | -17.1879 | 0 | -8.9408 | 231.5942 | 0 | 86054.2827 | 1.0732 | 19.691 | -158.5272 | 0
19.3 | 1.6779 | 23.2189 | 1172.7799 | 0.069299 | 3951.7542 | -1.6779 | -17.2738 | 0 | -8.9408 | 231.1472 | 0 | 86063.3507 | 1.0733 | 19.691 | -160.1297 | 0
19.35 | 1.5999 | 23.2799 | 1171.9141 | 0.06948 | 3951.7542 | -1.5999 | -17.3557 | 0 | -8.9408 | 230.7002 | 0 | 86072.4636 | 1.0734 | 19.691 | -161.6661 | 0
19.4 | 1.5251 | 23.3382 | 1171.0444 | 0.069654 | 3951.7542 | -1.5251 | -17.4338 | 0 | -8.9408 | 230.2531 | 0 | 86081.6193 | 1.0735 | 19.691 | -163.1386 | 0
19.45 | 1.4534 | 23.3938 | 1170.1708 | 0.069819 | 3951.7542 | -1.4534 | -17.5083 | 0 | -8.9408 | 229.8061 | 0 | 86090.8161 | 1.0736 | 19.691 | -164.5492 | 0
19.5 | 1.3848 | 23.447 | 1169.2936 | 0.069977 | 3951.7542 | -1.3848 | -17.5792 | 0 | -8.9408 | 229.359 | 0 | 86100.0518 | 1.0737 | 19.691 | -165.8998 | 0
19.55 | 1.3192 | 23.4977 | 1168.4129 | 0.070128 | 3951.7542 | -1.3192 | -17.6468 | 0 | -8.9408 | 228.912 | 0 | 86109.3249 | 1.0738 | 19.691 | -167.1926 | 0
19.6 | 1.2564 | 23.5461 | 1167.529 | 0.070271 | 3951.7542 | -1.2564 | -17.7112 | 0 | -8.9408 | 228.465 | 0 | 86118.6335 | 1.0739 | 19.691 | -168.4294 | 0
19.65 | 1.1963 | 23.5922 | 1166.6419 | 0.070408 | 3951.7542 | -1.1963 | -17.7725 | 0 | -8.9408 | 228.0179 | 0 | 86127.9759 | 1.074 | 19.691 | -169.6123 | 0
19.7 | 1.1389 | 23.6362 | 1165.7518 | 0.070539 | 3951.7542 | -1.1389 | -17.8309 | 0 | -8.9408 | 227.5709 | 0 | 86137.3508 | 1.0741 | 19.691 | -170.7433 | 0
19.75 | 1.084 | 23.6782 | 1164.8588 | 0.070663 | 3951.7542 | -1.084 | -17.8864 | 0 | -8.9408 | 227.1238 | 0 | 86146.7564 | 1.0742 | 19.691 | -171.8242 | 0
19.8 | 1.0315 | 23.7181 | 1163.9632 | 0.070782 | 3951.7542 | -1.0315 | -17.9393 | 0 | -8.9408 | 226.6768 | 0 | 86156.1914 | 1.0743 | 19.691 | -172.857 | 0
19.85 | 0.98143 | 23.7562 | 1163.0649 | 0.070895 | 3951.7542 | -0.98143 | -17.9896 | 0 | -8.9408 | 226.2298 | 0 | 86165.6545 | 1.0743 | 19.691 | -173.8434 | 0
19.9 | 0.9336 | 23.7925 | 1162.1642 | 0.071002 | 3951.7542 | -0.9336 | -18.0375 | 0 | -8.9408 | 225.7827 | 0 | 86175.1442 | 1.0744 | 19.691 | -174.7854 | 0
19.95 | 0.88793 | 23.827 | 1161.2612 | 0.071105 | 3951.7542 | -0.88793 | -18.083 | 0 | -8.9408 | 225.3357 | 0 | 86184.6594 | 1.0745 | 19.691 | -175.6846 | 0
20 | 0.84435 | 23.8599 | 1160.356 | 0.071202 | 3951.7542 | -0.84435 | -18.1263 | 0 | -8.9408 | 224.8886 | 0 | 86194.1988 | 1.0746 | 19.691 | -176.5427 | 0
20.05 | 0.80277 | 23.8912 | 1159.4486 | 0.071295 | 3951.7542 | -0.80277 | -18.1675 | 0 | -8.9408 | 224.4416 | 0 | 86203.7614 | 1.0747 | 19.691 | -177.3615 | 0
20.1 | 0.7631 | 23.921 | 1158.5393 | 0.071383 | 3951.7542 | -0.7631 | -18.2066 | 0 | -8.9408 | 223.9946 | 0 | 86213.3459 | 1.0748 | 19.691 | -178.1426 | 0
20.15 | 0.72528 | 23.9493 | 1157.628 | 0.071467 | 3951.7542 | -0.72528 | -18.2438 | 0 | -8.9408 | 223.5475 | 0 | 86222.9514 | 1.0749 | 19.691 | -178.8875 | 0
20.2 | 0.68921 | 23.9762 | 1156.7149 | 0.071546 | 3951.7542 | -0.68921 | -18.2792 | 0 | -8.9408 | 223.1005 | 0 | 86232.577 | 1.075 | 19.691 | -179.5977 | 0
20.25 | 0.65482 | 24.0019 | 1155.8001 | 0.071622 | 3951.7542 | -0.65482 | -18.3128 | 0 | -8.9408 | 222.6534 | 0 | 86242.2215 | 1.0751 | 19.691 | -180.2748 | 0
20.3 | 0.62205 | 24.0262 | 1154.8837 | 0.071694 | 3951.7542 | -0.62205 | -18.3447 | 0 | -8.9408 | 222.2064 | 0 | 86251.8842 | 1.0752 | 19.691 | -180.9201 | 0
20.35 | 0.59082 | 24.0494 | 1153.9657 | 0.071762 | 3951.7542 | -0.59082 | -18.375 | 0 | -8.9408 | 221.7594 | 0 | 86261.5642 | 1.0753 | 19.691 | -181.535 | 0
20.4 | 0.56106 | 24.0714 | 1153.0462 | 0.071827 | 3951.7542 | -0.56106 | -18.4038 | 0 | -8.9408 | 221.3123 | 0 | 86271.2606 | 1.0754 | 19.691 | -182.121 | 0
20.45 | 0.53272 | 24.0923 | 1152.1253 | 0.071889 | 3951.7542 | -0.53272 | -18.4311 | 0 | -8.9408 | 220.8653 | 0 | 86280.9727 | 1.0755 | 19.691 | -182.6791 | 0
20.5 | 0.50572 | 24.1121 | 1151.2031 | 0.071947 | 3951.7542 | -0.50572 | -18.4571 | 0 | -8.9408 | 220.4182 | 0 | 86290.6998 | 1.0756 | 19.691 | -183.2107 | 0
20.55 | 0.48001 | 24.131 | 1150.2796 | 0.072003 | 3951.7542 | -0.48001 | -18.4817 | 0 | -8.9408 | 219.9712 | 0 | 86300.4411 | 1.0757 | 19.691 | -183.7169 | 0
20.6 | 0.45553 | 24.1489 | 1149.355 | 0.072055 | 3951.7542 | -0.45553 | -18.5051 | 0 | -8.9408 | 219.5242 | 0 | 86310.1959 | 1.0758 | 19.691 | -184.199 | 0
20.65 | 0.43223 | 24.1659 | 1148.4291 | 0.072105 | 3951.7542 | -0.43223 | -18.5273 | 0 | -8.9408 | 219.0771 | 0 | 86319.9636 | 1.0759 | 19.691 | -184.6579 | 0
20.7 | 0.41004 | 24.1821 | 1147.5023 | 0.072153 | 3951.7542 | -0.41004 | -18.5483 | 0 | -8.9408 | 218.6301 | 0 | 86329.7437 | 1.076 | 19.691 | -185.0948 | 0
20.75 | 0.38892 | 24.1974 | 1146.5743 | 0.072198 | 3951.7542 | -0.38892 | -18.5683 | 0 | -8.9408 | 218.183 | 0 | 86339.5355 | 1.0761 | 19.691 | -185.5106 | 0
20.8 | 0.36883 | 24.2119 | 1145.6454 | 0.07224 | 3951.7542 | -0.36883 | -18.5872 | 0 | -8.9408 | 217.736 | 0 | 86349.3384 | 1.0762 | 19.691 | -185.9063 | 0
20.85 | 0.3497 | 24.2257 | 1144.7156 | 0.072281 | 3951.7542 | -0.3497 | -18.6052 | 0 | -8.9408 | 217.289 | 0 | 86359.1519 | 1.0763 | 19.691 | -186.2829 | 0
20.9 | 0.33151 | 24.2388 | 1143.7849 | 0.072319 | 3951.7542 | -0.33151 | -18.6222 | 0 | -8.9408 | 216.8419 | 0 | 86368.9756 | 1.0764 | 19.691 | -186.6412 | 0
20.95 | 0.3142 | 24.2512 | 1142.8534 | 0.072355 | 3951.7542 | -0.3142 | -18.6384 | 0 | -8.9408 | 216.3949 | 0 | 86378.809 | 1.0765 | 19.691 | -186.982 | 0
21 | 0.29773 | 24.263 | 1141.9211 | 0.072389 | 3951.7542 | -0.29773 | -18.6537 | 0 | -8.9408 | 215.9478 | 0 | 86388.6515 | 1.0766 | 19.691 | -187.3063 | 0
21.05 | 0.28206 | 24.2741 | 1140.9881 | 0.072422 | 3951.7542 | -0.28206 | -18.6682 | 0 | -8.9408 | 215.5008 | 0 | 86398.5028 | 1.0767 | 19.691 | -187.6148 | 0
21.1 | 0.26716 | 24.2847 | 1140.0543 | 0.072452 | 3951.7542 | -0.26716 | -18.6819 | 0 | -8.9408 | 215.0538 | 0 | 86408.3625 | 1.0768 | 19.691 | -187.9082 | 0
21.15 | 0.25299 | 24.2947 | 1139.1199 | 0.072482 | 3951.7542 | -0.25299 | -18.6949 | 0 | -8.9408 | 214.6067 | 0 | 86418.2302 | 1.0769 | 19.691 | -188.1872 | 0
21.2 | 0.23952 | 24.3041 | 1138.1848 | 0.072509 | 3951.7542 | -0.23952 | -18.7072 | 0 | -8.9408 | 214.1597 | 0 | 86428.1054 | 1.077 | 19.691 | -188.4525 | 0
21.25 | 0.2267 | 24.3131 | 1137.2492 | 0.072535 | 3951.7542 | -0.2267 | -18.7189 | 0 | -8.9408 | 213.7126 | 0 | 86437.9879 | 1.0771 | 19.691 | -188.7049 | 0
21.3 | 0.21452 | 24.3216 | 1136.313 | 0.07256 | 3951.7542 | -0.21452 | -18.7299 | 0 | -8.9408 | 213.2656 | 0 | 86447.8773 | 1.0772 | 19.691 | -188.9448 | 0
21.35 | 0.20294 | 24.3296 | 1135.3762 | 0.072583 | 3951.7542 | -0.20294 | -18.7403 | 0 | -8.9408 | 212.8186 | 0 | 86457.7732 | 1.0773 | 19.691 | -189.1729 | 0
21.4 | 0.19192 | 24.3372 | 1134.4389 | 0.072605 | 3951.7542 | -0.19192 | -18.7502 | 0 | -8.9408 | 212.3715 | 0 | 86467.6755 | 1.0774 | 19.691 | -189.3897 | 0
21.45 | 0.18145 | 24.3444 | 1133.5012 | 0.072625 | 3951.7542 | -0.18145 | -18.7595 | 0 | -8.9408 | 211.9245 | 0 | 86477.5837 | 1.0775 | 19.691 | -189.5959 | 0
21.5 | 0.1715 | 24.3512 | 1132.563 | 0.072645 | 3951.7542 | -0.1715 | -18.7683 | 0 | -8.9408 | 211.4774 | 0 | 86487.4976 | 1.0776 | 19.691 | -189.7919 | 0
21.55 | 0.16204 | 24.3577 | 1131.6244 | 0.072663 | 3951.7542 | -0.16204 | -18.7767 | 0 | -8.9408 | 211.0304 | 0 | 86497.417 | 1.0777 | 19.691 | -189.9782 | 0
21.6 | 0.15305 | 24.3637 | 1130.6853 | 0.07268 | 3951.7542 | -0.15305 | -18.7845 | 0 | -8.9408 | 210.5834 | 0 | 86507.3416 | 1.0778 | 19.691 | -190.1552 | 0
21.65 | 0.1445 | 24.3695 | 1129.7459 | 0.072697 | 3951.7542 | -0.1445 | -18.792 | 0 | -8.9408 | 210.1363 | 0 | 86517.2712 | 1.0779 | 19.691 | -190.3235 | 0
21.7 | 0.13638 | 24.3749 | 1128.8061 | 0.072712 | 3951.7542 | -0.13638 | -18.799 | 0 | -8.9408 | 209.6893 | 0 | 86527.2055 | 1.078 | 19.691 | -190.4834 | 0
21.75 | 0.12866 | 24.38 | 1127.866 | 0.072727 | 3951.7542 | -0.12866 | -18.8056 | 0 | -8.9408 | 209.2422 | 0 | 86537.1444 | 1.0781 | 19.691 | -190.6354 | 0
21.8 | 0.12132 | 24.3848 | 1126.9256 | 0.07274 | 3951.7542 | -0.12132 | -18.8119 | 0 | -8.9408 | 208.7952 | 0 | 86547.0875 | 1.0782 | 19.691 | -190.7799 | 0
21.85 | 0.11435 | 24.3893 | 1125.9848 | 0.072753 | 3951.7542 | -0.11435 | -18.8178 | 0 | -8.9408 | 208.3482 | 0 | 86557.0348 | 1.0783 | 19.691 | -190.9171 | 0
21.9 | 0.10773 | 24.3936 | 1125.0438 | 0.072765 | 3951.7542 | -0.10773 | -18.8233 | 0 | -8.9408 | 207.9011 | 0 | 86566.9861 | 1.0784 | 19.691 | -191.0476 | 0
21.95 | 0.10144 | 24.3977 | 1124.1025 | 0.072776 | 3951.7542 | -0.10144 | -18.8285 | 0 | -8.9408 | 207.4541 | 0 | 86576.9411 | 1.0785 | 19.691 | -191.1715 | 0
22 | 0.095456 | 24.4015 | 1123.161 | 0.072787 | 3951.7542 | -0.095456 | -18.8335 | 0 | -8.9408 | 207.007 | 0 | 86586.8997 | 1.0786 | 19.691 | -191.2893 | 0
22.05 | 0.089774 | 24.405 | 1122.2192 | 0.072797 | 3951.7542 | -0.089774 | -18.8381 | 0 | -8.9408 | 206.56 | 0 | 86596.8618 | 1.0787 | 19.691 | -191.4012 | 0
22.1 | 0.084375 | 24.4084 | 1121.2772 | 0.072806 | 3951.7542 | -0.084375 | -18.8425 | 0 | -8.9408 | 206.113 | 0 | 86606.8272 | 1.0788 | 19.691 | -191.5075 | 0
22.15 | 0.079247 | 24.4116 | 1120.3349 | 0.072814 | 3951.7542 | -0.079247 | -18.8465 | 0 | -8.9408 | 205.6659 | 0 | 86616.7958 | 1.0789 | 19.691 | -191.6084 | 0
22.2 | 0.074374 | 24.4145 | 1119.3925 | 0.072822 | 3951.7542 | -0.074374 | -18.8504 | 0 | -8.9408 | 205.2189 | 0 | 86626.7674 | 1.079 | 19.691 | -191.7044 | 0
22.25 | 0.069745 | 24.4173 | 1118.4499 | 0.07283 | 3951.7542 | -0.069745 | -18.854 | 0 | -8.9408 | 204.7718 | 0 | 86636.7418 | 1.0791 | 19.691 | -191.7955 | 0
22.3 | 0.065347 | 24.4199 | 1117.5071 | 0.072837 | 3951.7542 | -0.065347 | -18.8574 | 0 | -8.9408 | 204.3248 | 0 | 86646.7191 | 1.0792 | 19.691 | -191.8821 | 0
22.35 | 0.06117 | 24.4223 | 1116.5642 | 0.072843 | 3951.7542 | -0.06117 | -18.8605 | 0 | -8.9408 | 203.8778 | 0 | 86656.699 | 1.0793 | 19.691 | -191.9644 | 0
22.4 | 0.057202 | 24.4246 | 1115.6211 | 0.072849 | 3951.7542 | -0.057202 | -18.8635 | 0 | -8.9408 | 203.4307 | 0 | 86666.6815 | 1.0794 | 19.691 | -192.0425 | 0
22.45 | 0.053432 | 24.4268 | 1114.6778 | 0.072855 | 3951.7542 | -0.053432 | -18.8662 | 0 | -8.9408 | 202.9837 | 0 | 86676.6664 | 1.0795 | 19.691 | -192.1168 | 0
22.5 | 0.049852 | 24.4288 | 1113.7344 | 0.07286 | 3951.7542 | -0.049852 | -18.8688 | 0 | -8.9408 | 202.5366 | 0 | 86686.6536 | 1.0796 | 19.691 | -192.1873 | 0
22.55 | 0.046451 | 24.4306 | 1112.7909 | 0.072865 | 3951.7542 | -0.046451 | -18.8712 | 0 | -8.9408 | 202.0896 | 0 | 86696.6431 | 1.0797 | 19.691 | -192.2542 | 0
22.6 | 0.04322 | 24.4324 | 1111.8473 | 0.072869 | 3951.7542 | -0.04322 | -18.8735 | 0 | -8.9408 | 201.6426 | 0 | 86706.6348 | 1.0798 | 19.691 | -192.3178 | 0
22.65 | 0.040152 | 24.434 | 1110.9036 | 0.072873 | 3951.7542 | -0.040152 | -18.8756 | 0 | -8.9408 | 201.1955 | 0 | 86716.6285 | 1.0799 | 19.691 | -192.3783 | 0
22.7 | 0.037238 | 24.4355 | 1109.9598 | 0.072877 | 3951.7542 | -0.037238 | -18.8775 | 0 | -8.9408 | 200.7485 | 0 | 86726.6243 | 1.08 | 19.691 | -192.4356 | 0
22.75 | 0.03447 | 24.4368 | 1109.0158 | 0.07288 | 3951.7542 | -0.03447 | -18.8793 | 0 | -8.9408 | 200.3014 | 0 | 86736.6219 | 1.0801 | 19.691 | -192.4902 | 0
22.8 | 0.031841 | 24.4381 | 1108.0718 | 0.072883 | 3951.7542 | -0.031841 | -18.8809 | 0 | -8.9408 | 199.8544 | 0 | 86746.6214 | 1.0802 | 19.691 | -192.5419 | 0
22.85 | 0.029344 | 24.4393 | 1107.1278 | 0.072886 | 3951.7542 | -0.029344 | -18.8825 | 0 | -8.9408 | 199.4074 | 0 | 86756.6227 | 1.0803 | 19.691 | -192.5911 | 0
22.9 | 0.026972 | 24.4404 | 1106.1836 | 0.072888 | 3951.7542 | -0.026972 | -18.8839 | 0 | -8.9408 | 198.9603 | 0 | 86766.6257 | 1.0804 | 19.691 | -192.6378 | 0
22.95 | 0.02472 | 24.4414 | 1105.2394 | 0.072891 | 3951.7542 | -0.02472 | -18.8852 | 0 | -8.9408 | 198.5133 | 0 | 86776.6304 | 1.0805 | 19.691 | -192.6821 | 0
23 | 0.022582 | 24.4423 | 1104.2951 | 0.072893 | 3951.7542 | -0.022582 | -18.8863 | 0 | -8.9408 | 198.0662 | 0 | 86786.6366 | 1.0806 | 19.691 | -192.7242 | 0
23.05 | 0.02055 | 24.4431 | 1103.3507 | 0.072894 | 3951.7542 | -0.02055 | -18.8874 | 0 | -8.9408 | 197.6192 | 0 | 86796.6444 | 1.0807 | 19.691 | -192.7642 | 0
23.1 | 0.018621 | 24.4439 | 1102.4063 | 0.072896 | 3951.7542 | -0.018621 | -18.8884 | 0 | -8.9408 | 197.1722 | 0 | 86806.6536 | 1.0808 | 19.691 | -192.8022 | 0
23.15 | 0.01679 | 24.4446 | 1101.4619 | 0.072897 | 3951.7542 | -0.01679 | -18.8893 | 0 | -8.9408 | 196.7251 | 0 | 86816.6643 | 1.0809 | 19.691 | -192.8383 | 0
23.2 | 0.01505 | 24.4452 | 1100.5174 | 0.072898 | 3951.7542 | -0.01505 | -18.8901 | 0 | -8.9408 | 196.2781 | 0 | 86826.6763 | 1.081 | 19.691 | -192.8725 | 0
23.25 | 0.013398 | 24.4457 | 1099.5729 | 0.072899 | 3951.7542 | -0.013398 | -18.8908 | 0 | -8.9408 | 195.831 | 0 | 86836.6897 | 1.0811 | 19.691 | -192.9051 | 0
23.3 | 0.011829 | 24.4462 | 1098.6283 | 0.072899 | 3951.7542 | -0.011829 | -18.8914 | 0 | -8.9408 | 195.384 | 0 | 86846.7044 | 1.0812 | 19.691 | -192.936 | 0
23.35 | 0.01034 | 24.4467 | 1097.6837 | 0.0729 | 3951.7542 | -0.01034 | -18.892 | 0 | -8.9408 | 194.937 | 0 | 86856.7203 | 1.0813 | 19.691 | -192.9653 | 0
23.4 | 0.0089253 | 24.447 | 1096.7391 | 0.0729 | 3951.7542 | -0.0089253 | -18.8925 | 0 | -8.9408 | 194.4899 | 0 | 86866.7375 | 1.0814 | 19.691 | -192.9931 | 0
23.45 | 0.0075821 | 24.4473 | 1095.7945 | 0.0729 | 3951.7542 | -0.0075821 | -18.8929 | 0 | -8.9408 | 194.0429 | 0 | 86876.7558 | 1.0815 | 19.691 | -193.0196 | 0
23.5 | 0.0063066 | 24.4476 | 1094.8499 | 0.0729 | 3951.7542 | -0.0063066 | -18.8932 | 0 | -8.9408 | 193.5958 | 0 | 86886.7752 | 1.0816 | 19.691 | -193.0447 | 0
23.55 | 0.0050955 | 24.4478 | 1093.9052 | 0.0729 | 3951.7542 | -0.0050955 | -18.8935 | 0 | -8.9408 | 193.1488 | 0 | 86896.7958 | 1.0817 | 19.691 | -193.0686 | 0
23.6 | 0.0039455 | 24.448 | 1092.9605 | 0.0729 | 3951.7542 | -0.0039455 | -18.8937 | 0 | -8.9408 | 192.7018 | 0 | 86906.8174 | 1.0818 | 19.691 | -193.0912 | 0
23.65 | 0.0028536 | 24.4481 | 1092.0158 | 0.0729 | 3951.7542 | -0.0028536 | -18.8939 | 0 | -8.9408 | 192.2547 | 0 | 86916.84 | 1.0819 | 19.691 | -193.1127 | 0
23.7 | 0.0018168 | 24.4482 | 1091.0711 | 0.072899 | 3951.7542 | -0.0018168 | -18.894 | 0 | -8.9408 | 191.8077 | 0 | 86926.8637 | 1.082 | 19.691 | -193.1331 | 0
23.75 | 0.00083236 | 24.4483 | 1090.1264 | 0.072898 | 3951.7542 | -0.00083236 | -18.8941 | 0 | -8.9408 | 191.3606 | 0 | 86936.8884 | 1.0821 | 19.691 | -193.1525 | 0
23.8 | 0.00010235 | 24.4483 | 1089.1817 | 0.072898 | 3951.7542 | 0.00010235 | -18.8941 | 0 | -8.9408 | 190.9136 | 0 | 86946.914 | 1.0822 | 19.691 | -193.1709 | 0
23.85 | 0.00098982 | 24.4483 | 1088.237 | 0.072897 | 3951.7542 | 0.00098982 | -18.8941 | 0 | -8.9408 | 190.4666 | 0 | 86956.9405 | 1.0823 | 19.691 | -193.1884 | 0
23.9 | 0.0018324 | 24.4482 | 1087.2923 | 0.072896 | 3951.7542 | 0.0018324 | -18.894 | 0 | -8.9408 | 190.0195 | 0 | 86966.968 | 1.0824 | 19.691 | -193.205 | 0
23.95 | 0.0026325 | 24.4481 | 1086.3476 | 0.072895 | 3951.7542 | 0.0026325 | -18.8939 | 0 | -8.9408 | 189.5725 | 0 | 86976.9963 | 1.0825 | 19.691 | -193.2207 | 0
24 | 0.003392 | 24.448 | 1085.4029 | 0.072894 | 3951.7542 | 0.003392 | -18.8937 | 0 | -8.9408 | 189.1254 | 0 | 86987.0255 | 1.0826 | 19.691 | -193.2357 | 0
24.05 | 0.0041132 | 24.4479 | 1084.4582 | 0.072892 | 3951.7542 | 0.0041132 | -18.8936 | 0 | -8.9408 | 188.6784 | 0 | 86997.0556 | 1.0827 | 19.691 | -193.2499 | 0
24.1 | 0.0047978 | 24.4477 | 1083.5136 | 0.072891 | 3951.7542 | 0.0047978 | -18.8933 | 0 | -8.9408 | 188.2314 | 0 | 87007.0865 | 1.0828 | 19.691 | -193.2634 | 0
24.15 | 0.0054478 | 24.4475 | 1082.5689 | 0.07289 | 3951.7542 | 0.0054478 | -18.8931 | 0 | -8.9408 | 187.7843 | 0 | 87017.1182 | 1.0829 | 19.691 | -193.2762 | 0
24.2 | 0.0060649 | 24.4473 | 1081.6242 | 0.072888 | 3951.7542 | 0.0060649 | -18.8928 | 0 | -8.9408 | 187.3373 | 0 | 87027.1507 | 1.083 | 19.691 | -193.2883 | 0
24.25 | 0.0066508 | 24.447 | 1080.6796 | 0.072887 | 3951.7542 | 0.0066508 | -18.8925 | 0 | -8.9408 | 186.8902 | 0 | 87037.1839 | 1.0831 | 19.691 | -193.2999 | 0
24.3 | 0.007207 | 24.4468 | 1079.735 | 0.072885 | 3951.7542 | 0.007207 | -18.8921 | 0 | -8.9408 | 186.4432 | 0 | 87047.218 | 1.0832 | 19.691 | -193.3108 | 0
24.35 | 0.007735 | 24.4465 | 1078.7904 | 0.072883 | 3951.7542 | 0.007735 | -18.8917 | 0 | -8.9408 | 185.9962 | 0 | 87057.2527 | 1.0833 | 19.691 | -193.3212 | 0
24.4 | 0.0082362 | 24.4462 | 1077.8458 | 0.072882 | 3951.7542 | 0.0082362 | -18.8914 | 0 | -8.9408 | 185.5491 | 0 | 87067.2882 | 1.0834 | 19.691 | -193.3311 | 0
24.45 | 0.0087121 | 24.4458 | 1076.9013 | 0.07288 | 3951.7542 | 0.0087121 | -18.8909 | 0 | -8.9408 | 185.1021 | 0 | 87077.3244 | 1.0835 | 19.691 | -193.3404 | 0
24.5 | 0.0091638 | 24.4455 | 1075.9567 | 0.072878 | 3951.7542 | 0.0091638 | -18.8905 | 0 | -8.9408 | 184.655 | 0 | 87087.3614 | 1.0836 | 19.691 | -193.3493 | 0
24.55 | 0.0095926 | 24.4451 | 1075.0122 | 0.072876 | 3951.7542 | 0.0095926 | -18.89 | 0 | -8.9408 | 184.208 | 0 | 87097.399 | 1.0837 | 19.691 | -193.3578 | 0
24.6 | 0.0099996 | 24.4447 | 1074.0677 | 0.072874 | 3951.7542 | 0.0099996 | -18.8895 | 0 | -8.9408 | 183.761 | 0 | 87107.4373 | 1.0838 | 19.691 | -193.3658 | 0
24.65 | 0.010386 | 24.4444 | 1073.1233 | 0.072872 | 3951.7542 | 0.010386 | -18.889 | 0 | -8.9408 | 183.3139 | 0 | 87117.4762 | 1.0839 | 19.691 | -193.3734 | 0
24.7 | 0.010753 | 24.4439 | 1072.1788 | 0.07287 | 3951.7542 | 0.010753 | -18.8885 | 0 | -8.9408 | 182.8669 | 0 | 87127.5159 | 1.084 | 19.691 | -193.3806 | 0
24.75 | 0.011101 | 24.4435 | 1071.2344 | 0.072868 | 3951.7542 | 0.011101 | -18.8879 | 0 | -8.9408 | 182.4198 | 0 | 87137.5562 | 1.0841 | 19.691 | -193.3875 | 0
24.8 | 0.011431 | 24.4431 | 1070.29 | 0.072866 | 3951.7542 | 0.011431 | -18.8874 | 0 | -8.9408 | 181.9728 | 0 | 87147.5971 | 1.0843 | 19.691 | -193.394 | 0
24.85 | 0.011745 | 24.4426 | 1069.3457 | 0.072864 | 3951.7542 | 0.011745 | -18.8868 | 0 | -8.9408 | 181.5258 | 0 | 87157.6386 | 1.0844 | 19.691 | -193.4002 | 0
24.9 | 0.012043 | 24.4422 | 1068.4014 | 0.072862 | 3951.7542 | 0.012043 | -18.8862 | 0 | -8.9408 | 181.0787 | 0 | 87167.6808 | 1.0845 | 19.691 | -193.406 | 0
24.95 | 0.012325 | 24.4417 | 1067.4571 | 0.07286 | 3951.7542 | 0.012325 | -18.8856 | 0 | -8.9408 | 180.6317 | 0 | 87177.7236 | 1.0846 | 19.691 | -193.4116 | 0
25 | 0.012593 | 24.4412 | 1066.5128 | 0.072857 | 3951.7542 | 0.012593 | -18.885 | 0 | -8.9408 | 180.1846 | 0 | 87187.767 | 1.0847 | 19.691 | -193.4169 | 0
25.05 | 0.012848 | 24.4407 | 1065.5686 | 0.072855 | 3951.7542 | 0.012848 | -18.8843 | 0 | -8.9408 | 179.7376 | 0 | 87197.811 | 1.0848 | 19.691 | -193.4219 | 0
25.1 | 0.013089 | 24.4402 | 1064.6244 | 0.072853 | 3951.7542 | 0.013089 | -18.8837 | 0 | -8.9408 | 179.2906 | 0 | 87207.8556 | 1.0849 | 19.691 | -193.4266 | 0
25.15 | 0.013319 | 24.4397 | 1063.6802 | 0.07285 | 3951.7542 | 0.013319 | -18.883 | 0 | -8.9408 | 178.8435 | 0 | 87217.9008 | 1.085 | 19.691 | -193.4311 | 0
25.2 | 0.013536 | 24.4392 | 1062.7361 | 0.072848 | 3951.7542 | 0.013536 | -18.8823 | 0 | -8.9408 | 178.3965 | 0 | 87227.9466 | 1.0851 | 19.691 | -193.4354 | 0
25.25 | 0.013743 | 24.4387 | 1061.792 | 0.072846 | 3951.7542 | 0.013743 | -18.8817 | 0 | -8.9408 | 177.9494 | 0 | 87237.9929 | 1.0852 | 19.691 | -193.4395 | 0
25.3 | 0.013939 | 24.4381 | 1060.8479 | 0.072843 | 3951.7542 | 0.013939 | -18.881 | 0 | -8.9408 | 177.5024 | 0 | 87248.0399 | 1.0853 | 19.691 | -193.4434 | 0
25.35 | 0.014124 | 24.4376 | 1059.9039 | 0.072841 | 3951.7542 | 0.014124 | -18.8803 | 0 | -8.9408 | 177.0554 | 0 | 87258.0874 | 1.0854 | 19.691 | -193.447 | 0
25.4 | 0.014301 | 24.4371 | 1058.9599 | 0.072839 | 3951.7542 | 0.014301 | -18.8796 | 0 | -8.9408 | 176.6083 | 0 | 87268.1354 | 1.0855 | 19.691 | -193.4505 | 0
25.45 | 0.014468 | 24.4365 | 1058.0159 | 0.072836 | 3951.7542 | 0.014468 | -18.8788 | 0 | -8.9408 | 176.1613 | 0 | 87278.184 | 1.0856 | 19.691 | -193.4538 | 0
25.5 | 0.014627 | 24.4359 | 1057.072 | 0.072834 | 3951.7542 | 0.014627 | -18.8781 | 0 | -8.9408 | 175.7142 | 0 | 87288.2332 | 1.0857 | 19.691 | -193.4569 | 0
25.55 | 0.014778 | 24.4354 | 1056.1281 | 0.072831 | 3951.7542 | 0.014778 | -18.8774 | 0 | -8.9408 | 175.2672 | 0 | 87298.2829 | 1.0858 | 19.691 | -193.4599 | 0
25.6 | 0.014921 | 24.4348 | 1055.1843 | 0.072829 | 3951.7542 | 0.014921 | -18.8766 | 0 | -8.9408 | 174.8202 | 0 | 87308.3331 | 1.0859 | 19.691 | -193.4627 | 0
25.65 | 0.015056 | 24.4342 | 1054.2404 | 0.072826 | 3951.7542 | 0.015056 | -18.8759 | 0 | -8.9408 | 174.3731 | 0 | 87318.3839 | 1.086 | 19.691 | -193.4654 | 0
25.7 | 0.015185 | 24.4336 | 1053.2967 | 0.072824 | 3951.7542 | 0.015185 | -18.8751 | 0 | -8.9408 | 173.9261 | 0 | 87328.4352 | 1.0861 | 19.691 | -193.4679 | 0
25.75 | 0.015307 | 24.433 | 1052.3529 | 0.072821 | 3951.7542 | 0.015307 | -18.8744 | 0 | -8.9408 | 173.479 | 0 | 87338.4871 | 1.0862 | 19.691 | -193.4703 | 0
25.8 | 0.015423 | 24.4325 | 1051.4092 | 0.072818 | 3951.7542 | 0.015423 | -18.8736 | 0 | -8.9408 | 173.032 | 0 | 87348.5395 | 1.0863 | 19.691 | -193.4726 | 0
25.85 | 0.015533 | 24.4319 | 1050.4656 | 0.072816 | 3951.7542 | 0.015533 | -18.8728 | 0 | -8.9408 | 172.585 | 0 | 87358.5924 | 1.0864 | 19.691 | -193.4747 | 0
25.9 | 0.015637 | 24.4313 | 1049.5219 | 0.072813 | 3951.7542 | 0.015637 | -18.872 | 0 | -8.9408 | 172.1379 | 0 | 87368.6458 | 1.0865 | 19.691 | -193.4768 | 0
25.95 | 0.015735 | 24.4306 | 1048.5784 | 0.072811 | 3951.7542 | 0.015735 | -18.8713 | 0 | -8.9408 | 171.6909 | 0 | 87378.6998 | 1.0866 | 19.691 | -193.4787 | 0
26 | 0.015829 | 24.43 | 1047.6348 | 0.072808 | 3951.7542 | 0.015829 | -18.8705 | 0 | -8.9408 | 171.2438 | 0 | 87388.7543 | 1.0867 | 19.691 | -193.4806 | 0
26.05 | 0.015918 | 24.4294 | 1046.6913 | 0.072805 | 3951.7542 | 0.015918 | -18.8697 | 0 | -8.9408 | 170.7968 | 0 | 87398.8093 | 1.0868 | 19.691 | -193.4823 | 0
26.1 | 0.016002 | 24.4288 | 1045.7478 | 0.072803 | 3951.7542 | 0.016002 | -18.8689 | 0 | -8.9408 | 170.3498 | 0 | 87408.8648 | 1.0869 | 19.691 | -193.484 | 0
26.15 | 0.016082 | 24.4282 | 1044.8044 | 0.0728 | 3951.7542 | 0.016082 | -18.8681 | 0 | -8.9408 | 169.9027 | 0 | 87418.9208 | 1.087 | 19.691 | -193.4856 | 0
26.2 | 0.016158 | 24.4276 | 1043.861 | 0.072797 | 3951.7542 | 0.016158 | -18.8673 | 0 | -8.9408 | 169.4557 | 0 | 87428.9773 | 1.0871 | 19.691 | -193.4871 | 0
26.25 | 0.01623 | 24.4269 | 1042.9177 | 0.072795 | 3951.7542 | 0.01623 | -18.8665 | 0 | -8.9408 | 169.0086 | 0 | 87439.0343 | 1.0872 | 19.691 | -193.4885 | 0
26.3 | 0.016298 | 24.4263 | 1041.9744 | 0.072792 | 3951.7542 | 0.016298 | -18.8657 | 0 | -8.9408 | 168.5616 | 0 | 87449.0918 | 1.0873 | 19.691 | -193.4898 | 0
26.35 | 0.016362 | 24.4257 | 1041.0311 | 0.072789 | 3951.7542 | 0.016362 | -18.8648 | 0 | -8.9408 | 168.1146 | 0 | 87459.1499 | 1.0874 | 19.691 | -193.4911 | 0
26.4 | 0.016423 | 24.425 | 1040.0879 | 0.072787 | 3951.7542 | 0.016423 | -18.864 | 0 | -8.9408 | 167.6675 | 0 | 87469.2084 | 1.0875 | 19.691 | -193.4923 | 0
26.45 | 0.016481 | 24.4244 | 1039.1447 | 0.072784 | 3951.7542 | 0.016481 | -18.8632 | 0 | -8.9408 | 167.2205 | 0 | 87479.2674 | 1.0876 | 19.691 | -193.4934 | 0
26.5 | 0.016536 | 24.4238 | 1038.2016 | 0.072781 | 3951.7542 | 0.016536 | -18.8624 | 0 | -8.9408 | 166.7734 | 0 | 87489.327 | 1.0877 | 19.691 | -193.4945 | 0
26.55 | 0.016588 | 24.4231 | 1037.2585 | 0.072779 | 3951.7542 | 0.016588 | -18.8615 | 0 | -8.9408 | 166.3264 | 0 | 87499.387 | 1.0878 | 19.691 | -193.4955 | 0
26.6 | 0.016637 | 24.4225 | 1036.3154 | 0.072776 | 3951.7542 | 0.016637 | -18.8607 | 0 | -8.9408 | 165.8794 | 0 | 87509.4475 | 1.0879 | 19.691 | -193.4965 | 0
26.65 | 0.016684 | 24.4219 | 1035.3724 | 0.072773 | 3951.7542 | 0.016684 | -18.8599 | 0 | -8.9408 | 165.4323 | 0 | 87519.5085 | 1.088 | 19.691 | -193.4974 | 0
26.7 | 0.016728 | 24.4212 | 1034.4294 | 0.072771 | 3951.7542 | 0.016728 | -18.859 | 0 | -8.9408 | 164.9853 | 0 | 87529.57 | 1.0881 | 19.691 | -193.4983 | 0
26.75 | 0.01677 | 24.4206 | 1033.4865 | 0.072768 | 3951.7542 | 0.01677 | -18.8582 | 0 | -8.9408 | 164.5382 | 0 | 87539.632 | 1.0882 | 19.691 | -193.4991 | 0
26.8 | 0.01681 | 24.4199 | 1032.5436 | 0.072765 | 3951.7542 | 0.01681 | -18.8574 | 0 | -8.9408 | 164.0912 | 0 | 87549.6945 | 1.0883 | 19.691 | -193.4999 | 0
26.85 | 0.016847 | 24.4193 | 1031.6008 | 0.072762 | 3951.7542 | 0.016847 | -18.8565 | 0 | -8.9408 | 163.6442 | 0 | 87559.7575 | 1.0884 | 19.691 | -193.5006 | 0
26.9 | 0.016883 | 24.4186 | 1030.658 | 0.07276 | 3951.7542 | 0.016883 | -18.8557 | 0 | -8.9408 | 163.1971 | 0 | 87569.8209 | 1.0885 | 19.691 | -193.5013 | 0
26.95 | 0.016917 | 24.418 | 1029.7152 | 0.072757 | 3951.7542 | 0.016917 | -18.8548 | 0 | -8.9408 | 162.7501 | 0 | 87579.8849 | 1.0886 | 19.691 | -193.502 | 0
27 | 0.016948 | 24.4173 | 1028.7725 | 0.072754 | 3951.7542 | 0.016948 | -18.854 | 0 | -8.9408 | 162.303 | 0 | 87589.9493 | 1.0887 | 19.691 | -193.5026 | 0
27.05 | 0.016979 | 24.4166 | 1027.8298 | 0.072751 | 3951.7542 | 0.016979 | -18.8531 | 0 | -8.9408 | 161.856 | 0 | 87600.0142 | 1.0888 | 19.691 | -193.5032 | 0
27.1 | 0.017007 | 24.416 | 1026.8872 | 0.072749 | 3951.7542 | 0.017007 | -18.8523 | 0 | -8.9408 | 161.409 | 0 | 87610.0796 | 1.0889 | 19.691 | -193.5038 | 0
27.15 | 0.017034 | 24.4153 | 1025.9446 | 0.072746 | 3951.7542 | 0.017034 | -18.8514 | 0 | -8.9408 | 160.9619 | 0 | 87620.1455 | 1.089 | 19.691 | -193.5043 | 0
27.2 | 0.017059 | 24.4147 | 1025.002 | 0.072743 | 3951.7542 | 0.017059 | -18.8506 | 0 | -8.9408 | 160.5149 | 0 | 87630.2118 | 1.0891 | 19.691 | -193.5048 | 0
27.25 | 0.017084 | 24.414 | 1024.0595 | 0.07274 | 3951.7542 | 0.017084 | -18.8497 | 0 | -8.9408 | 160.0678 | 0 | 87640.2787 | 1.0892 | 19.691 | -193.5053 | 0
27.3 | 0.017106 | 24.4134 | 1023.1171 | 0.072738 | 3951.7542 | 0.017106 | -18.8489 | 0 | -8.9408 | 159.6208 | 0 | 87650.346 | 1.0893 | 19.691 | -193.5057 | 0
27.35 | 0.017128 | 24.4127 | 1022.1746 | 0.072735 | 3951.7542 | 0.017128 | -18.848 | 0 | -8.9408 | 159.1738 | 0 | 87660.4138 | 1.0894 | 19.691 | -193.5062 | 0
27.4 | 0.017148 | 24.412 | 1021.2323 | 0.072732 | 3951.7542 | 0.017148 | -18.8472 | 0 | -8.9408 | 158.7267 | 0 | 87670.4821 | 1.0895 | 19.691 | -193.5066 | 0
27.45 | 0.017167 | 24.4114 | 1020.2899 | 0.072729 | 3951.7542 | 0.017167 | -18.8463 | 0 | -8.9408 | 158.2797 | 0 | 87680.5508 | 1.0896 | 19.691 | -193.5069 | 0
27.5 | 0.017185 | 24.4107 | 1019.3476 | 0.072727 | 3951.7542 | 0.017185 | -18.8454 | 0 | -8.9408 | 157.8326 | 0 | 87690.6201 | 1.0897 | 19.691 | -193.5073 | 0
27.55 | 0.017203 | 24.41 | 1018.4054 | 0.072724 | 3951.7542 | 0.017203 | -18.8446 | 0 | -8.9408 | 157.3856 | 0 | 87700.6898 | 1.0898 | 19.691 | -193.5076 | 0
27.6 | 0.017219 | 24.4094 | 1017.4632 | 0.072721 | 3951.7542 | 0.017219 | -18.8437 | 0 | -8.9408 | 156.9386 | 0 | 87710.76 | 1.0899 | 19.691 | -193.5079 | 0
27.65 | 0.017234 | 24.4087 | 1016.521 | 0.072718 | 3951.7542 | 0.017234 | -18.8429 | 0 | -8.9408 | 156.4915 | 0 | 87720.8306 | 1.09 | 19.691 | -193.5082 | 0
27.7 | 0.017248 | 24.4081 | 1015.5789 | 0.072715 | 3951.7542 | 0.017248 | -18.842 | 0 | -8.9408 | 156.0445 | 0 | 87730.9018 | 1.0901 | 19.691 | -193.5085 | 0
27.75 | 0.017262 | 24.4074 | 1014.6368 | 0.072713 | 3951.7542 | 0.017262 | -18.8411 | 0 | -8.9408 | 155.5974 | 0 | 87740.9734 | 1.0902 | 19.691 | -193.5088 | 0
27.8 | 0.017274 | 24.4067 | 1013.6948 | 0.07271 | 3951.7542 | 0.017274 | -18.8403 | 0 | -8.9408 | 155.1504 | 0 | 87751.0455 | 1.0903 | 19.691 | -193.509 | 0
27.85 | 0.017286 | 24.4061 | 1012.7528 | 0.072707 | 3951.7542 | 0.017286 | -18.8394 | 0 | -8.9408 | 154.7034 | 0 | 87761.1181 | 1.0904 | 19.691 | -193.5093 | 0
27.9 | 0.017298 | 24.4054 | 1011.8108 | 0.072704 | 3951.7542 | 0.017298 | -18.8386 | 0 | -8.9408 | 154.2563 | 0 | 87771.1911 | 1.0905 | 19.691 | -193.5095 | 0
27.95 | 0.017308 | 24.4047 | 1010.8689 | 0.072702 | 3951.7542 | 0.017308 | -18.8377 | 0 | -8.9408 | 153.8093 | 0 | 87781.2646 | 1.0906 | 19.691 | -193.5097 | 0
28 | 0.017318 | 24.404 | 1009.9271 | 0.072699 | 3951.7542 | 0.017318 | -18.8368 | 0 | -8.9408 | 153.3622 | 0 | 87791.3386 | 1.0907 | 19.691 | -193.5099 | 0
28.05 | 0.017328 | 24.4034 | 1008.9852 | 0.072696 | 3951.7542 | 0.017328 | -18.836 | 0 | -8.9408 | 152.9152 | 0 | 87801.4131 | 1.0908 | 19.691 | -193.5101 | 0
28.1 | 0.017336 | 24.4027 | 1008.0435 | 0.072693 | 3951.7542 | 0.017336 | -18.8351 | 0 | -8.9408 | 152.4682 | 0 | 87811.488 | 1.0909 | 19.691 | -193.5103 | 0
28.15 | 0.017344 | 24.402 | 1007.1017 | 0.07269 | 3951.7542 | 0.017344 | -18.8342 | 0 | -8.9408 | 152.0211 | 0 | 87821.5634 | 1.091 | 19.691 | -193.5104 | 0
28.2 | 0.017352 | 24.4014 | 1006.16 | 0.072688 | 3951.7542 | 0.017352 | -18.8334 | 0 | -8.9408 | 151.5741 | 0 | 87831.6393 | 1.0911 | 19.691 | -193.5106 | 0
28.25 | 0.017359 | 24.4007 | 1005.2184 | 0.072685 | 3951.7542 | 0.017359 | -18.8325 | 0 | -8.9408 | 151.127 | 0 | 87841.7156 | 1.0912 | 19.691 | -193.5107 | 0
28.3 | 0.017366 | 24.4 | 1004.2768 | 0.072682 | 3951.7542 | 0.017366 | -18.8316 | 0 | -8.9408 | 150.68 | 0 | 87851.7924 | 1.0913 | 19.691 | -193.5108 | 0
28.35 | 0.017372 | 24.3994 | 1003.3352 | 0.072679 | 3951.7542 | 0.017372 | -18.8307 | 0 | -8.9408 | 150.233 | 0 | 87861.8697 | 1.0914 | 19.691 | -193.511 | 0
28.4 | 0.017378 | 24.3987 | 1002.3937 | 0.072676 | 3951.7542 | 0.017378 | -18.8299 | 0 | -8.9408 | 149.7859 | 0 | 87871.9475 | 1.0915 | 19.691 | -193.5111 | 0
28.45 | 0.017384 | 24.398 | 1001.4522 | 0.072674 | 3951.7542 | 0.017384 | -18.829 | 0 | -8.9408 | 149.3389 | 0 | 87882.0257 | 1.0916 | 19.691 | -193.5112 | 0
28.5 | 0.017389 | 24.3974 | 1000.5108 | 0.072671 | 3951.7542 | 0.017389 | -18.8281 | 0 | -8.9408 | 148.8918 | 0 | 87892.1044 | 1.0917 | 19.691 | -193.5113 | 0
28.55 | 0.017394 | 24.3967 | 999.5694 | 0.072668 | 3951.7542 | 0.017394 | -18.8273 | 0 | -8.9408 | 148.4448 | 0 | 87902.1836 | 1.0918 | 19.691 | -193.5114 | 0
28.6 | 0.017398 | 24.396 | 998.6281 | 0.072665 | 3951.7542 | 0.017398 | -18.8264 | 0 | -8.9408 | 147.9978 | 0 | 87912.2632 | 1.0919 | 19.691 | -193.5115 | 0
28.65 | 0.017402 | 24.3953 | 997.6868 | 0.072663 | 3951.7542 | 0.017402 | -18.8255 | 0 | -8.9408 | 147.5507 | 0 | 87922.3434 | 1.092 | 19.691 | -193.5116 | 0
28.7 | 0.017406 | 24.3947 | 996.7455 | 0.07266 | 3951.7542 | 0.017406 | -18.8247 | 0 | -8.9408 | 147.1037 | 0 | 87932.4239 | 1.0922 | 19.691 | -193.5116 | 0
28.75 | 0.017409 | 24.394 | 995.8043 | 0.072657 | 3951.7542 | 0.017409 | -18.8238 | 0 | -8.9408 | 146.6566 | 0 | 87942.505 | 1.0923 | 19.691 | -193.5117 | 0
28.8 | 0.017412 | 24.3933 | 994.8632 | 0.072654 | 3951.7542 | 0.017412 | -18.8229 | 0 | -8.9408 | 146.2096 | 0 | 87952.5865 | 1.0924 | 19.691 | -193.5118 | 0
28.85 | 0.017415 | 24.3926 | 993.922 | 0.072651 | 3951.7542 | 0.017415 | -18.8221 | 0 | -8.9408 | 145.7626 | 0 | 87962.6685 | 1.0925 | 19.691 | -193.5118 | 0
28.9 | 0.017418 | 24.392 | 992.9809 | 0.072649 | 3951.7542 | 0.017418 | -18.8212 | 0 | -8.9408 | 145.3155 | 0 | 87972.751 | 1.0926 | 19.691 | -193.5119 | 0
28.95 | 0.017421 | 24.3913 | 992.0399 | 0.072646 | 3951.7542 | 0.017421 | -18.8203 | 0 | -8.9408 | 144.8685 | 0 | 87982.8339 | 1.0927 | 19.691 | -193.5119 | 0
29 | 0.017423 | 24.3906 | 991.0989 | 0.072643 | 3951.7542 | 0.017423 | -18.8194 | 0 | -8.9408 | 144.4214 | 0 | 87992.9173 | 1.0928 | 19.691 | -193.512 | 0
29.05 | 0.017425 | 24.39 | 990.158 | 0.07264 | 3951.7542 | 0.017425 | -18.8186 | 0 | -8.9408 | 143.9744 | 0 | 88003.0012 | 1.0929 | 19.691 | -193.512 | 0
29.1 | 0.017427 | 24.3893 | 989.2171 | 0.072637 | 3951.7542 | 0.017427 | -18.8177 | 0 | -8.9408 | 143.5274 | 0 | 88013.0855 | 1.093 | 19.691 | -193.512 | 0
29.15 | 0.017428 | 24.3886 | 988.2762 | 0.072635 | 3951.7542 | 0.017428 | -18.8168 | 0 | -8.9408 | 143.0803 | 0 | 88023.1703 | 1.0931 | 19.691 | -193.5121 | 0
29.2 | 0.01743 | 24.3879 | 987.3354 | 0.072632 | 3951.7542 | 0.01743 | -18.816 | 0 | -8.9408 | 142.6333 | 0 | 88033.2556 | 1.0932 | 19.691 | -193.5121 | 0
29.25 | 0.017431 | 24.3873 | 986.3946 | 0.072629 | 3951.7542 | 0.017431 | -18.8151 | 0 | -8.9408 | 142.1862 | 0 | 88043.3413 | 1.0933 | 19.691 | -193.5121 | 0
29.3 | 0.017432 | 24.3866 | 985.4539 | 0.072626 | 3951.7542 | 0.017432 | -18.8142 | 0 | -8.9408 | 141.7392 | 0 | 88053.4276 | 1.0934 | 19.691 | -193.5121 | 0
29.35 | 0.017433 | 24.3859 | 984.5132 | 0.072623 | 3951.7542 | 0.017433 | -18.8133 | 0 | -8.9408 | 141.2922 | 0 | 88063.5142 | 1.0935 | 19.691 | -193.5122 | 0
29.4 | 0.017434 | 24.3853 | 983.5725 | 0.072621 | 3951.7542 | 0.017434 | -18.8125 | 0 | -8.9408 | 140.8451 | 0 | 88073.6014 | 1.0936 | 19.691 | -193.5122 | 0
29.45 | 0.017434 | 24.3846 | 982.6319 | 0.072618 | 3951.7542 | 0.017434 | -18.8116 | 0 | -8.9408 | 140.3981 | 0 | 88083.689 | 1.0937 | 19.691 | -193.5122 | 0
29.5 | 0.017435 | 24.3839 | 981.6914 | 0.072615 | 3951.7542 | 0.017435 | -18.8107 | 0 | -8.9408 | 139.951 | 0 | 88093.7771 | 1.0938 | 19.691 | -193.5122 | 0
29.55 | 0.017435 | 24.3832 | 980.7509 | 0.072612 | 3951.7542 | 0.017435 | -18.8099 | 0 | -8.9408 | 139.504 | 0 | 88103.8656 | 1.0939 | 19.691 | -193.5122 | 0
29.6 | 0.017435 | 24.3826 | 979.8104 | 0.072609 | 3951.7542 | 0.017435 | -18.809 | 0 | -8.9408 | 139.057 | 0 | 88113.9547 | 1.094 | 19.691 | -193.5122 | 0
29.65 | 0.017435 | 24.3819 | 978.87 | 0.072607 | 3951.7542 | 0.017435 | -18.8081 | 0 | -8.9408 | 138.6099 | 0 | 88124.0441 | 1.0941 | 19.691 | -193.5122 | 0
29.7 | 0.017435 | 24.3812 | 977.9296 | 0.072604 | 3951.7542 | 0.017435 | -18.8072 | 0 | -8.9408 | 138.1629 | 0 | 88134.1341 | 1.0942 | 19.691 | -193.5122 | 0
29.75 | 0.017435 | 24.3805 | 976.9892 | 0.072601 | 3951.7542 | 0.017435 | -18.8064 | 0 | -8.9408 | 137.7158 | 0 | 88144.2245 | 1.0943 | 19.691 | -193.5122 | 0
29.8 | 0.017435 | 24.3799 | 976.0489 | 0.072598 | 3951.7542 | 0.017435 | -18.8055 | 0 | -8.9408 | 137.2688 | 0 | 88154.3154 | 1.0944 | 19.691 | -193.5122 | 0
29.85 | 0.017435 | 24.3792 | 975.1087 | 0.072595 | 3951.7542 | 0.017435 | -18.8046 | 0 | -8.9408 | 136.8218 | 0 | 88164.4068 | 1.0945 | 19.691 | -193.5122 | 0
29.9 | 0.017435 | 24.3785 | 974.1685 | 0.072593 | 3951.7542 | 0.017435 | -18.8037 | 0 | -8.9408 | 136.3747 | 0 | 88174.4986 | 1.0946 | 19.691 | -193.5122 | 0
29.95 | 0.017434 | 24.3779 | 973.2283 | 0.07259 | 3951.7542 | 0.017434 | -18.8029 | 0 | -8.9408 | 135.9277 | 0 | 88184.5909 | 1.0947 | 19.691 | -193.5122 | 0
30 | 0.017434 | 24.3772 | 972.2882 | 0.072587 | 3951.7542 | 0.017434 | -18.802 | 0 | -8.9408 | 135.4806 | 0 | 88194.6837 | 1.0948 | 19.691 | -193.5122 | 0
30.05 | 0.017433 | 24.3765 | 971.3481 | 0.072584 | 3951.7542 | 0.017433 | -18.8011 | 0 | -8.9408 | 135.0336 | 0 | 88204.7769 | 1.0949 | 19.691 | -193.5122 | 0
30.1 | 0.017432 | 24.3758 | 970.4081 | 0.072582 | 3951.7542 | 0.017432 | -18.8003 | 0 | -8.9408 | 134.5866 | 0 | 88214.8706 | 1.095 | 19.691 | -193.5122 | 0
30.15 | 0.017432 | 24.3752 | 969.4681 | 0.072579 | 3951.7542 | 0.017432 | -18.7994 | 0 | -8.9408 | 134.1395 | 0 | 88224.9648 | 1.0951 | 19.691 | -193.5121 | 0
30.2 | 0.017431 | 24.3745 | 968.5281 | 0.072576 | 3951.7542 | 0.017431 | -18.7985 | 0 | -8.9408 | 133.6925 | 0 | 88235.0594 | 1.0952 | 19.691 | -193.5121 | 0
30.25 | 0.01743 | 24.3738 | 967.5882 | 0.072573 | 3951.7542 | 0.01743 | -18.7976 | 0 | -8.9408 | 133.2454 | 0 | 88245.1545 | 1.0953 | 19.691 | -193.5121 | 0
30.3 | 0.017429 | 24.3732 | 966.6484 | 0.07257 | 3951.7542 | 0.017429 | -18.7968 | 0 | -8.9408 | 132.7984 | 0 | 88255.25 | 1.0954 | 19.691 | -193.5121 | 0
30.35 | 0.017428 | 24.3725 | 965.7086 | 0.072568 | 3951.7542 | 0.017428 | -18.7959 | 0 | -8.9408 | 132.3514 | 0 | 88265.3461 | 1.0955 | 19.691 | -193.5121 | 0
30.4 | 0.017427 | 24.3718 | 964.7688 | 0.072565 | 3951.7542 | 0.017427 | -18.795 | 0 | -8.9408 | 131.9043 | 0 | 88275.4426 | 1.0956 | 19.691 | -193.512 | 0
30.45 | 0.017426 | 24.3711 | 963.8291 | 0.072562 | 3951.7542 | 0.017426 | -18.7942 | 0 | -8.9408 | 131.4573 | 0 | 88285.5395 | 1.0957 | 19.691 | -193.512 | 0
30.5 | 0.017425 | 24.3705 | 962.8894 | 0.072559 | 3951.7542 | 0.017425 | -18.7933 | 0 | -8.9408 | 131.0102 | 0 | 88295.637 | 1.0958 | 19.691 | -193.512 | 0
30.55 | 0.017424 | 24.3698 | 961.9497 | 0.072556 | 3951.7542 | 0.017424 | -18.7924 | 0 | -8.9408 | 130.5632 | 0 | 88305.7349 | 1.0959 | 19.691 | -193.512 | 0
30.6 | 0.017423 | 24.3691 | 961.0101 | 0.072554 | 3951.7542 | 0.017423 | -18.7915 | 0 | -8.9408 | 130.1162 | 0 | 88315.8332 | 1.096 | 19.691 | -193.512 | 0
30.65 | 0.017421 | 24.3684 | 960.0706 | 0.072551 | 3951.7542 | 0.017421 | -18.7907 | 0 | -8.9408 | 129.6691 | 0 | 88325.9321 | 1.0961 | 19.691 | -193.5119 | 0
30.7 | 0.01742 | 24.3678 | 959.1311 | 0.072548 | 3951.7542 | 0.01742 | -18.7898 | 0 | -8.9408 | 129.2221 | 0 | 88336.0314 | 1.0962 | 19.691 | -193.5119 | 0
30.75 | 0.017419 | 24.3671 | 958.1916 | 0.072545 | 3951.7542 | 0.017419 | -18.7889 | 0 | -8.9408 | 128.775 | 0 | 88346.1312 | 1.0963 | 19.691 | -193.5119 | 0
30.8 | 0.017417 | 24.3664 | 957.2522 | 0.072542 | 3951.7542 | 0.017417 | -18.7881 | 0 | -8.9408 | 128.328 | 0 | 88356.2314 | 1.0964 | 19.691 | -193.5119 | 0
30.85 | 0.017416 | 24.3658 | 956.3128 | 0.07254 | 3951.7542 | 0.017416 | -18.7872 | 0 | -8.9408 | 127.881 | 0 | 88366.3321 | 1.0965 | 19.691 | -193.5118 | 0
30.9 | 0.017415 | 24.3651 | 955.3735 | 0.072537 | 3951.7542 | 0.017415 | -18.7863 | 0 | -8.9408 | 127.4339 | 0 | 88376.4333 | 1.0966 | 19.691 | -193.5118 | 0
30.95 | 0.017413 | 24.3644 | 954.4342 | 0.072534 | 3951.7542 | 0.017413 | -18.7855 | 0 | -8.9408 | 126.9869 | 0 | 88386.5349 | 1.0967 | 19.691 | -193.5118 | 0
31 | 0.017412 | 24.3637 | 953.4949 | 0.072531 | 3951.7542 | 0.017412 | -18.7846 | 0 | -8.9408 | 126.5398 | 0 | 88396.637 | 1.0968 | 19.691 | -193.5117 | 0
31.05 | 0.01741 | 24.3631 | 952.5557 | 0.072529 | 3951.7542 | 0.01741 | -18.7837 | 0 | -8.9408 | 126.0928 | 0 | 88406.7396 | 1.0969 | 19.691 | -193.5117 | 0
31.1 | 0.017409 | 24.3624 | 951.6165 | 0.072526 | 3951.7542 | 0.017409 | -18.7828 | 0 | -8.9408 | 125.6458 | 0 | 88416.8426 | 1.097 | 19.691 | -193.5117 | 0
31.15 | 0.017407 | 24.3617 | 950.6774 | 0.072523 | 3951.7542 | 0.017407 | -18.782 | 0 | -8.9408 | 125.1987 | 0 | 88426.9461 | 1.0971 | 19.691 | -193.5117 | 0
31.2 | 0.017406 | 24.3611 | 949.7383 | 0.07252 | 3951.7542 | 0.017406 | -18.7811 | 0 | -8.9408 | 124.7517 | 0 | 88437.0501 | 1.0972 | 19.691 | -193.5116 | 0
31.25 | 0.017404 | 24.3604 | 948.7993 | 0.072517 | 3951.7542 | 0.017404 | -18.7802 | 0 | -8.9408 | 124.3046 | 0 | 88447.1545 | 1.0973 | 19.691 | -193.5116 | 0
31.3 | 0.017402 | 24.3597 | 947.8603 | 0.072515 | 3951.7542 | 0.017402 | -18.7794 | 0 | -8.9408 | 123.8576 | 0 | 88457.2594 | 1.0974 | 19.691 | -193.5116 | 0
31.35 | 0.017401 | 24.3591 | 946.9214 | 0.072512 | 3951.7542 | 0.017401 | -18.7785 | 0 | -8.9408 | 123.4106 | 0 | 88467.3648 | 1.0975 | 19.691 | -193.5115 | 0
31.4 | 0.017399 | 24.3584 | 945.9825 | 0.072509 | 3951.7542 | 0.017399 | -18.7776 | 0 | -8.9408 | 122.9635 | 0 | 88477.4706 | 1.0976 | 19.691 | -193.5115 | 0
31.45 | 0.017397 | 24.3577 | 945.0436 | 0.072506 | 3951.7542 | 0.017397 | -18.7767 | 0 | -8.9408 | 122.5165 | 0 | 88487.5769 | 1.0977 | 19.691 | -193.5115 | 0
31.5 | 0.017396 | 24.357 | 944.1048 | 0.072503 | 3951.7542 | 0.017396 | -18.7759 | 0 | -8.9408 | 122.0694 | 0 | 88497.6837 | 1.0978 | 19.691 | -193.5114 | 0
31.55 | 0.017394 | 24.3564 | 943.166 | 0.072501 | 3951.7542 | 0.017394 | -18.775 | 0 | -8.9408 | 121.6224 | 0 | 88507.7909 | 1.0979 | 19.691 | -193.5114 | 0
31.6 | 0.017392 | 24.3557 | 942.2273 | 0.072498 | 3951.7542 | 0.017392 | -18.7741 | 0 | -8.9408 | 121.1754 | 0 | 88517.8986 | 1.098 | 19.691 | -193.5114 | 0
31.65 | 0.017391 | 24.355 | 941.2886 | 0.072495 | 3951.7542 | 0.017391 | -18.7733 | 0 | -8.9408 | 120.7283 | 0 | 88528.0068 | 1.0981 | 19.691 | -193.5113 | 0
31.7 | 0.017389 | 24.3544 | 940.35 | 0.072492 | 3951.7542 | 0.017389 | -18.7724 | 0 | -8.9408 | 120.2813 | 0 | 88538.1154 | 1.0982 | 19.691 | -193.5113 | 0
31.75 | 0.017387 | 24.3537 | 939.4114 | 0.07249 | 3951.7542 | 0.017387 | -18.7715 | 0 | -8.9408 | 119.8342 | 0 | 88548.2245 | 1.0983 | 19.691 | -193.5113 | 0
31.8 | 0.017385 | 24.353 | 938.4728 | 0.072487 | 3951.7542 | 0.017385 | -18.7707 | 0 | -8.9408 | 119.3872 | 0 | 88558.3341 | 1.0984 | 19.691 | -193.5112 | 0
31.85 | 0.017383 | 24.3523 | 937.5343 | 0.072484 | 3951.7542 | 0.017383 | -18.7698 | 0 | -8.9408 | 118.9402 | 0 | 88568.4441 | 1.0985 | 19.691 | -193.5112 | 0
31.9 | 0.017382 | 24.3517 | 936.5958 | 0.072481 | 3951.7542 | 0.017382 | -18.7689 | 0 | -8.9408 | 118.4931 | 0 | 88578.5546 | 1.0986 | 19.691 | -193.5112 | 0
31.95 | 0.01738 | 24.351 | 935.6574 | 0.072478 | 3951.7542 | 0.01738 | -18.7681 | 0 | -8.9408 | 118.0461 | 0 | 88588.6656 | 1.0987 | 19.691 | -193.5111 | 0
32 | 0.017378 | 24.3503 | 934.719 | 0.072476 | 3951.7542 | 0.017378 | -18.7672 | 0 | -8.9408 | 117.599 | 0 | 88598.777 | 1.0988 | 19.691 | -193.5111 | 0
32.05 | 0.017376 | 24.3497 | 933.7807 | 0.072473 | 3951.7542 | 0.017376 | -18.7663 | 0 | -8.9408 | 117.152 | 0 | 88608.8889 | 1.0989 | 19.691 | -193.511 | 0
32.1 | 0.017374 | 24.349 | 932.8424 | 0.07247 | 3951.7542 | 0.017374 | -18.7654 | 0 | -8.9408 | 116.705 | 0 | 88619.0013 | 1.0991 | 19.691 | -193.511 | 0
32.15 | 0.017373 | 24.3483 | 931.9041 | 0.072467 | 3951.7542 | 0.017373 | -18.7646 | 0 | -8.9408 | 116.2579 | 0 | 88629.1141 | 1.0992 | 19.691 | -193.511 | 0
32.2 | 0.017371 | 24.3477 | 930.9659 | 0.072465 | 3951.7542 | 0.017371 | -18.7637 | 0 | -8.9408 | 115.8109 | 0 | 88639.2274 | 1.0993 | 19.691 | -193.5109 | 0
32.25 | 0.017369 | 24.347 | 930.0278 | 0.072462 | 3951.7542 | 0.017369 | -18.7628 | 0 | -8.9408 | 115.3638 | 0 | 88649.3411 | 1.0994 | 19.691 | -193.5109 | 0
32.3 | 0.017367 | 24.3463 | 929.0897 | 0.072459 | 3951.7542 | 0.017367 | -18.762 | 0 | -8.9408 | 114.9168 | 0 | 88659.4554 | 1.0995 | 19.691 | -193.5109 | 0
32.35 | 0.017365 | 24.3457 | 928.1516 | 0.072456 | 3951.7542 | 0.017365 | -18.7611 | 0 | -8.9408 | 114.4698 | 0 | 88669.5701 | 1.0996 | 19.691 | -193.5108 | 0
32.4 | 0.017363 | 24.345 | 927.2135 | 0.072453 | 3951.7542 | 0.017363 | -18.7602 | 0 | -8.9408 | 114.0227 | 0 | 88679.6852 | 1.0997 | 19.691 | -193.5108 | 0
32.45 | 0.017361 | 24.3443 | 926.2756 | 0.072451 | 3951.7542 | 0.017361 | -18.7594 | 0 | -8.9408 | 113.5757 | 0 | 88689.8009 | 1.0998 | 19.691 | -193.5108 | 0
32.5 | 0.01736 | 24.3436 | 925.3376 | 0.072448 | 3951.7542 | 0.01736 | -18.7585 | 0 | -8.9408 | 113.1286 | 0 | 88699.917 | 1.0999 | 19.691 | -193.5107 | 0
32.55 | 0.017358 | 24.343 | 924.3997 | 0.072445 | 3951.7542 | 0.017358 | -18.7576 | 0 | -8.9408 | 112.6816 | 0 | 88710.0335 | 1.1 | 19.691 | -193.5107 | 0
32.6 | 0.017356 | 24.3423 | 923.4618 | 0.072442 | 3951.7542 | 0.017356 | -18.7568 | 0 | -8.9408 | 112.2346 | 0 | 88720.1505 | 1.1001 | 19.691 | -193.5106 | 0
32.65 | 0.017354 | 24.3416 | 922.524 | 0.07244 | 3951.7542 | 0.017354 | -18.7559 | 0 | -8.9408 | 111.7875 | 0 | 88730.268 | 1.1002 | 19.691 | -193.5106 | 0
32.7 | 0.017352 | 24.341 | 921.5863 | 0.072437 | 3951.7542 | 0.017352 | -18.755 | 0 | -8.9408 | 111.3405 | 0 | 88740.386 | 1.1003 | 19.691 | -193.5106 | 0
32.75 | 0.01735 | 24.3403 | 920.6485 | 0.072434 | 3951.7542 | 0.01735 | -18.7542 | 0 | -8.9408 | 110.8934 | 0 | 88750.5044 | 1.1004 | 19.691 | -193.5105 | 0
32.8 | 0.017348 | 24.3396 | 919.7108 | 0.072431 | 3951.7542 | 0.017348 | -18.7533 | 0 | -8.9408 | 110.4464 | 0 | 88760.6233 | 1.1005 | 19.691 | -193.5105 | 0
32.85 | 0.017346 | 24.339 | 918.7732 | 0.072428 | 3951.7542 | 0.017346 | -18.7524 | 0 | -8.9408 | 109.9994 | 0 | 88770.7427 | 1.1006 | 19.691 | -193.5105 | 0
32.9 | 0.017344 | 24.3383 | 917.8356 | 0.072426 | 3951.7542 | 0.017344 | -18.7516 | 0 | -8.9408 | 109.5523 | 0 | 88780.8625 | 1.1007 | 19.691 | -193.5104 | 0
32.95 | 0.017342 | 24.3376 | 916.898 | 0.072423 | 3951.7542 | 0.017342 | -18.7507 | 0 | -8.9408 | 109.1053 | 0 | 88790.9828 | 1.1008 | 19.691 | -193.5104 | 0
33 | 0.017341 | 24.337 | 915.9605 | 0.07242 | 3951.7542 | 0.017341 | -18.7498 | 0 | -8.9408 | 108.6582 | 0 | 88801.1035 | 1.1009 | 19.691 | -193.5103 | 0
33.05 | 0.017339 | 24.3363 | 915.0231 | 0.072417 | 3951.7542 | 0.017339 | -18.749 | 0 | -8.9408 | 108.2112 | 0 | 88811.2247 | 1.101 | 19.691 | -193.5103 | 0
33.1 | 0.017337 | 24.3356 | 914.0856 | 0.072415 | 3951.7542 | 0.017337 | -18.7481 | 0 | -8.9408 | 107.7642 | 0 | 88821.3464 | 1.1011 | 19.691 | -193.5103 | 0
33.15 | 0.017335 | 24.335 | 913.1482 | 0.072412 | 3951.7542 | 0.017335 | -18.7472 | 0 | -8.9408 | 107.3171 | 0 | 88831.4686 | 1.1012 | 19.691 | -193.5102 | 0
33.2 | 0.017333 | 24.3343 | 912.2109 | 0.072409 | 3951.7542 | 0.017333 | -18.7464 | 0 | -8.9408 | 106.8701 | 0 | 88841.5912 | 1.1013 | 19.691 | -193.5102 | 0
33.25 | 0.017331 | 24.3336 | 911.2736 | 0.072406 | 3951.7542 | 0.017331 | -18.7455 | 0 | -8.9408 | 106.423 | 0 | 88851.7143 | 1.1014 | 19.691 | -193.5102 | 0
33.3 | 0.017329 | 24.333 | 910.3364 | 0.072403 | 3951.7542 | 0.017329 | -18.7446 | 0 | -8.9408 | 105.976 | 0 | 88861.8378 | 1.1015 | 19.691 | -193.5101 | 0
33.35 | 0.017327 | 24.3323 | 909.3991 | 0.072401 | 3951.7542 | 0.017327 | -18.7438 | 0 | -8.9408 | 105.529 | 0 | 88871.9619 | 1.1016 | 19.691 | -193.5101 | 0
33.4 | 0.017325 | 24.3316 | 908.462 | 0.072398 | 3951.7542 | 0.017325 | -18.7429 | 0 | -8.9408 | 105.0819 | 0 | 88882.0863 | 1.1017 | 19.691 | -193.51 | 0
33.45 | 0.017323 | 24.331 | 907.5249 | 0.072395 | 3951.7542 | 0.017323 | -18.742 | 0 | -8.9408 | 104.6349 | 0 | 88892.2113 | 1.1018 | 19.691 | -193.51 | 0
33.5 | 0.017321 | 24.3303 | 906.5878 | 0.072392 | 3951.7542 | 0.017321 | -18.7412 | 0 | -8.9408 | 104.1878 | 0 | 88902.3367 | 1.1019 | 19.691 | -193.51 | 0
33.55 | 0.017319 | 24.3296 | 905.6507 | 0.07239 | 3951.7542 | 0.017319 | -18.7403 | 0 | -8.9408 | 103.7408 | 0 | 88912.4626 | 1.102 | 19.691 | -193.5099 | 0
33.6 | 0.017317 | 24.329 | 904.7137 | 0.072387 | 3951.7542 | 0.017317 | -18.7394 | 0 | -8.9408 | 103.2938 | 0 | 88922.5889 | 1.1021 | 19.691 | -193.5099 | 0
33.65 | 0.017315 | 24.3283 | 903.7768 | 0.072384 | 3951.7542 | 0.017315 | -18.7386 | 0 | -8.9408 | 102.8467 | 0 | 88932.7157 | 1.1022 | 19.691 | -193.5098 | 0
33.7 | 0.017313 | 24.3276 | 902.8399 | 0.072381 | 3951.7542 | 0.017313 | -18.7377 | 0 | -8.9408 | 102.3997 | 0 | 88942.843 | 1.1023 | 19.691 | -193.5098 | 0
33.75 | 0.017312 | 24.327 | 901.903 | 0.072379 | 3951.7542 | 0.017312 | -18.7368 | 0 | -8.9408 | 101.9526 | 0 | 88952.9708 | 1.1024 | 19.691 | -193.5098 | 0
33.8 | 0.01731 | 24.3263 | 900.9662 | 0.072376 | 3951.7542 | 0.01731 | -18.736 | 0 | -8.9408 | 101.5056 | 0 | 88963.099 | 1.1025 | 19.691 | -193.5097 | 0
33.85 | 0.017308 | 24.3256 | 900.0294 | 0.072373 | 3951.7542 | 0.017308 | -18.7351 | 0 | -8.9408 | 101.0586 | 0 | 88973.2276 | 1.1026 | 19.691 | -193.5097 | 0
33.9 | 0.017306 | 24.325 | 899.0927 | 0.07237 | 3951.7542 | 0.017306 | -18.7342 | 0 | -8.9408 | 100.6115 | 0 | 88983.3568 | 1.1027 | 19.691 | -193.5097 | 0
33.95 | 0.017304 | 24.3243 | 898.156 | 0.072367 | 3951.7542 | 0.017304 | -18.7334 | 0 | -8.9408 | 100.1645 | 0 | 88993.4864 | 1.1028 | 19.691 | -193.5096 | 0
34 | 0.017302 | 24.3236 | 897.2194 | 0.072365 | 3951.7542 | 0.017302 | -18.7325 | 0 | -8.9408 | 99.7174 | 0 | 89003.6165 | 1.1029 | 19.691 | -193.5096 | 0
34.05 | 0.0173 | 24.323 | 896.2828 | 0.072362 | 3951.7542 | 0.0173 | -18.7316 | 0 | -8.9408 | 99.2704 | 0 | 89013.747 | 1.103 | 19.691 | -193.5095 | 0
34.1 | 0.017298 | 24.3223 | 895.3462 | 0.072359 | 3951.7542 | 0.017298 | -18.7308 | 0 | -8.9408 | 98.8234 | 0 | 89023.878 | 1.1031 | 19.691 | -193.5095 | 0
34.15 | 0.017296 | 24.3216 | 894.4097 | 0.072356 | 3951.7542 | 0.017296 | -18.7299 | 0 | -8.9408 | 98.3763 | 0 | 89034.0095 | 1.1032 | 19.691 | -193.5095 | 0
34.2 | 0.017294 | 24.321 | 893.4732 | 0.072354 | 3951.7542 | 0.017294 | -18.729 | 0 | -8.9408 | 97.9293 | 0 | 89044.1414 | 1.1033 | 19.691 | -193.5094 | 0
34.25 | 0.017292 | 24.3203 | 892.5368 | 0.072351 | 3951.7542 | 0.017292 | -18.7282 | 0 | -8.9408 | 97.4822 | 0 | 89054.2738 | 1.1034 | 19.691 | -193.5094 | 0
34.3 | 0.01729 | 24.3196 | 891.6004 | 0.072348 | 3951.7542 | 0.01729 | -18.7273 | 0 | -8.9408 | 97.0352 | 0 | 89064.4067 | 1.1035 | 19.691 | -193.5093 | 0
34.35 | 0.017288 | 24.319 | 890.664 | 0.072345 | 3951.7542 | 0.017288 | -18.7265 | 0 | -8.9408 | 96.5882 | 0 | 89074.54 | 1.1036 | 19.691 | -193.5093 | 0
34.4 | 0.017286 | 24.3183 | 889.7277 | 0.072343 | 3951.7542 | 0.017286 | -18.7256 | 0 | -8.9408 | 96.1411 | 0 | 89084.6738 | 1.1037 | 19.691 | -193.5093 | 0
34.45 | 0.017284 | 24.3176 | 888.7915 | 0.07234 | 3951.7542 | 0.017284 | -18.7247 | 0 | -8.9408 | 95.6941 | 0 | 89094.8081 | 1.1038 | 19.691 | -193.5092 | 0
34.5 | 0.017282 | 24.317 | 887.8553 | 0.072337 | 3951.7542 | 0.017282 | -18.7239 | 0 | -8.9408 | 95.247 | 0 | 89104.9428 | 1.1039 | 19.691 | -193.5092 | 0
34.55 | 0.01728 | 24.3163 | 886.9191 | 0.072334 | 3951.7542 | 0.01728 | -18.723 | 0 | -8.9408 | 94.8 | 0 | 89115.078 | 1.104 | 19.691 | -193.5092 | 0
34.6 | 0.017278 | 24.3156 | 885.983 | 0.072332 | 3951.7542 | 0.017278 | -18.7221 | 0 | -8.9408 | 94.353 | 0 | 89125.2137 | 1.1041 | 19.691 | -193.5091 | 0
34.65 | 0.017276 | 24.315 | 885.0469 | 0.072329 | 3951.7542 | 0.017276 | -18.7213 | 0 | -8.9408 | 93.9059 | 0 | 89135.3498 | 1.1042 | 19.691 | -193.5091 | 0
34.7 | 0.017274 | 24.3143 | 884.1108 | 0.072326 | 3951.7542 | 0.017274 | -18.7204 | 0 | -8.9408 | 93.4589 | 0 | 89145.4864 | 1.1043 | 19.691 | -193.509 | 0
34.75 | 0.017272 | 24.3136 | 883.1748 | 0.072323 | 3951.7542 | 0.017272 | -18.7195 | 0 | -8.9408 | 93.0118 | 0 | 89155.6235 | 1.1044 | 19.691 | -193.509 | 0
34.8 | 0.01727 | 24.313 | 882.2389 | 0.072321 | 3951.7542 | 0.01727 | -18.7187 | 0 | -8.9408 | 92.5648 | 0 | 89165.761 | 1.1045 | 19.691 | -193.509 | 0
34.85 | 0.017268 | 24.3123 | 881.303 | 0.072318 | 3951.7542 | 0.017268 | -18.7178 | 0 | -8.9408 | 92.1178 | 0 | 89175.899 | 1.1046 | 19.691 | -193.5089 | 0
34.9 | 0.017266 | 24.3116 | 880.3671 | 0.072315 | 3951.7542 | 0.017266 | -18.7169 | 0 | -8.9408 | 91.6707 | 0 | 89186.0374 | 1.1047 | 19.691 | -193.5089 | 0
34.95 | 0.017265 | 24.311 | 879.4313 | 0.072312 | 3951.7542 | 0.017265 | -18.7161 | 0 | -8.9408 | 91.2237 | 0 | 89196.1764 | 1.1048 | 19.691 | -193.5088 | 0
35 | 0.017263 | 24.3103 | 878.4955 | 0.072309 | 3951.7542 | 0.017263 | -18.7152 | 0 | -8.9408 | 90.7766 | 0 | 89206.3157 | 1.1049 | 19.691 | -193.5088 | 0
35.05 | 0.017261 | 24.3096 | 877.5598 | 0.072307 | 3951.7542 | 0.017261 | -18.7144 | 0 | -8.9408 | 90.3296 | 0 | 89216.4556 | 1.105 | 19.691 | -193.5088 | 0
35.1 | 0.017259 | 24.309 | 876.6241 | 0.072304 | 3951.7542 | 0.017259 | -18.7135 | 0 | -8.9408 | 89.8826 | 0 | 89226.5959 | 1.1051 | 19.691 | -193.5087 | 0
35.15 | 0.017257 | 24.3083 | 875.6884 | 0.072301 | 3951.7542 | 0.017257 | -18.7126 | 0 | -8.9408 | 89.4355 | 0 | 89236.7367 | 1.1053 | 19.691 | -193.5087 | 0
35.2 | 0.017255 | 24.3077 | 874.7528 | 0.072298 | 3951.7542 | 0.017255 | -18.7118 | 0 | -8.9408 | 88.9885 | 0 | 89246.8779 | 1.1054 | 19.691 | -193.5087 | 0
35.25 | 0.017253 | 24.307 | 873.8172 | 0.072296 | 3951.7542 | 0.017253 | -18.7109 | 0 | -8.9408 | 88.5414 | 0 | 89257.0197 | 1.1055 | 19.691 | -193.5086 | 0
35.3 | 0.017251 | 24.3063 | 872.8817 | 0.072293 | 3951.7542 | 0.017251 | -18.71 | 0 | -8.9408 | 88.0944 | 0 | 89267.1618 | 1.1056 | 19.691 | -193.5086 | 0
35.35 | 0.017249 | 24.3057 | 871.9462 | 0.07229 | 3951.7542 | 0.017249 | -18.7092 | 0 | -8.9408 | 87.6474 | 0 | 89277.3045 | 1.1057 | 19.691 | -193.5085 | 0
35.4 | 0.017247 | 24.305 | 871.0108 | 0.072287 | 3951.7542 | 0.017247 | -18.7083 | 0 | -8.9408 | 87.2003 | 0 | 89287.4476 | 1.1058 | 19.691 | -193.5085 | 0
35.45 | 0.017245 | 24.3043 | 870.0754 | 0.072285 | 3951.7542 | 0.017245 | -18.7075 | 0 | -8.9408 | 86.7533 | 0 | 89297.5912 | 1.1059 | 19.691 | -193.5085 | 0
35.5 | 0.017243 | 24.3037 | 869.14 | 0.072282 | 3951.7542 | 0.017243 | -18.7066 | 0 | -8.9408 | 86.3062 | 0 | 89307.7352 | 1.106 | 19.691 | -193.5084 | 0
35.55 | 0.017241 | 24.303 | 868.2047 | 0.072279 | 3951.7542 | 0.017241 | -18.7057 | 0 | -8.9408 | 85.8592 | 0 | 89317.8797 | 1.1061 | 19.691 | -193.5084 | 0
35.6 | 0.017239 | 24.3023 | 867.2695 | 0.072276 | 3951.7542 | 0.017239 | -18.7049 | 0 | -8.9408 | 85.4122 | 0 | 89328.0247 | 1.1062 | 19.691 | -193.5083 | 0
35.65 | 0.017237 | 24.3017 | 866.3343 | 0.072274 | 3951.7542 | 0.017237 | -18.704 | 0 | -8.9408 | 84.9651 | 0 | 89338.1701 | 1.1063 | 19.691 | -193.5083 | 0
35.7 | 0.017235 | 24.301 | 865.3991 | 0.072271 | 3951.7542 | 0.017235 | -18.7031 | 0 | -8.9408 | 84.5181 | 0 | 89348.316 | 1.1064 | 19.691 | -193.5083 | 0
35.75 | 0.017233 | 24.3004 | 864.4639 | 0.072268 | 3951.7542 | 0.017233 | -18.7023 | 0 | -8.9408 | 84.071 | 0 | 89358.4624 | 1.1065 | 19.691 | -193.5082 | 0
35.8 | 0.017231 | 24.2997 | 863.5288 | 0.072265 | 3951.7542 | 0.017231 | -18.7014 | 0 | -8.9408 | 83.624 | 0 | 89368.6093 | 1.1066 | 19.691 | -193.5082 | 0
35.85 | 0.017229 | 24.299 | 862.5938 | 0.072263 | 3951.7542 | 0.017229 | -18.7006 | 0 | -8.9408 | 83.177 | 0 | 89378.7566 | 1.1067 | 19.691 | -193.5082 | 0
35.9 | 0.017227 | 24.2984 | 861.6588 | 0.07226 | 3951.7542 | 0.017227 | -18.6997 | 0 | -8.9408 | 82.7299 | 0 | 89388.9043 | 1.1068 | 19.691 | -193.5081 | 0
35.95 | 0.017225 | 24.2977 | 860.7238 | 0.072257 | 3951.7542 | 0.017225 | -18.6988 | 0 | -8.9408 | 82.2829 | 0 | 89399.0526 | 1.1069 | 19.691 | -193.5081 | 0
36 | 0.017223 | 24.297 | 859.7889 | 0.072254 | 3951.7542 | 0.017223 | -18.698 | 0 | -8.9408 | 81.8358 | 0 | 89409.2013 | 1.107 | 19.691 | -193.508 | 0
36.05 | 0.017221 | 24.2964 | 858.854 | 0.072252 | 3951.7542 | 0.017221 | -18.6971 | 0 | -8.9408 | 81.3888 | 0 | 89419.3504 | 1.1071 | 19.691 | -193.508 | 0
36.1 | 0.017219 | 24.2957 | 857.9192 | 0.072249 | 3951.7542 | 0.017219 | -18.6963 | 0 | -8.9408 | 80.9418 | 0 | 89429.5 | 1.1072 | 19.691 | -193.508 | 0
36.15 | 0.017217 | 24.2951 | 856.9844 | 0.072246 | 3951.7542 | 0.017217 | -18.6954 | 0 | -8.9408 | 80.4947 | 0 | 89439.6501 | 1.1073 | 19.691 | -193.5079 | 0
36.2 | 0.017215 | 24.2944 | 856.0497 | 0.072243 | 3951.7542 | 0.017215 | -18.6945 | 0 | -8.9408 | 80.0477 | 0 | 89449.8007 | 1.1074 | 19.691 | -193.5079 | 0
36.25 | 0.017214 | 24.2937 | 855.1149 | 0.072241 | 3951.7542 | 0.017214 | -18.6937 | 0 | -8.9408 | 79.6006 | 0 | 89459.9517 | 1.1075 | 19.691 | -193.5078 | 0
36.3 | 0.017212 | 24.2931 | 854.1803 | 0.072238 | 3951.7542 | 0.017212 | -18.6928 | 0 | -8.9408 | 79.1536 | 0 | 89470.1032 | 1.1076 | 19.691 | -193.5078 | 0
36.35 | 0.01721 | 24.2924 | 853.2457 | 0.072235 | 3951.7542 | 0.01721 | -18.692 | 0 | -8.9408 | 78.7066 | 0 | 89480.2552 | 1.1077 | 19.691 | -193.5078 | 0
36.4 | 0.017208 | 24.2917 | 852.3111 | 0.072232 | 3951.7542 | 0.017208 | -18.6911 | 0 | -8.9408 | 78.2595 | 0 | 89490.4076 | 1.1078 | 19.691 | -193.5077 | 0
36.45 | 0.017206 | 24.2911 | 851.3766 | 0.07223 | 3951.7542 | 0.017206 | -18.6902 | 0 | -8.9408 | 77.8125 | 0 | 89500.5605 | 1.1079 | 19.691 | -193.5077 | 0
36.5 | 0.017204 | 24.2904 | 850.4421 | 0.072227 | 3951.7542 | 0.017204 | -18.6894 | 0 | -8.9408 | 77.3654 | 0 | 89510.7138 | 1.108 | 19.691 | -193.5076 | 0
36.55 | 0.017202 | 24.2898 | 849.5076 | 0.072224 | 3951.7542 | 0.017202 | -18.6885 | 0 | -8.9408 | 76.9184 | 0 | 89520.8676 | 1.1081 | 19.691 | -193.5076 | 0
36.6 | 0.0172 | 24.2891 | 848.5732 | 0.072221 | 3951.7542 | 0.0172 | -18.6877 | 0 | -8.9408 | 76.4714 | 0 | 89531.0219 | 1.1082 | 19.691 | -193.5076 | 0
36.65 | 0.017198 | 24.2884 | 847.6389 | 0.072219 | 3951.7542 | 0.017198 | -18.6868 | 0 | -8.9408 | 76.0243 | 0 | 89541.1767 | 1.1083 | 19.691 | -193.5075 | 0
36.7 | 0.017196 | 24.2878 | 846.7045 | 0.072216 | 3951.7542 | 0.017196 | -18.6859 | 0 | -8.9408 | 75.5773 | 0 | 89551.3319 | 1.1084 | 19.691 | -193.5075 | 0
36.75 | 0.017194 | 24.2871 | 845.7703 | 0.072213 | 3951.7542 | 0.017194 | -18.6851 | 0 | -8.9408 | 75.1302 | 0 | 89561.4876 | 1.1085 | 19.691 | -193.5075 | 0
36.8 | 0.017192 | 24.2864 | 844.836 | 0.07221 | 3951.7542 | 0.017192 | -18.6842 | 0 | -8.9408 | 74.6832 | 0 | 89571.6437 | 1.1086 | 19.691 | -193.5074 | 0
36.85 | 0.01719 | 24.2858 | 843.9018 | 0.072208 | 3951.7542 | 0.01719 | -18.6834 | 0 | -8.9408 | 74.2362 | 0 | 89581.8003 | 1.1087 | 19.691 | -193.5074 | 0
36.9 | 0.017188 | 24.2851 | 842.9677 | 0.072205 | 3951.7542 | 0.017188 | -18.6825 | 0 | -8.9408 | 73.7891 | 0 | 89591.9574 | 1.1088 | 19.691 | -193.5073 | 0
36.95 | 0.017186 | 24.2845 | 842.0336 | 0.072202 | 3951.7542 | 0.017186 | -18.6816 | 0 | -8.9408 | 73.3421 | 0 | 89602.1149 | 1.1089 | 19.691 | -193.5073 | 0
37 | 0.017184 | 24.2838 | 841.0995 | 0.072199 | 3951.7542 | 0.017184 | -18.6808 | 0 | -8.9408 | 72.895 | 0 | 89612.2729 | 1.109 | 19.691 | -193.5073 | 0
37.05 | 0.017182 | 24.2831 | 840.1655 | 0.072197 | 3951.7542 | 0.017182 | -18.6799 | 0 | -8.9408 | 72.448 | 0 | 89622.4314 | 1.1091 | 19.691 | -193.5072 | 0
37.1 | 0.01718 | 24.2825 | 839.2315 | 0.072194 | 3951.7542 | 0.01718 | -18.6791 | 0 | -8.9408 | 72.001 | 0 | 89632.5903 | 1.1092 | 19.691 | -193.5072 | 0
37.15 | 0.017178 | 24.2818 | 838.2976 | 0.072191 | 3951.7542 | 0.017178 | -18.6782 | 0 | -8.9408 | 71.5539 | 0 | 89642.7497 | 1.1093 | 19.691 | -193.5071 | 0
37.2 | 0.017176 | 24.2812 | 837.3637 | 0.072188 | 3951.7542 | 0.017176 | -18.6773 | 0 | -8.9408 | 71.1069 | 0 | 89652.9096 | 1.1094 | 19.691 | -193.5071 | 0
37.25 | 0.017174 | 24.2805 | 836.4299 | 0.072186 | 3951.7542 | 0.017174 | -18.6765 | 0 | -8.9408 | 70.6598 | 0 | 89663.0699 | 1.1095 | 19.691 | -193.5071 | 0
37.3 | 0.017172 | 24.2798 | 835.4961 | 0.072183 | 3951.7542 | 0.017172 | -18.6756 | 0 | -8.9408 | 70.2128 | 0 | 89673.2307 | 1.1096 | 19.691 | -193.507 | 0
37.35 | 0.01717 | 24.2792 | 834.5623 | 0.07218 | 3951.7542 | 0.01717 | -18.6748 | 0 | -8.9408 | 69.7658 | 0 | 89683.392 | 1.1097 | 19.691 | -193.507 | 0
37.4 | 0.017169 | 24.2785 | 833.6286 | 0.072177 | 3951.7542 | 0.017169 | -18.6739 | 0 | -8.9408 | 69.3187 | 0 | 89693.5537 | 1.1098 | 19.691 | -193.507 | 0
37.45 | 0.017167 | 24.2779 | 832.6949 | 0.072175 | 3951.7542 | 0.017167 | -18.673 | 0 | -8.9408 | 68.8717 | 0 | 89703.7159 | 1.1099 | 19.691 | -193.5069 | 0
37.5 | 0.017165 | 24.2772 | 831.7613 | 0.072172 | 3951.7542 | 0.017165 | -18.6722 | 0 | -8.9408 | 68.4246 | 0 | 89713.8785 | 1.11 | 19.691 | -193.5069 | 0
37.55 | 0.017163 | 24.2765 | 830.8277 | 0.072169 | 3951.7542 | 0.017163 | -18.6713 | 0 | -8.9408 | 67.9776 | 0 | 89724.0417 | 1.1101 | 19.691 | -193.5068 | 0
37.6 | 0.017161 | 24.2759 | 829.8942 | 0.072167 | 3951.7542 | 0.017161 | -18.6705 | 0 | -8.9408 | 67.5306 | 0 | 89734.2053 | 1.1102 | 19.691 | -193.5068 | 0
37.65 | 0.017159 | 24.2752 | 828.9607 | 0.072164 | 3951.7542 | 0.017159 | -18.6696 | 0 | -8.9408 | 67.0835 | 0 | 89744.3693 | 1.1103 | 19.691 | -193.5068 | 0
37.7 | 0.017157 | 24.2746 | 828.0272 | 0.072161 | 3951.7542 | 0.017157 | -18.6688 | 0 | -8.9408 | 66.6365 | 0 | 89754.5338 | 1.1104 | 19.691 | -193.5067 | 0
37.75 | 0.017155 | 24.2739 | 827.0938 | 0.072158 | 3951.7542 | 0.017155 | -18.6679 | 0 | -8.9408 | 66.1894 | 0 | 89764.6988 | 1.1105 | 19.691 | -193.5067 | 0
37.8 | 0.017153 | 24.2732 | 826.1604 | 0.072156 | 3951.7542 | 0.017153 | -18.667 | 0 | -8.9408 | 65.7424 | 0 | 89774.8642 | 1.1106 | 19.691 | -193.5066 | 0
37.85 | 0.017151 | 24.2726 | 825.2271 | 0.072153 | 3951.7542 | 0.017151 | -18.6662 | 0 | -8.9408 | 65.2954 | 0 | 89785.0302 | 1.1107 | 19.691 | -193.5066 | 0
37.9 | 0.017149 | 24.2719 | 824.2938 | 0.07215 | 3951.7542 | 0.017149 | -18.6653 | 0 | -8.9408 | 64.8483 | 0 | 89795.1965 | 1.1108 | 19.691 | -193.5066 | 0
37.95 | 0.017147 | 24.2713 | 823.3605 | 0.072147 | 3951.7542 | 0.017147 | -18.6645 | 0 | -8.9408 | 64.4013 | 0 | 89805.3634 | 1.1109 | 19.691 | -193.5065 | 0
38 | 0.017145 | 24.2706 | 822.4273 | 0.072145 | 3951.7542 | 0.017145 | -18.6636 | 0 | -8.9408 | 63.9542 | 0 | 89815.5307 | 1.1111 | 19.691 | -193.5065 | 0
38.05 | 0.017143 | 24.2699 | 821.4942 | 0.072142 | 3951.7542 | 0.017143 | -18.6628 | 0 | -8.9408 | 63.5072 | 0 | 89825.6984 | 1.1112 | 19.691 | -193.5065 | 0
38.1 | 0.017141 | 24.2693 | 820.5611 | 0.072139 | 3951.7542 | 0.017141 | -18.6619 | 0 | -8.9408 | 63.0602 | 0 | 89835.8667 | 1.1113 | 19.691 | -193.5064 | 0
38.15 | 0.017139 | 24.2686 | 819.628 | 0.072136 | 3951.7542 | 0.017139 | -18.661 | 0 | -8.9408 | 62.6131 | 0 | 89846.0354 | 1.1114 | 19.691 | -193.5064 | 0
38.2 | 0.017137 | 24.268 | 818.695 | 0.072134 | 3951.7542 | 0.017137 | -18.6602 | 0 | -8.9408 | 62.1661 | 0 | 89856.2046 | 1.1115 | 19.691 | -193.5063 | 0
38.25 | 0.017135 | 24.2673 | 817.762 | 0.072131 | 3951.7542 | 0.017135 | -18.6593 | 0 | -8.9408 | 61.719 | 0 | 89866.3742 | 1.1116 | 19.691 | -193.5063 | 0
38.3 | 0.017133 | 24.2666 | 816.829 | 0.072128 | 3951.7542 | 0.017133 | -18.6585 | 0 | -8.9408 | 61.272 | 0 | 89876.5443 | 1.1117 | 19.691 | -193.5063 | 0
38.35 | 0.017132 | 24.266 | 815.8961 | 0.072125 | 3951.7542 | 0.017132 | -18.6576 | 0 | -8.9408 | 60.825 | 0 | 89886.7148 | 1.1118 | 19.691 | -193.5062 | 0
38.4 | 0.01713 | 24.2653 | 814.9633 | 0.072123 | 3951.7542 | 0.01713 | -18.6568 | 0 | -8.9408 | 60.3779 | 0 | 89896.8859 | 1.1119 | 19.691 | -193.5062 | 0
38.45 | 0.017128 | 24.2647 | 814.0304 | 0.07212 | 3951.7542 | 0.017128 | -18.6559 | 0 | -8.9408 | 59.9309 | 0 | 89907.0574 | 1.112 | 19.691 | -193.5062 | 0
38.5 | 0.017126 | 24.264 | 813.0977 | 0.072117 | 3951.7542 | 0.017126 | -18.655 | 0 | -8.9408 | 59.4838 | 0 | 89917.2293 | 1.1121 | 19.691 | -193.5061 | 0
38.55 | 0.017124 | 24.2634 | 812.1649 | 0.072115 | 3951.7542 | 0.017124 | -18.6542 | 0 | -8.9408 | 59.0368 | 0 | 89927.4017 | 1.1122 | 19.691 | -193.5061 | 0
38.6 | 0.017122 | 24.2627 | 811.2323 | 0.072112 | 3951.7542 | 0.017122 | -18.6533 | 0 | -8.9408 | 58.5898 | 0 | 89937.5746 | 1.1123 | 19.691 | -193.506 | 0
38.65 | 0.01712 | 24.262 | 810.2996 | 0.072109 | 3951.7542 | 0.01712 | -18.6525 | 0 | -8.9408 | 58.1427 | 0 | 89947.748 | 1.1124 | 19.691 | -193.506 | 0
38.7 | 0.017118 | 24.2614 | 809.367 | 0.072106 | 3951.7542 | 0.017118 | -18.6516 | 0 | -8.9408 | 57.6957 | 0 | 89957.9218 | 1.1125 | 19.691 | -193.506 | 0
38.75 | 0.017116 | 24.2607 | 808.4344 | 0.072104 | 3951.7542 | 0.017116 | -18.6508 | 0 | -8.9408 | 57.2486 | 0 | 89968.0961 | 1.1126 | 19.691 | -193.5059 | 0
38.8 | 0.017114 | 24.2601 | 807.5019 | 0.072101 | 3951.7542 | 0.017114 | -18.6499 | 0 | -8.9408 | 56.8016 | 0 | 89978.2708 | 1.1127 | 19.691 | -193.5059 | 0
38.85 | 0.017112 | 24.2594 | 806.5695 | 0.072098 | 3951.7542 | 0.017112 | -18.6491 | 0 | -8.9408 | 56.3546 | 0 | 89988.446 | 1.1128 | 19.691 | -193.5058 | 0
38.9 | 0.01711 | 24.2588 | 805.637 | 0.072095 | 3951.7542 | 0.01711 | -18.6482 | 0 | -8.9408 | 55.9075 | 0 | 89998.6217 | 1.1129 | 19.691 | -193.5058 | 0
38.95 | 0.017108 | 24.2581 | 804.7046 | 0.072093 | 3951.7542 | 0.017108 | -18.6473 | 0 | -8.9408 | 55.4605 | 0 | 90008.7978 | 1.113 | 19.691 | -193.5058 | 0
39 | 0.017106 | 24.2574 | 803.7723 | 0.07209 | 3951.7542 | 0.017106 | -18.6465 | 0 | -8.9408 | 55.0134 | 0 | 90018.9744 | 1.1131 | 19.691 | -193.5057 | 0
39.05 | 0.017104 | 24.2568 | 802.84 | 0.072087 | 3951.7542 | 0.017104 | -18.6456 | 0 | -8.9408 | 54.5664 | 0 | 90029.1515 | 1.1132 | 19.691 | -193.5057 | 0
39.1 | 0.017102 | 24.2561 | 801.9077 | 0.072085 | 3951.7542 | 0.017102 | -18.6448 | 0 | -8.9408 | 54.1194 | 0 | 90039.329 | 1.1133 | 19.691 | -193.5057 | 0
39.15 | 0.0171 | 24.2555 | 800.9755 | 0.072082 | 3951.7542 | 0.0171 | -18.6439 | 0 | -8.9408 | 53.6723 | 0 | 90049.507 | 1.1134 | 19.691 | -193.5056 | 0
39.2 | 0.017098 | 24.2548 | 800.0433 | 0.072079 | 3951.7542 | 0.017098 | -18.6431 | 0 | -8.9408 | 53.2253 | 0 | 90059.6855 | 1.1135 | 19.691 | -193.5056 | 0
39.25 | 0.017097 | 24.2541 | 799.1112 | 0.072076 | 3951.7542 | 0.017097 | -18.6422 | 0 | -8.9408 | 52.7782 | 0 | 90069.8644 | 1.1136 | 19.691 | -193.5055 | 0
39.3 | 0.017095 | 24.2535 | 798.1791 | 0.072074 | 3951.7542 | 0.017095 | -18.6414 | 0 | -8.9408 | 52.3312 | 0 | 90080.0438 | 1.1137 | 19.691 | -193.5055 | 0
39.35 | 0.017093 | 24.2528 | 797.2471 | 0.072071 | 3951.7542 | 0.017093 | -18.6405 | 0 | -8.9408 | 51.8842 | 0 | 90090.2237 | 1.1138 | 19.691 | -193.5055 | 0
39.4 | 0.017091 | 24.2522 | 796.3151 | 0.072068 | 3951.7542 | 0.017091 | -18.6396 | 0 | -8.9408 | 51.4371 | 0 | 90100.404 | 1.1139 | 19.691 | -193.5054 | 0
39.45 | 0.017089 | 24.2515 | 795.3831 | 0.072065 | 3951.7542 | 0.017089 | -18.6388 | 0 | -8.9408 | 50.9901 | 0 | 90110.5848 | 1.114 | 19.691 | -193.5054 | 0
39.5 | 0.017087 | 24.2509 | 794.4512 | 0.072063 | 3951.7542 | 0.017087 | -18.6379 | 0 | -8.9408 | 50.543 | 0 | 90120.766 | 1.1141 | 19.691 | -193.5053 | 0
39.55 | 0.017085 | 24.2502 | 793.5193 | 0.07206 | 3951.7542 | 0.017085 | -18.6371 | 0 | -8.9408 | 50.096 | 0 | 90130.9477 | 1.1142 | 19.691 | -193.5053 | 0
39.6 | 0.017083 | 24.2496 | 792.5875 | 0.072057 | 3951.7542 | 0.017083 | -18.6362 | 0 | -8.9408 | 49.649 | 0 | 90141.1299 | 1.1143 | 19.691 | -193.5053 | 0
39.65 | 0.017081 | 24.2489 | 791.6557 | 0.072055 | 3951.7542 | 0.017081 | -18.6354 | 0 | -8.9408 | 49.2019 | 0 | 90151.3126 | 1.1144 | 19.691 | -193.5052 | 0
39.7 | 0.017079 | 24.2482 | 790.7239 | 0.072052 | 3951.7542 | 0.017079 | -18.6345 | 0 | -8.9408 | 48.7549 | 0 | 90161.4957 | 1.1145 | 19.691 | -193.5052 | 0
39.75 | 0.017077 | 24.2476 | 789.7922 | 0.072049 | 3951.7542 | 0.017077 | -18.6337 | 0 | -8.9408 | 48.3078 | 0 | 90171.6793 | 1.1146 | 19.691 | -193.5052 | 0
39.8 | 0.017075 | 24.2469 | 788.8606 | 0.072046 | 3951.7542 | 0.017075 | -18.6328 | 0 | -8.9408 | 47.8608 | 0 | 90181.8633 | 1.1147 | 19.691 | -193.5051 | 0
39.85 | 0.017073 | 24.2463 | 787.929 | 0.072044 | 3951.7542 | 0.017073 | -18.632 | 0 | -8.9408 | 47.4138 | 0 | 90192.0478 | 1.1148 | 19.691 | -193.5051 | 0
39.9 | 0.017071 | 24.2456 | 786.9974 | 0.072041 | 3951.7542 | 0.017071 | -18.6311 | 0 | -8.9408 | 46.9667 | 0 | 90202.2328 | 1.1149 | 19.691 | -193.505 | 0
39.95 | 0.017069 | 24.245 | 786.0658 | 0.072038 | 3951.7542 | 0.017069 | -18.6303 | 0 | -8.9408 | 46.5197 | 0 | 90212.4182 | 1.115 | 19.691 | -193.505 | 0
40 | 0.017067 | 24.2443 | 785.1344 | 0.072035 | 3951.7542 | 0.017067 | -18.6294 | 0 | -8.9408 | 46.0726 | 0 | 90222.6041 | 1.1151 | 19.691 | -193.505 | 0
40.05 | 0.017066 | 24.2436 | 784.2029 | 0.072033 | 3951.7542 | 0.017066 | -18.6285 | 0 | -8.9408 | 45.6256 | 0 | 90232.7905 | 1.1152 | 19.691 | -193.5049 | 0
40.1 | 0.017064 | 24.243 | 783.2715 | 0.07203 | 3951.7542 | 0.017064 | -18.6277 | 0 | -8.9408 | 45.1786 | 0 | 90242.9773 | 1.1153 | 19.691 | -193.5049 | 0
40.15 | 0.017062 | 24.2423 | 782.3401 | 0.072027 | 3951.7542 | 0.017062 | -18.6268 | 0 | -8.9408 | 44.7315 | 0 | 90253.1646 | 1.1154 | 19.691 | -193.5049 | 0
40.2 | 0.01706 | 24.2417 | 781.4088 | 0.072025 | 3951.7542 | 0.01706 | -18.626 | 0 | -8.9408 | 44.2845 | 0 | 90263.3523 | 1.1155 | 19.691 | -193.5048 | 0
40.25 | 0.017058 | 24.241 | 780.4775 | 0.072022 | 3951.7542 | 0.017058 | -18.6251 | 0 | -8.9408 | 43.8374 | 0 | 90273.5406 | 1.1156 | 19.691 | -193.5048 | 0
40.3 | 0.017056 | 24.2404 | 779.5463 | 0.072019 | 3951.7542 | 0.017056 | -18.6243 | 0 | -8.9408 | 43.3904 | 0 | 90283.7292 | 1.1157 | 19.691 | -193.5047 | 0
40.35 | 0.017054 | 24.2397 | 778.6151 | 0.072016 | 3951.7542 | 0.017054 | -18.6234 | 0 | -8.9408 | 42.9434 | 0 | 90293.9184 | 1.1158 | 19.691 | -193.5047 | 0
40.4 | 0.017052 | 24.2391 | 777.684 | 0.072014 | 3951.7542 | 0.017052 | -18.6226 | 0 | -8.9408 | 42.4963 | 0 | 90304.108 | 1.1159 | 19.691 | -193.5047 | 0
40.45 | 0.01705 | 24.2384 | 776.7529 | 0.072011 | 3951.7542 | 0.01705 | -18.6217 | 0 | -8.9408 | 42.0493 | 0 | 90314.2981 | 1.116 | 19.691 | -193.5046 | 0
40.5 | 0.017048 | 24.2378 | 775.8218 | 0.072008 | 3951.7542 | 0.017048 | -18.6209 | 0 | -8.9408 | 41.6022 | 0 | 90324.4886 | 1.1161 | 19.691 | -193.5046 | 0
40.55 | 0.017046 | 24.2371 | 774.8908 | 0.072006 | 3951.7542 | 0.017046 | -18.62 | 0 | -8.9408 | 41.1552 | 0 | 90334.6796 | 1.1162 | 19.691 | -193.5045 | 0
40.6 | 0.017044 | 24.2364 | 773.9598 | 0.072003 | 3951.7542 | 0.017044 | -18.6192 | 0 | -8.9408 | 40.7082 | 0 | 90344.8711 | 1.1164 | 19.691 | -193.5045 | 0
40.65 | 0.017042 | 24.2358 | 773.0288 | 0.072 | 3951.7542 | 0.017042 | -18.6183 | 0 | -8.9408 | 40.2611 | 0 | 90355.0631 | 1.1165 | 19.691 | -193.5045 | 0
40.7 | 0.01704 | 24.2351 | 772.098 | 0.071997 | 3951.7542 | 0.01704 | -18.6175 | 0 | -8.9408 | 39.8141 | 0 | 90365.2555 | 1.1166 | 19.691 | -193.5044 | 0
40.75 | 0.017039 | 24.2345 | 771.1671 | 0.071995 | 3951.7542 | 0.017039 | -18.6166 | 0 | -8.9408 | 39.367 | 0 | 90375.4483 | 1.1167 | 19.691 | -193.5044 | 0
40.8 | 0.017037 | 24.2338 | 770.2363 | 0.071992 | 3951.7542 | 0.017037 | -18.6158 | 0 | -8.9408 | 38.92 | 0 | 90385.6417 | 1.1168 | 19.691 | -193.5044 | 0
40.85 | 0.017035 | 24.2332 | 769.3055 | 0.071989 | 3951.7542 | 0.017035 | -18.6149 | 0 | -8.9408 | 38.473 | 0 | 90395.8354 | 1.1169 | 19.691 | -193.5043 | 0
40.9 | 0.017033 | 24.2325 | 768.3748 | 0.071987 | 3951.7542 | 0.017033 | -18.6141 | 0 | -8.9408 | 38.0259 | 0 | 90406.0297 | 1.117 | 19.691 | -193.5043 | 0
40.95 | 0.017031 | 24.2319 | 767.4441 | 0.071984 | 3951.7542 | 0.017031 | -18.6132 | 0 | -8.9408 | 37.5789 | 0 | 90416.2244 | 1.1171 | 19.691 | -193.5042 | 0
41 | 0.017029 | 24.2312 | 766.5135 | 0.071981 | 3951.7542 | 0.017029 | -18.6124 | 0 | -8.9408 | 37.1318 | 0 | 90426.4196 | 1.1172 | 19.691 | -193.5042 | 0
41.05 | 0.017027 | 24.2306 | 765.5829 | 0.071978 | 3951.7542 | 0.017027 | -18.6115 | 0 | -8.9408 | 36.6848 | 0 | 90436.6153 | 1.1173 | 19.691 | -193.5042 | 0
41.1 | 0.017025 | 24.2299 | 764.6523 | 0.071976 | 3951.7542 | 0.017025 | -18.6106 | 0 | -8.9408 | 36.2378 | 0 | 90446.8114 | 1.1174 | 19.691 | -193.5041 | 0
41.15 | 0.017023 | 24.2292 | 763.7218 | 0.071973 | 3951.7542 | 0.017023 | -18.6098 | 0 | -8.9408 | 35.7907 | 0 | 90457.008 | 1.1175 | 19.691 | -193.5041 | 0
41.2 | 0.017021 | 24.2286 | 762.7914 | 0.07197 | 3951.7542 | 0.017021 | -18.6089 | 0 | -8.9408 | 35.3437 | 0 | 90467.205 | 1.1176 | 19.691 | -193.5041 | 0
41.25 | 0.017019 | 24.2279 | 761.8609 | 0.071968 | 3951.7542 | 0.017019 | -18.6081 | 0 | -8.9408 | 34.8966 | 0 | 90477.4025 | 1.1177 | 19.691 | -193.504 | 0
41.3 | 0.017017 | 24.2273 | 760.9305 | 0.071965 | 3951.7542 | 0.017017 | -18.6072 | 0 | -8.9408 | 34.4496 | 0 | 90487.6005 | 1.1178 | 19.691 | -193.504 | 0
41.35 | 0.017015 | 24.2266 | 760.0002 | 0.071962 | 3951.7542 | 0.017015 | -18.6064 | 0 | -8.9408 | 34.0026 | 0 | 90497.7989 | 1.1179 | 19.691 | -193.5039 | 0
41.4 | 0.017013 | 24.226 | 759.0699 | 0.071959 | 3951.7542 | 0.017013 | -18.6055 | 0 | -8.9408 | 33.5555 | 0 | 90507.9978 | 1.118 | 19.691 | -193.5039 | 0
41.45 | 0.017012 | 24.2253 | 758.1396 | 0.071957 | 3951.7542 | 0.017012 | -18.6047 | 0 | -8.9408 | 33.1085 | 0 | 90518.1972 | 1.1181 | 19.691 | -193.5039 | 0
41.5 | 0.01701 | 24.2247 | 757.2094 | 0.071954 | 3951.7542 | 0.01701 | -18.6038 | 0 | -8.9408 | 32.6614 | 0 | 90528.397 | 1.1182 | 19.691 | -193.5038 | 0
41.55 | 0.017008 | 24.224 | 756.2793 | 0.071951 | 3951.7542 | 0.017008 | -18.603 | 0 | -8.9408 | 32.2144 | 0 | 90538.5973 | 1.1183 | 19.691 | -193.5038 | 0
41.6 | 0.017006 | 24.2234 | 755.3491 | 0.071949 | 3951.7542 | 0.017006 | -18.6021 | 0 | -8.9408 | 31.7674 | 0 | 90548.7981 | 1.1184 | 19.691 | -193.5038 | 0
41.65 | 0.017004 | 24.2227 | 754.419 | 0.071946 | 3951.7542 | 0.017004 | -18.6013 | 0 | -8.9408 | 31.3203 | 0 | 90558.9993 | 1.1185 | 19.691 | -193.5037 | 0
41.7 | 0.017002 | 24.2221 | 753.489 | 0.071943 | 3951.7542 | 0.017002 | -18.6004 | 0 | -8.9408 | 30.8733 | 0 | 90569.201 | 1.1186 | 19.691 | -193.5037 | 0
41.75 | 0.017 | 24.2214 | 752.559 | 0.07194 | 3951.7542 | 0.017 | -18.5996 | 0 | -8.9408 | 30.4262 | 0 | 90579.4032 | 1.1187 | 19.691 | -193.5036 | 0
41.8 | 0.016998 | 24.2208 | 751.629 | 0.071938 | 3951.7542 | 0.016998 | -18.5987 | 0 | -8.9408 | 29.9792 | 0 | 90589.6058 | 1.1188 | 19.691 | -193.5036 | 0
41.85 | 0.016996 | 24.2201 | 750.6991 | 0.071935 | 3951.7542 | 0.016996 | -18.5979 | 0 | -8.9408 | 29.5322 | 0 | 90599.8089 | 1.1189 | 19.691 | -193.5036 | 0
41.9 | 0.016994 | 24.2194 | 749.7693 | 0.071932 | 3951.7542 | 0.016994 | -18.597 | 0 | -8.9408 | 29.0851 | 0 | 90610.0124 | 1.119 | 19.691 | -193.5035 | 0
41.95 | 0.016992 | 24.2188 | 748.8394 | 0.07193 | 3951.7542 | 0.016992 | -18.5962 | 0 | -8.9408 | 28.6381 | 0 | 90620.2164 | 1.1191 | 19.691 | -193.5035 | 0
42 | 0.01699 | 24.2181 | 747.9096 | 0.071927 | 3951.7542 | 0.01699 | -18.5953 | 0 | -8.9408 | 28.191 | 0 | 90630.4209 | 1.1192 | 19.691 | -193.5034 | 0
42.05 | 0.016988 | 24.2175 | 746.9799 | 0.071924 | 3951.7542 | 0.016988 | -18.5945 | 0 | -8.9408 | 27.744 | 0 | 90640.6258 | 1.1193 | 19.691 | -193.5034 | 0
42.1 | 0.016987 | 24.2168 | 746.0502 | 0.071921 | 3951.7542 | 0.016987 | -18.5936 | 0 | -8.9408 | 27.297 | 0 | 90650.8312 | 1.1194 | 19.691 | -193.5034 | 0
42.15 | 0.016985 | 24.2162 | 745.1205 | 0.071919 | 3951.7542 | 0.016985 | -18.5928 | 0 | -8.9408 | 26.8499 | 0 | 90661.0371 | 1.1195 | 19.691 | -193.5033 | 0
42.2 | 0.016983 | 24.2155 | 744.1909 | 0.071916 | 3951.7542 | 0.016983 | -18.5919 | 0 | -8.9408 | 26.4029 | 0 | 90671.2434 | 1.1196 | 19.691 | -193.5033 | 0
42.25 | 0.016981 | 24.2149 | 743.2613 | 0.071913 | 3951.7542 | 0.016981 | -18.5911 | 0 | -8.9408 | 25.9558 | 0 | 90681.4502 | 1.1197 | 19.691 | -193.5033 | 0
42.3 | 0.016979 | 24.2142 | 742.3318 | 0.071911 | 3951.7542 | 0.016979 | -18.5902 | 0 | -8.9408 | 25.5088 | 0 | 90691.6575 | 1.1198 | 19.691 | -193.5032 | 0
42.35 | 0.016977 | 24.2136 | 741.4023 | 0.071908 | 3951.7542 | 0.016977 | -18.5894 | 0 | -8.9408 | 25.0618 | 0 | 90701.8652 | 1.1199 | 19.691 | -193.5032 | 0
42.4 | 0.016975 | 24.2129 | 740.4729 | 0.071905 | 3951.7542 | 0.016975 | -18.5885 | 0 | -8.9408 | 24.6147 | 0 | 90712.0734 | 1.12 | 19.691 | -193.5031 | 0
42.45 | 0.016973 | 24.2123 | 739.5435 | 0.071903 | 3951.7542 | 0.016973 | -18.5877 | 0 | -8.9408 | 24.1677 | 0 | 90722.282 | 1.1201 | 19.691 | -193.5031 | 0
42.5 | 0.016971 | 24.2116 | 738.6141 | 0.0719 | 3951.7542 | 0.016971 | -18.5869 | 0 | -8.9408 | 23.7206 | 0 | 90732.4912 | 1.1202 | 19.691 | -193.5031 | 0
42.55 | 0.016969 | 24.211 | 737.6848 | 0.071897 | 3951.7542 | 0.016969 | -18.586 | 0 | -8.9408 | 23.2736 | 0 | 90742.7007 | 1.1203 | 19.691 | -193.503 | 0
42.6 | 0.016967 | 24.2103 | 736.7555 | 0.071894 | 3951.7542 | 0.016967 | -18.5852 | 0 | -8.9408 | 22.8266 | 0 | 90752.9108 | 1.1204 | 19.691 | -193.503 | 0
42.65 | 0.016965 | 24.2097 | 735.8263 | 0.071892 | 3951.7542 | 0.016965 | -18.5843 | 0 | -8.9408 | 22.3795 | 0 | 90763.1213 | 1.1205 | 19.691 | -193.503 | 0
42.7 | 0.016964 | 24.209 | 734.8971 | 0.071889 | 3951.7542 | 0.016964 | -18.5835 | 0 | -8.9408 | 21.9325 | 0 | 90773.3323 | 1.1206 | 19.691 | -193.5029 | 0
42.75 | 0.016962 | 24.2084 | 733.9679 | 0.071886 | 3951.7542 | 0.016962 | -18.5826 | 0 | -8.9408 | 21.4854 | 0 | 90783.5437 | 1.1207 | 19.691 | -193.5029 | 0
42.8 | 0.01696 | 24.2077 | 733.0388 | 0.071884 | 3951.7542 | 0.01696 | -18.5818 | 0 | -8.9408 | 21.0384 | 0 | 90793.7556 | 1.1208 | 19.691 | -193.5028 | 0
42.85 | 0.016958 | 24.2071 | 732.1097 | 0.071881 | 3951.7542 | 0.016958 | -18.5809 | 0 | -8.9408 | 20.5914 | 0 | 90803.968 | 1.1209 | 19.691 | -193.5028 | 0
42.9 | 0.016956 | 24.2064 | 731.1807 | 0.071878 | 3951.7542 | 0.016956 | -18.5801 | 0 | -8.9408 | 20.1443 | 0 | 90814.1808 | 1.121 | 19.691 | -193.5028 | 0
42.95 | 0.016954 | 24.2058 | 730.2517 | 0.071875 | 3951.7542 | 0.016954 | -18.5792 | 0 | -8.9408 | 19.6973 | 0 | 90824.3941 | 1.1211 | 19.691 | -193.5027 | 0
43 | 0.016952 | 24.2051 | 729.3228 | 0.071873 | 3951.7542 | 0.016952 | -18.5784 | 0 | -8.9408 | 19.2502 | 0 | 90834.6078 | 1.1212 | 19.691 | -193.5027 | 0
43.05 | 0.01695 | 24.2045 | 728.3939 | 0.07187 | 3951.7542 | 0.01695 | -18.5775 | 0 | -8.9408 | 18.8032 | 0 | 90844.8221 | 1.1214 | 19.691 | -193.5027 | 0
43.1 | 0.016948 | 24.2038 | 727.465 | 0.071867 | 3951.7542 | 0.016948 | -18.5767 | 0 | -8.9408 | 18.3562 | 0 | 90855.0367 | 1.1215 | 19.691 | -193.5026 | 0
43.15 | 0.016946 | 24.2032 | 726.5362 | 0.071865 | 3951.7542 | 0.016946 | -18.5758 | 0 | -8.9408 | 17.9091 | 0 | 90865.2519 | 1.1216 | 19.691 | -193.5026 | 0
43.2 | 0.016944 | 24.2025 | 725.6075 | 0.071862 | 3951.7542 | 0.016944 | -18.575 | 0 | -8.9408 | 17.4621 | 0 | 90875.4675 | 1.1217 | 19.691 | -193.5025 | 0
43.25 | 0.016942 | 24.2019 | 724.6787 | 0.071859 | 3951.7542 | 0.016942 | -18.5741 | 0 | -8.9408 | 17.015 | 0 | 90885.6836 | 1.1218 | 19.691 | -193.5025 | 0
43.3 | 0.016941 | 24.2012 | 723.75 | 0.071857 | 3951.7542 | 0.016941 | -18.5733 | 0 | -8.9408 | 16.568 | 0 | 90895.9001 | 1.1219 | 19.691 | -193.5025 | 0
43.35 | 0.016939 | 24.2006 | 722.8214 | 0.071854 | 3951.7542 | 0.016939 | -18.5724 | 0 | -8.9408 | 16.121 | 0 | 90906.1171 | 1.122 | 19.691 | -193.5024 | 0
43.4 | 0.016937 | 24.1999 | 721.8928 | 0.071851 | 3951.7542 | 0.016937 | -18.5716 | 0 | -8.9408 | 15.6739 | 0 | 90916.3346 | 1.1221 | 19.691 | -193.5024 | 0
43.45 | 0.016935 | 24.1993 | 720.9642 | 0.071848 | 3951.7542 | 0.016935 | -18.5707 | 0 | -8.9408 | 15.2269 | 0 | 90926.5525 | 1.1222 | 19.691 | -193.5024 | 0
43.5 | 0.016933 | 24.1986 | 720.0357 | 0.071846 | 3951.7542 | 0.016933 | -18.5699 | 0 | -8.9408 | 14.7798 | 0 | 90936.7709 | 1.1223 | 19.691 | -193.5023 | 0
43.55 | 0.016931 | 24.198 | 719.1072 | 0.071843 | 3951.7542 | 0.016931 | -18.5691 | 0 | -8.9408 | 14.3328 | 0 | 90946.9898 | 1.1224 | 19.691 | -193.5023 | 0
43.6 | 0.016929 | 24.1973 | 718.1788 | 0.07184 | 3951.7542 | 0.016929 | -18.5682 | 0 | -8.9408 | 13.8858 | 0 | 90957.2091 | 1.1225 | 19.691 | -193.5022 | 0
43.65 | 0.016927 | 24.1967 | 717.2504 | 0.071838 | 3951.7542 | 0.016927 | -18.5674 | 0 | -8.9408 | 13.4387 | 0 | 90967.4289 | 1.1226 | 19.691 | -193.5022 | 0
43.7 | 0.016925 | 24.196 | 716.3221 | 0.071835 | 3951.7542 | 0.016925 | -18.5665 | 0 | -8.9408 | 12.9917 | 0 | 90977.6492 | 1.1227 | 19.691 | -193.5022 | 0
43.75 | 0.016923 | 24.1954 | 715.3938 | 0.071832 | 3951.7542 | 0.016923 | -18.5657 | 0 | -8.9408 | 12.5446 | 0 | 90987.8699 | 1.1228 | 19.691 | -193.5021 | 0
43.8 | 0.016921 | 24.1947 | 714.4655 | 0.07183 | 3951.7542 | 0.016921 | -18.5648 | 0 | -8.9408 | 12.0976 | 0 | 90998.091 | 1.1229 | 19.691 | -193.5021 | 0
43.85 | 0.01692 | 24.1941 | 713.5373 | 0.071827 | 3951.7542 | 0.01692 | -18.564 | 0 | -8.9408 | 11.6506 | 0 | 91008.3127 | 1.123 | 19.691 | -193.5021 | 0
43.9 | 0.016918 | 24.1934 | 712.6091 | 0.071824 | 3951.7542 | 0.016918 | -18.5631 | 0 | -8.9408 | 11.2035 | 0 | 91018.5348 | 1.1231 | 19.691 | -193.502 | 0
43.95 | 0.016916 | 24.1928 | 711.681 | 0.071822 | 3951.7542 | 0.016916 | -18.5623 | 0 | -8.9408 | 10.7565 | 0 | 91028.7574 | 1.1232 | 19.691 | -193.502 | 0
44 | 0.016914 | 24.1921 | 710.7529 | 0.071819 | 3951.7542 | 0.016914 | -18.5614 | 0 | -8.9408 | 10.3094 | 0 | 91038.9804 | 1.1233 | 19.691 | -193.5019 | 0
44.05 | 0.016912 | 24.1915 | 709.8248 | 0.071816 | 3951.7542 | 0.016912 | -18.5606 | 0 | -8.9408 | 9.8624 | 0 | 91049.2039 | 1.1234 | 19.691 | -193.5019 | 0
44.1 | 0.01691 | 24.1908 | 708.8968 | 0.071813 | 3951.7542 | 0.01691 | -18.5597 | 0 | -8.9408 | 9.4154 | 0 | 91059.4279 | 1.1235 | 19.691 | -193.5019 | 0
44.15 | 0.016908 | 24.1902 | 707.9689 | 0.071811 | 3951.7542 | 0.016908 | -18.5589 | 0 | -8.9408 | 8.9683 | 0 | 91069.6523 | 1.1236 | 19.691 | -193.5018 | 0
44.2 | 0.016906 | 24.1895 | 707.0409 | 0.071808 | 3951.7542 | 0.016906 | -18.5581 | 0 | -8.9408 | 8.5213 | 0 | 91079.8772 | 1.1237 | 19.691 | -193.5018 | 0
44.25 | 0.016904 | 24.1889 | 706.1131 | 0.071805 | 3951.7542 | 0.016904 | -18.5572 | 0 | -8.9408 | 8.0742 | 0 | 91090.1025 | 1.1238 | 19.691 | -193.5018 | 0
44.3 | 0.016902 | 24.1882 | 705.1852 | 0.071803 | 3951.7542 | 0.016902 | -18.5564 | 0 | -8.9408 | 7.6272 | 0 | 91100.3283 | 1.1239 | 19.691 | -193.5017 | 0
44.35 | 0.016901 | 24.1876 | 704.2574 | 0.0718 | 3951.7542 | 0.016901 | -18.5555 | 0 | -8.9408 | 7.1802 | 0 | 91110.5546 | 1.124 | 19.691 | -193.5017 | 0
44.4 | 0.016899 | 24.1869 | 703.3297 | 0.071797 | 3951.7542 | 0.016899 | -18.5547 | 0 | -8.9408 | 6.7331 | 0 | 91120.7814 | 1.1241 | 19.691 | -193.5016 | 0
44.45 | 0.016897 | 24.1863 | 702.402 | 0.071795 | 3951.7542 | 0.016897 | -18.5538 | 0 | -8.9408 | 6.2861 | 0 | 91131.0086 | 1.1242 | 19.691 | -193.5016 | 0
44.5 | 0.016895 | 24.1856 | 701.4743 | 0.071792 | 3951.7542 | 0.016895 | -18.553 | 0 | -8.9408 | 5.839 | 0 | 91141.2363 | 1.1243 | 19.691 | -193.5016 | 0
44.55 | 0.016893 | 24.185 | 700.5467 | 0.071789 | 3951.7542 | 0.016893 | -18.5521 | 0 | -8.9408 | 5.392 | 0 | 91151.4644 | 1.1244 | 19.691 | -193.5015 | 0
44.6 | 0.016891 | 24.1843 | 699.6191 | 0.071787 | 3951.7542 | 0.016891 | -18.5513 | 0 | -8.9408 | 4.945 | 0 | 91161.693 | 1.1245 | 19.691 | -193.5015 | 0
44.65 | 0.016889 | 24.1837 | 698.6915 | 0.071784 | 3951.7542 | 0.016889 | -18.5505 | 0 | -8.9408 | 4.4979 | 0 | 91171.9221 | 1.1246 | 19.691 | -193.5015 | 0
44.7 | 0.016887 | 24.183 | 697.764 | 0.071781 | 3951.7542 | 0.016887 | -18.5496 | 0 | -8.9408 | 4.0509 | 0 | 91182.1516 | 1.1247 | 19.691 | -193.5014 | 0
44.75 | 0.016885 | 24.1824 | 696.8366 | 0.071778 | 3951.7542 | 0.016885 | -18.5488 | 0 | -8.9408 | 3.6038 | 0 | 91192.3816 | 1.1248 | 19.691 | -193.5014 | 0
44.8 | 0.016883 | 24.1818 | 695.9091 | 0.071776 | 3951.7542 | 0.016883 | -18.5479 | 0 | -8.9408 | 3.1568 | 0 | 91202.612 | 1.1249 | 19.691 | -193.5013 | 0
44.85 | 0.016881 | 24.1811 | 694.9818 | 0.071773 | 3951.7542 | 0.016881 | -18.5471 | 0 | -8.9408 | 2.7098 | 0 | 91212.8429 | 1.125 | 19.691 | -193.5013 | 0
44.9 | 0.01688 | 24.1805 | 694.0544 | 0.07177 | 3951.7542 | 0.01688 | -18.5462 | 0 | -8.9408 | 2.2627 | 0 | 91223.0743 | 1.1251 | 19.691 | -193.5013 | 0
44.95 | 0.016878 | 24.1798 | 693.1271 | 0.071768 | 3951.7542 | 0.016878 | -18.5454 | 0 | -8.9408 | 1.8157 | 0 | 91233.3062 | 1.1252 | 19.691 | -193.5012 | 0
45 | 0.016876 | 24.1792 | 692.1999 | 0.071765 | 3951.7542 | 0.016876 | -18.5445 | 0 | -8.9408 | 1.3686 | 0 | 91243.5385 | 1.1253 | 19.691 | -193.5012 | 0
45.05 | 0.016874 | 24.1785 | 691.2727 | 0.071762 | 3951.7542 | 0.016874 | -18.5437 | 0 | -8.9408 | 0.9216 | 0 | 91253.7713 | 1.1254 | 19.691 | -193.5012 | 0
45.1 | 0.016872 | 24.1779 | 690.3455 | 0.07176 | 3951.7542 | 0.016872 | -18.5429 | 0 | -8.9408 | 0.47456 | 0 | 91264.0045 | 1.1255 | 19.691 | -193.5011 | 0
45.15 | 0.01687 | 24.1772 | 689.4184 | 0.071757 | 3951.7542 | 0.01687 | -18.542 | 0 | -8.9408 | 0.027519 | 0 | 91274.2382 | 1.1256 | 19.691 | -193.5011 | 0
45.2 | 0.016868 | 24.1766 | 688.4913 | 0.071754 | 3951.7542 | 0.016868 | -18.5412 | 0 | -8.9408 | -0.41952 | 0 | 91284.4724 | 1.1257 | 19.691 | -193.501 | 0
45.25 | 0.016866 | 24.1759 | 687.5643 | 0.071752 | 3951.7542 | 0.016866 | -18.5403 | 0 | -8.9408 | -0.86656 | 0 | 91294.707 | 1.1258 | 19.691 | -193.501 | 0
45.3 | 0.016864 | 24.1753 | 686.6373 | 0.071749 | 3951.7542 | 0.016864 | -18.5395 | 0 | -8.9408 | -1.3136 | 0 | 91304.9421 | 1.1259 | 19.691 | -193.501 | 0
45.35 | 0.016862 | 24.1746 | 685.7103 | 0.071746 | 3951.7542 | 0.016862 | -18.5386 | 0 | -8.9408 | -1.7606 | 0 | 91315.1776 | 1.126 | 19.691 | -193.5009 | 0
45.4 | 0.016861 | 24.174 | 684.7834 | 0.071744 | 3951.7542 | 0.016861 | -18.5378 | 0 | -8.9408 | -2.2077 | 0 | 91325.4136 | 1.1262 | 19.691 | -193.5009 | 0
45.45 | 0.016859 | 24.1733 | 683.8566 | 0.071741 | 3951.7542 | 0.016859 | -18.537 | 0 | -8.9408 | -2.6547 | 0 | 91335.6501 | 1.1263 | 19.691 | -193.5009 | 0
45.5 | 0.016857 | 24.1727 | 682.9297 | 0.071738 | 3951.7542 | 0.016857 | -18.5361 | 0 | -8.9408 | -3.1018 | 0 | 91345.8871 | 1.1264 | 19.691 | -193.5008 | 0
45.55 | 0.016855 | 24.172 | 682.003 | 0.071736 | 3951.7542 | 0.016855 | -18.5353 | 0 | -8.9408 | -3.5488 | 0 | 91356.1245 | 1.1265 | 19.691 | -193.5008 | 0
45.6 | 0.016853 | 24.1714 | 681.0762 | 0.071733 | 3951.7542 | 0.016853 | -18.5344 | 0 | -8.9408 | -3.9958 | 0 | 91366.3623 | 1.1266 | 19.691 | -193.5007 | 0
45.65 | 0.016851 | 24.1708 | 680.1495 | 0.07173 | 3951.7542 | 0.016851 | -18.5336 | 0 | -8.9408 | -4.4429 | 0 | 91376.6007 | 1.1267 | 19.691 | -193.5007 | 0
45.7 | 0.016849 | 24.1701 | 679.2229 | 0.071727 | 3951.7542 | 0.016849 | -18.5327 | 0 | -8.9408 | -4.8899 | 0 | 91386.8395 | 1.1268 | 19.691 | -193.5007 | 0
45.75 | 0.016847 | 24.1695 | 678.2962 | 0.071725 | 3951.7542 | 0.016847 | -18.5319 | 0 | -8.9408 | -5.337 | 0 | 91397.0787 | 1.1269 | 19.691 | -193.5006 | 0
45.8 | 0.016845 | 24.1688 | 677.3697 | 0.071722 | 3951.7542 | 0.016845 | -18.5311 | 0 | -8.9408 | -5.784 | 0 | 91407.3185 | 1.127 | 19.691 | -193.5006 | 0
45.85 | 0.016844 | 24.1682 | 676.4431 | 0.071719 | 3951.7542 | 0.016844 | -18.5302 | 0 | -8.9408 | -6.231 | 0 | 91417.5587 | 1.1271 | 19.691 | -193.5006 | 0
45.9 | 0.016842 | 24.1675 | 675.5166 | 0.071717 | 3951.7542 | 0.016842 | -18.5294 | 0 | -8.9408 | -6.6781 | 0 | 91427.7993 | 1.1272 | 19.691 | -193.5005 | 0
45.95 | 0.01684 | 24.1669 | 674.5902 | 0.071714 | 3951.7542 | 0.01684 | -18.5285 | 0 | -8.9408 | -7.1251 | 0 | 91438.0404 | 1.1273 | 19.691 | -193.5005 | 0
46 | 0.016838 | 24.1662 | 673.6638 | 0.071711 | 3951.7542 | 0.016838 | -18.5277 | 0 | -8.9408 | -7.5722 | 0 | 91448.282 | 1.1274 | 19.691 | -193.5004 | 0
46.05 | 0.016836 | 24.1656 | 672.7374 | 0.071709 | 3951.7542 | 0.016836 | -18.5268 | 0 | -8.9408 | -8.0192 | 0 | 91458.524 | 1.1275 | 19.691 | -193.5004 | 0
46.1 | 0.016834 | 24.1649 | 671.8111 | 0.071706 | 3951.7542 | 0.016834 | -18.526 | 0 | -8.9408 | -8.4662 | 0 | 91468.7666 | 1.1276 | 19.691 | -193.5004 | 0
46.15 | 0.016832 | 24.1643 | 670.8848 | 0.071703 | 3951.7542 | 0.016832 | -18.5252 | 0 | -8.9408 | -8.9133 | 0 | 91479.0095 | 1.1277 | 19.691 | -193.5003 | 0
46.2 | 0.01683 | 24.1637 | 669.9586 | 0.071701 | 3951.7542 | 0.01683 | -18.5243 | 0 | -8.9408 | -9.3603 | 0 | 91489.253 | 1.1278 | 19.691 | -193.5003 | 0
46.25 | 0.016828 | 24.163 | 669.0324 | 0.071698 | 3951.7542 | 0.016828 | -18.5235 | 0 | -8.9408 | -9.8074 | 0 | 91499.4969 | 1.1279 | 19.691 | -193.5003 | 0
46.3 | 0.016827 | 24.1624 | 668.1062 | 0.071695 | 3951.7542 | 0.016827 | -18.5226 | 0 | -8.9408 | -10.2544 | 0 | 91509.7412 | 1.128 | 19.691 | -193.5002 | 0
46.35 | 0.016825 | 24.1617 | 667.1801 | 0.071693 | 3951.7542 | 0.016825 | -18.5218 | 0 | -8.9408 | -10.7014 | 0 | 91519.986 | 1.1281 | 19.691 | -193.5002 | 0
46.4 | 0.016823 | 24.1611 | 666.2541 | 0.07169 | 3951.7542 | 0.016823 | -18.521 | 0 | -8.9408 | -11.1485 | 0 | 91530.2313 | 1.1282 | 19.691 | -193.5001 | 0
46.45 | 0.016821 | 24.1604 | 665.328 | 0.071687 | 3951.7542 | 0.016821 | -18.5201 | 0 | -8.9408 | -11.5955 | 0 | 91540.4771 | 1.1283 | 19.691 | -193.5001 | 0
46.5 | 0.016819 | 24.1598 | 664.4021 | 0.071685 | 3951.7542 | 0.016819 | -18.5193 | 0 | -8.9408 | -12.0426 | 0 | 91550.7233 | 1.1284 | 19.691 | -193.5001 | 0
46.55 | 0.016817 | 24.1591 | 663.4761 | 0.071682 | 3951.7542 | 0.016817 | -18.5184 | 0 | -8.9408 | -12.4896 | 0 | 91560.97 | 1.1285 | 19.691 | -193.5 | 0
46.6 | 0.016815 | 24.1585 | 662.5502 | 0.071679 | 3951.7542 | 0.016815 | -18.5176 | 0 | -8.9408 | -12.9366 | 0 | 91571.2171 | 1.1286 | 19.691 | -193.5 | 0
46.65 | 0.016813 | 24.1579 | 661.6244 | 0.071677 | 3951.7542 | 0.016813 | -18.5167 | 0 | -8.9408 | -13.3837 | 0 | 91581.4647 | 1.1287 | 19.691 | -193.5 | 0
46.7 | 0.016811 | 24.1572 | 660.6985 | 0.071674 | 3951.7542 | 0.016811 | -18.5159 | 0 | -8.9408 | -13.8307 | 0 | 91591.7128 | 1.1288 | 19.691 | -193.4999 | 0
46.75 | 0.016809 | 24.1566 | 659.7728 | 0.071671 | 3951.7542 | 0.016809 | -18.5151 | 0 | -8.9408 | -14.2778 | 0 | 91601.9613 | 1.1289 | 19.691 | -193.4999 | 0
46.8 | 0.016808 | 24.1559 | 658.847 | 0.071669 | 3951.7542 | 0.016808 | -18.5142 | 0 | -8.9408 | -14.7248 | 0 | 91612.2103 | 1.129 | 19.691 | -193.4998 | 0
46.85 | 0.016806 | 24.1553 | 657.9213 | 0.071666 | 3951.7542 | 0.016806 | -18.5134 | 0 | -8.9408 | -15.1718 | 0 | 91622.4597 | 1.1291 | 19.691 | -193.4998 | 0
46.9 | 0.016804 | 24.1546 | 656.9957 | 0.071663 | 3951.7542 | 0.016804 | -18.5125 | 0 | -8.9408 | -15.6189 | 0 | 91632.7097 | 1.1292 | 19.691 | -193.4998 | 0
46.95 | 0.016802 | 24.154 | 656.0701 | 0.071661 | 3951.7542 | 0.016802 | -18.5117 | 0 | -8.9408 | -16.0659 | 0 | 91642.96 | 1.1293 | 19.691 | -193.4997 | 0
47 | 0.0168 | 24.1533 | 655.1445 | 0.071658 | 3951.7542 | 0.0168 | -18.5109 | 0 | -8.9408 | -16.513 | 0 | 91653.2109 | 1.1294 | 19.691 | -193.4997 | 0
47.05 | 0.016798 | 24.1527 | 654.219 | 0.071655 | 3951.7542 | 0.016798 | -18.51 | 0 | -8.9408 | -16.96 | 0 | 91663.4622 | 1.1295 | 19.691 | -193.4997 | 0
47.1 | 0.016796 | 24.1521 | 653.2935 | 0.071653 | 3951.7542 | 0.016796 | -18.5092 | 0 | -8.9408 | -17.407 | 0 | 91673.714 | 1.1296 | 19.691 | -193.4996 | 0
47.15 | 0.016794 | 24.1514 | 652.3681 | 0.07165 | 3951.7542 | 0.016794 | -18.5083 | 0 | -8.9408 | -17.8541 | 0 | 91683.9662 | 1.1297 | 19.691 | -193.4996 | 0
47.2 | 0.016793 | 24.1508 | 651.4427 | 0.071647 | 3951.7542 | 0.016793 | -18.5075 | 0 | -8.9408 | -18.3011 | 0 | 91694.2189 | 1.1298 | 19.691 | -193.4996 | 0
47.25 | 0.016791 | 24.1501 | 650.5173 | 0.071645 | 3951.7542 | 0.016791 | -18.5067 | 0 | -8.9408 | -18.7482 | 0 | 91704.4721 | 1.1299 | 19.691 | -193.4995 | 0
47.3 | 0.016789 | 24.1495 | 649.592 | 0.071642 | 3951.7542 | 0.016789 | -18.5058 | 0 | -8.9408 | -19.1952 | 0 | 91714.7257 | 1.13 | 19.691 | -193.4995 | 0
47.35 | 0.016787 | 24.1488 | 648.6667 | 0.071639 | 3951.7542 | 0.016787 | -18.505 | 0 | -8.9408 | -19.6422 | 0 | 91724.9798 | 1.1301 | 19.691 | -193.4994 | 0
47.4 | 0.016785 | 24.1482 | 647.7415 | 0.071637 | 3951.7542 | 0.016785 | -18.5041 | 0 | -8.9408 | -20.0893 | 0 | 91735.2343 | 1.1302 | 19.691 | -193.4994 | 0
47.45 | 0.016783 | 24.1476 | 646.8163 | 0.071634 | 3951.7542 | 0.016783 | -18.5033 | 0 | -8.9408 | -20.5363 | 0 | 91745.4893 | 1.1303 | 19.691 | -193.4994 | 0
47.5 | 0.016781 | 24.1469 | 645.8912 | 0.071631 | 3951.7542 | 0.016781 | -18.5025 | 0 | -8.9408 | -20.9834 | 0 | 91755.7448 | 1.1304 | 19.691 | -193.4993 | 0
47.55 | 0.016779 | 24.1463 | 644.9661 | 0.071628 | 3951.7542 | 0.016779 | -18.5016 | 0 | -8.9408 | -21.4304 | 0 | 91766.0008 | 1.1305 | 19.691 | -193.4993 | 0
47.6 | 0.016777 | 24.1456 | 644.041 | 0.071626 | 3951.7542 | 0.016777 | -18.5008 | 0 | -8.9408 | -21.8774 | 0 | 91776.2572 | 1.1307 | 19.691 | -193.4993 | 0
47.65 | 0.016776 | 24.145 | 643.116 | 0.071623 | 3951.7542 | 0.016776 | -18.5 | 0 | -8.9408 | -22.3245 | 0 | 91786.514 | 1.1308 | 19.691 | -193.4992 | 0
47.7 | 0.016774 | 24.1443 | 642.191 | 0.07162 | 3951.7542 | 0.016774 | -18.4991 | 0 | -8.9408 | -22.7715 | 0 | 91796.7714 | 1.1309 | 19.691 | -193.4992 | 0
47.75 | 0.016772 | 24.1437 | 641.2661 | 0.071618 | 3951.7542 | 0.016772 | -18.4983 | 0 | -8.9408 | -23.2186 | 0 | 91807.0292 | 1.131 | 19.691 | -193.4991 | 0
47.8 | 0.01677 | 24.1431 | 640.3412 | 0.071615 | 3951.7542 | 0.01677 | -18.4974 | 0 | -8.9408 | -23.6656 | 0 | 91817.2874 | 1.1311 | 19.691 | -193.4991 | 0
47.85 | 0.016768 | 24.1424 | 639.4163 | 0.071612 | 3951.7542 | 0.016768 | -18.4966 | 0 | -8.9408 | -24.1126 | 0 | 91827.5461 | 1.1312 | 19.691 | -193.4991 | 0
47.9 | 0.016766 | 24.1418 | 638.4915 | 0.07161 | 3951.7542 | 0.016766 | -18.4958 | 0 | -8.9408 | -24.5597 | 0 | 91837.8053 | 1.1313 | 19.691 | -193.499 | 0
47.95 | 0.016764 | 24.1411 | 637.5668 | 0.071607 | 3951.7542 | 0.016764 | -18.4949 | 0 | -8.9408 | -25.0067 | 0 | 91848.065 | 1.1314 | 19.691 | -193.499 | 0
48 | 0.016762 | 24.1405 | 636.642 | 0.071604 | 3951.7542 | 0.016762 | -18.4941 | 0 | -8.9408 | -25.4538 | 0 | 91858.3251 | 1.1315 | 19.691 | -193.499 | 0
48.05 | 0.016761 | 24.1398 | 635.7174 | 0.071602 | 3951.7542 | 0.016761 | -18.4932 | 0 | -8.9408 | -25.9008 | 0 | 91868.5856 | 1.1316 | 19.691 | -193.4989 | 0
48.1 | 0.016759 | 24.1392 | 634.7927 | 0.071599 | 3951.7542 | 0.016759 | -18.4924 | 0 | -8.9408 | -26.3478 | 0 | 91878.8467 | 1.1317 | 19.691 | -193.4989 | 0
48.15 | 0.016757 | 24.1386 | 633.8681 | 0.071596 | 3951.7542 | 0.016757 | -18.4916 | 0 | -8.9408 | -26.7949 | 0 | 91889.1082 | 1.1318 | 19.691 | -193.4988 | 0
48.2 | 0.016755 | 24.1379 | 632.9436 | 0.071594 | 3951.7542 | 0.016755 | -18.4907 | 0 | -8.9408 | -27.2419 | 0 | 91899.3701 | 1.1319 | 19.691 | -193.4988 | 0
48.25 | 0.016753 | 24.1373 | 632.019 | 0.071591 | 3951.7542 | 0.016753 | -18.4899 | 0 | -8.9408 | -27.689 | 0 | 91909.6326 | 1.132 | 19.691 | -193.4988 | 0
48.3 | 0.016751 | 24.1366 | 631.0946 | 0.071589 | 3951.7542 | 0.016751 | -18.4891 | 0 | -8.9408 | -28.136 | 0 | 91919.8954 | 1.1321 | 19.691 | -193.4987 | 0
48.35 | 0.016749 | 24.136 | 630.1701 | 0.071586 | 3951.7542 | 0.016749 | -18.4882 | 0 | -8.9408 | -28.583 | 0 | 91930.1588 | 1.1322 | 19.691 | -193.4987 | 0
48.4 | 0.016747 | 24.1353 | 629.2458 | 0.071583 | 3951.7542 | 0.016747 | -18.4874 | 0 | -8.9408 | -29.0301 | 0 | 91940.4226 | 1.1323 | 19.691 | -193.4987 | 0
48.45 | 0.016746 | 24.1347 | 628.3214 | 0.071581 | 3951.7542 | 0.016746 | -18.4865 | 0 | -8.9408 | -29.4771 | 0 | 91950.6869 | 1.1324 | 19.691 | -193.4986 | 0
48.5 | 0.016744 | 24.1341 | 627.3971 | 0.071578 | 3951.7542 | 0.016744 | -18.4857 | 0 | -8.9408 | -29.9242 | 0 | 91960.9516 | 1.1325 | 19.691 | -193.4986 | 0
48.55 | 0.016742 | 24.1334 | 626.4728 | 0.071575 | 3951.7542 | 0.016742 | -18.4849 | 0 | -8.9408 | -30.3712 | 0 | 91971.2168 | 1.1326 | 19.691 | -193.4986 | 0
48.6 | 0.01674 | 24.1328 | 625.5486 | 0.071573 | 3951.7542 | 0.01674 | -18.484 | 0 | -8.9408 | -30.8182 | 0 | 91981.4825 | 1.1327 | 19.691 | -193.4985 | 0
48.65 | 0.016738 | 24.1321 | 624.6244 | 0.07157 | 3951.7542 | 0.016738 | -18.4832 | 0 | -8.9408 | -31.2653 | 0 | 91991.7486 | 1.1328 | 19.691 | -193.4985 | 0
48.7 | 0.016736 | 24.1315 | 623.7003 | 0.071567 | 3951.7542 | 0.016736 | -18.4824 | 0 | -8.9408 | -31.7123 | 0 | 92002.0152 | 1.1329 | 19.691 | -193.4984 | 0
48.75 | 0.016734 | 24.1309 | 622.7762 | 0.071565 | 3951.7542 | 0.016734 | -18.4815 | 0 | -8.9408 | -32.1594 | 0 | 92012.2822 | 1.133 | 19.691 | -193.4984 | 0
48.8 | 0.016732 | 24.1302 | 621.8521 | 0.071562 | 3951.7542 | 0.016732 | -18.4807 | 0 | -8.9408 | -32.6064 | 0 | 92022.5498 | 1.1331 | 19.691 | -193.4984 | 0
48.85 | 0.016731 | 24.1296 | 620.9281 | 0.071559 | 3951.7542 | 0.016731 | -18.4799 | 0 | -8.9408 | -33.0534 | 0 | 92032.8177 | 1.1332 | 19.691 | -193.4983 | 0
48.9 | 0.016729 | 24.1289 | 620.0042 | 0.071557 | 3951.7542 | 0.016729 | -18.479 | 0 | -8.9408 | -33.5005 | 0 | 92043.0862 | 1.1333 | 19.691 | -193.4983 | 0
48.95 | 0.016727 | 24.1283 | 619.0802 | 0.071554 | 3951.7542 | 0.016727 | -18.4782 | 0 | -8.9408 | -33.9475 | 0 | 92053.3551 | 1.1334 | 19.691 | -193.4983 | 0
49 | 0.016725 | 24.1277 | 618.1563 | 0.071551 | 3951.7542 | 0.016725 | -18.4773 | 0 | -8.9408 | -34.3946 | 0 | 92063.6244 | 1.1335 | 19.691 | -193.4982 | 0
49.05 | 0.016723 | 24.127 | 617.2325 | 0.071549 | 3951.7542 | 0.016723 | -18.4765 | 0 | -8.9408 | -34.8416 | 0 | 92073.8943 | 1.1336 | 19.691 | -193.4982 | 0
49.1 | 0.016721 | 24.1264 | 616.3087 | 0.071546 | 3951.7542 | 0.016721 | -18.4757 | 0 | -8.9408 | -35.2886 | 0 | 92084.1646 | 1.1337 | 19.691 | -193.4981 | 0
49.15 | 0.016719 | 24.1257 | 615.3849 | 0.071543 | 3951.7542 | 0.016719 | -18.4748 | 0 | -8.9408 | -35.7357 | 0 | 92094.4353 | 1.1338 | 19.691 | -193.4981 | 0
49.2 | 0.016717 | 24.1251 | 614.4612 | 0.071541 | 3951.7542 | 0.016717 | -18.474 | 0 | -8.9408 | -36.1827 | 0 | 92104.7065 | 1.1339 | 19.691 | -193.4981 | 0
49.25 | 0.016716 | 24.1245 | 613.5375 | 0.071538 | 3951.7542 | 0.016716 | -18.4732 | 0 | -8.9408 | -36.6298 | 0 | 92114.9782 | 1.134 | 19.691 | -193.498 | 0
49.3 | 0.016714 | 24.1238 | 612.6139 | 0.071535 | 3951.7542 | 0.016714 | -18.4723 | 0 | -8.9408 | -37.0768 | 0 | 92125.2504 | 1.1341 | 19.691 | -193.498 | 0
49.35 | 0.016712 | 24.1232 | 611.6903 | 0.071533 | 3951.7542 | 0.016712 | -18.4715 | 0 | -8.9408 | -37.5238 | 0 | 92135.523 | 1.1342 | 19.691 | -193.498 | 0
49.4 | 0.01671 | 24.1225 | 610.7667 | 0.07153 | 3951.7542 | 0.01671 | -18.4707 | 0 | -8.9408 | -37.9709 | 0 | 92145.796 | 1.1343 | 19.691 | -193.4979 | 0
49.45 | 0.016708 | 24.1219 | 609.8432 | 0.071527 | 3951.7542 | 0.016708 | -18.4698 | 0 | -8.9408 | -38.4179 | 0 | 92156.0696 | 1.1344 | 19.691 | -193.4979 | 0
49.5 | 0.016706 | 24.1213 | 608.9198 | 0.071525 | 3951.7542 | 0.016706 | -18.469 | 0 | -8.9408 | -38.865 | 0 | 92166.3436 | 1.1345 | 19.691 | -193.4979 | 0
49.55 | 0.016704 | 24.1206 | 607.9963 | 0.071522 | 3951.7542 | 0.016704 | -18.4681 | 0 | -8.9408 | -39.312 | 0 | 92176.618 | 1.1346 | 19.691 | -193.4978 | 0
49.6 | 0.016702 | 24.12 | 607.0729 | 0.071519 | 3951.7542 | 0.016702 | -18.4673 | 0 | -8.9408 | -39.759 | 0 | 92186.8929 | 1.1347 | 19.691 | -193.4978 | 0
49.65 | 0.016701 | 24.1193 | 606.1496 | 0.071517 | 3951.7542 | 0.016701 | -18.4665 | 0 | -8.9408 | -40.2061 | 0 | 92197.1683 | 1.1348 | 19.691 | -193.4977 | 0
49.7 | 0.016699 | 24.1187 | 605.2263 | 0.071514 | 3951.7542 | 0.016699 | -18.4656 | 0 | -8.9408 | -40.6531 | 0 | 92207.4442 | 1.135 | 19.691 | -193.4977 | 0
49.75 | 0.016697 | 24.1181 | 604.303 | 0.071511 | 3951.7542 | 0.016697 | -18.4648 | 0 | -8.9408 | -41.1002 | 0 | 92217.7205 | 1.1351 | 19.691 | -193.4977 | 0
49.8 | 0.016695 | 24.1174 | 603.3798 | 0.071509 | 3951.7542 | 0.016695 | -18.464 | 0 | -8.9408 | -41.5472 | 0 | 92227.9972 | 1.1352 | 19.691 | -193.4976 | 0
49.85 | 0.016693 | 24.1168 | 602.4566 | 0.071506 | 3951.7542 | 0.016693 | -18.4631 | 0 | -8.9408 | -41.9942 | 0 | 92238.2745 | 1.1353 | 19.691 | -193.4976 | 0
49.9 | 0.016691 | 24.1161 | 601.5335 | 0.071503 | 3951.7542 | 0.016691 | -18.4623 | 0 | -8.9408 | -42.4413 | 0 | 92248.5522 | 1.1354 | 19.691 | -193.4976 | 0
49.95 | 0.016689 | 24.1155 | 600.6104 | 0.071501 | 3951.7542 | 0.016689 | -18.4615 | 0 | -8.9408 | -42.8883 | 0 | 92258.8303 | 1.1355 | 19.691 | -193.4975 | 0
50 | 0.016687 | 24.1149 | 599.6874 | 0.071498 | 3951.7542 | 0.016687 | -18.4606 | 0 | -8.9408 | -43.3354 | 0 | 92269.109 | 1.1356 | 19.691 | -193.4975 | 0
50.05 | 0.016686 | 24.1142 | 598.7643 | 0.071496 | 3951.7542 | 0.016686 | -18.4598 | 0 | -8.9408 | -43.7824 | 0 | 92279.388 | 1.1357 | 19.691 | -193.4974 | 0
50.1 | 0.016684 | 24.1136 | 597.8414 | 0.071493 | 3951.7542 | 0.016684 | -18.459 | 0 | -8.9408 | -44.2294 | 0 | 92289.6676 | 1.1358 | 19.691 | -193.4974 | 0
50.15 | 0.016682 | 24.113 | 596.9184 | 0.07149 | 3951.7542 | 0.016682 | -18.4581 | 0 | -8.9408 | -44.6765 | 0 | 92299.9476 | 1.1359 | 19.691 | -193.4974 | 0
50.2 | 0.01668 | 24.1123 | 595.9956 | 0.071488 | 3951.7542 | 0.01668 | -18.4573 | 0 | -8.9408 | -45.1235 | 0 | 92310.2281 | 1.136 | 19.691 | -193.4973 | 0
50.25 | 0.016678 | 24.1117 | 595.0727 | 0.071485 | 3951.7542 | 0.016678 | -18.4565 | 0 | -8.9408 | -45.5706 | 0 | 92320.509 | 1.1361 | 19.691 | -193.4973 | 0
50.3 | 0.016676 | 24.111 | 594.1499 | 0.071482 | 3951.7542 | 0.016676 | -18.4556 | 0 | -8.9408 | -46.0176 | 0 | 92330.7904 | 1.1362 | 19.691 | -193.4973 | 0
50.35 | 0.016674 | 24.1104 | 593.2272 | 0.07148 | 3951.7542 | 0.016674 | -18.4548 | 0 | -8.9408 | -46.4646 | 0 | 92341.0723 | 1.1363 | 19.691 | -193.4972 | 0
50.4 | 0.016673 | 24.1098 | 592.3044 | 0.071477 | 3951.7542 | 0.016673 | -18.454 | 0 | -8.9408 | -46.9117 | 0 | 92351.3546 | 1.1364 | 19.691 | -193.4972 | 0
50.45 | 0.016671 | 24.1091 | 591.3818 | 0.071474 | 3951.7542 | 0.016671 | -18.4531 | 0 | -8.9408 | -47.3587 | 0 | 92361.6374 | 1.1365 | 19.691 | -193.4972 | 0
50.5 | 0.016669 | 24.1085 | 590.4591 | 0.071472 | 3951.7542 | 0.016669 | -18.4523 | 0 | -8.9408 | -47.8058 | 0 | 92371.9206 | 1.1366 | 19.691 | -193.4971 | 0
50.55 | 0.016667 | 24.1078 | 589.5365 | 0.071469 | 3951.7542 | 0.016667 | -18.4515 | 0 | -8.9408 | -48.2528 | 0 | 92382.2043 | 1.1367 | 19.691 | -193.4971 | 0
50.6 | 0.016665 | 24.1072 | 588.614 | 0.071466 | 3951.7542 | 0.016665 | -18.4506 | 0 | -8.9408 | -48.6998 | 0 | 92392.4885 | 1.1368 | 19.691 | -193.497 | 0
50.65 | 0.016663 | 24.1066 | 587.6915 | 0.071464 | 3951.7542 | 0.016663 | -18.4498 | 0 | -8.9408 | -49.1469 | 0 | 92402.7731 | 1.1369 | 19.691 | -193.497 | 0
50.7 | 0.016661 | 24.1059 | 586.769 | 0.071461 | 3951.7542 | 0.016661 | -18.449 | 0 | -8.9408 | -49.5939 | 0 | 92413.0582 | 1.137 | 19.691 | -193.497 | 0
50.75 | 0.01666 | 24.1053 | 585.8466 | 0.071458 | 3951.7542 | 0.01666 | -18.4481 | 0 | -8.9408 | -50.041 | 0 | 92423.3438 | 1.1371 | 19.691 | -193.4969 | 0
50.8 | 0.016658 | 24.1047 | 584.9242 | 0.071456 | 3951.7542 | 0.016658 | -18.4473 | 0 | -8.9408 | -50.488 | 0 | 92433.6298 | 1.1372 | 19.691 | -193.4969 | 0
50.85 | 0.016656 | 24.104 | 584.0018 | 0.071453 | 3951.7542 | 0.016656 | -18.4465 | 0 | -8.9408 | -50.935 | 0 | 92443.9163 | 1.1373 | 19.691 | -193.4969 | 0
50.9 | 0.016654 | 24.1034 | 583.0795 | 0.07145 | 3951.7542 | 0.016654 | -18.4456 | 0 | -8.9408 | -51.3821 | 0 | 92454.2032 | 1.1374 | 19.691 | -193.4968 | 0
50.95 | 0.016652 | 24.1027 | 582.1573 | 0.071448 | 3951.7542 | 0.016652 | -18.4448 | 0 | -8.9408 | -51.8291 | 0 | 92464.4906 | 1.1375 | 19.691 | -193.4968 | 0
51 | 0.01665 | 24.1021 | 581.2351 | 0.071445 | 3951.7542 | 0.01665 | -18.444 | 0 | -8.9408 | -52.2762 | 0 | 92474.7785 | 1.1376 | 19.691 | -193.4968 | 0
51.05 | 0.016648 | 24.1015 | 580.3129 | 0.071443 | 3951.7542 | 0.016648 | -18.4431 | 0 | -8.9408 | -52.7232 | 0 | 92485.0669 | 1.1377 | 19.691 | -193.4967 | 0
51.1 | 0.016647 | 24.1008 | 579.3907 | 0.07144 | 3951.7542 | 0.016647 | -18.4423 | 0 | -8.9408 | -53.1702 | 0 | 92495.3557 | 1.1378 | 19.691 | -193.4967 | 0
51.15 | 0.016645 | 24.1002 | 578.4686 | 0.071437 | 3951.7542 | 0.016645 | -18.4415 | 0 | -8.9408 | -53.6173 | 0 | 92505.6449 | 1.1379 | 19.691 | -193.4966 | 0
51.2 | 0.016643 | 24.0996 | 577.5466 | 0.071435 | 3951.7542 | 0.016643 | -18.4406 | 0 | -8.9408 | -54.0643 | 0 | 92515.9346 | 1.138 | 19.691 | -193.4966 | 0
51.25 | 0.016641 | 24.0989 | 576.6246 | 0.071432 | 3951.7542 | 0.016641 | -18.4398 | 0 | -8.9408 | -54.5114 | 0 | 92526.2248 | 1.1381 | 19.691 | -193.4966 | 0
51.3 | 0.016639 | 24.0983 | 575.7026 | 0.071429 | 3951.7542 | 0.016639 | -18.439 | 0 | -8.9408 | -54.9584 | 0 | 92536.5155 | 1.1382 | 19.691 | -193.4965 | 0
51.35 | 0.016637 | 24.0977 | 574.7807 | 0.071427 | 3951.7542 | 0.016637 | -18.4381 | 0 | -8.9408 | -55.4054 | 0 | 92546.8066 | 1.1383 | 19.691 | -193.4965 | 0
51.4 | 0.016635 | 24.097 | 573.8588 | 0.071424 | 3951.7542 | 0.016635 | -18.4373 | 0 | -8.9408 | -55.8525 | 0 | 92557.0981 | 1.1384 | 19.691 | -193.4965 | 0
51.45 | 0.016634 | 24.0964 | 572.937 | 0.071421 | 3951.7542 | 0.016634 | -18.4365 | 0 | -8.9408 | -56.2995 | 0 | 92567.3902 | 1.1385 | 19.691 | -193.4964 | 0
51.5 | 0.016632 | 24.0957 | 572.0152 | 0.071419 | 3951.7542 | 0.016632 | -18.4356 | 0 | -8.9408 | -56.7466 | 0 | 92577.6827 | 1.1386 | 19.691 | -193.4964 | 0
51.55 | 0.01663 | 24.0951 | 571.0934 | 0.071416 | 3951.7542 | 0.01663 | -18.4348 | 0 | -8.9408 | -57.1936 | 0 | 92587.9756 | 1.1387 | 19.691 | -193.4963 | 0
51.6 | 0.016628 | 24.0945 | 570.1717 | 0.071413 | 3951.7542 | 0.016628 | -18.434 | 0 | -8.9408 | -57.6406 | 0 | 92598.269 | 1.1388 | 19.691 | -193.4963 | 0
51.65 | 0.016626 | 24.0938 | 569.25 | 0.071411 | 3951.7542 | 0.016626 | -18.4332 | 0 | -8.9408 | -58.0877 | 0 | 92608.5629 | 1.1389 | 19.691 | -193.4963 | 0
51.7 | 0.016624 | 24.0932 | 568.3284 | 0.071408 | 3951.7542 | 0.016624 | -18.4323 | 0 | -8.9408 | -58.5347 | 0 | 92618.8573 | 1.139 | 19.691 | -193.4962 | 0
51.75 | 0.016622 | 24.0926 | 567.4068 | 0.071406 | 3951.7542 | 0.016622 | -18.4315 | 0 | -8.9408 | -58.9818 | 0 | 92629.1521 | 1.1392 | 19.691 | -193.4962 | 0
51.8 | 0.016621 | 24.0919 | 566.4852 | 0.071403 | 3951.7542 | 0.016621 | -18.4307 | 0 | -8.9408 | -59.4288 | 0 | 92639.4474 | 1.1393 | 19.691 | -193.4962 | 0
51.85 | 0.016619 | 24.0913 | 565.5637 | 0.0714 | 3951.7542 | 0.016619 | -18.4298 | 0 | -8.9408 | -59.8758 | 0 | 92649.7431 | 1.1394 | 19.691 | -193.4961 | 0
51.9 | 0.016617 | 24.0907 | 564.6422 | 0.071398 | 3951.7542 | 0.016617 | -18.429 | 0 | -8.9408 | -60.3229 | 0 | 92660.0393 | 1.1395 | 19.691 | -193.4961 | 0
51.95 | 0.016615 | 24.09 | 563.7208 | 0.071395 | 3951.7542 | 0.016615 | -18.4282 | 0 | -8.9408 | -60.7699 | 0 | 92670.3359 | 1.1396 | 19.691 | -193.4961 | 0
52 | 0.016613 | 24.0894 | 562.7994 | 0.071392 | 3951.7542 | 0.016613 | -18.4273 | 0 | -8.9408 | -61.217 | 0 | 92680.6331 | 1.1397 | 19.691 | -193.496 | 0
52.05 | 0.016611 | 24.0887 | 561.8781 | 0.07139 | 3951.7542 | 0.016611 | -18.4265 | 0 | -8.9408 | -61.664 | 0 | 92690.9306 | 1.1398 | 19.691 | -193.496 | 0
52.1 | 0.016609 | 24.0881 | 560.9568 | 0.071387 | 3951.7542 | 0.016609 | -18.4257 | 0 | -8.9408 | -62.111 | 0 | 92701.2287 | 1.1399 | 19.691 | -193.4959 | 0
52.15 | 0.016608 | 24.0875 | 560.0355 | 0.071384 | 3951.7542 | 0.016608 | -18.4248 | 0 | -8.9408 | -62.5581 | 0 | 92711.5272 | 1.14 | 19.691 | -193.4959 | 0
52.2 | 0.016606 | 24.0868 | 559.1143 | 0.071382 | 3951.7542 | 0.016606 | -18.424 | 0 | -8.9408 | -63.0051 | 0 | 92721.8261 | 1.1401 | 19.691 | -193.4959 | 0
52.25 | 0.016604 | 24.0862 | 558.1931 | 0.071379 | 3951.7542 | 0.016604 | -18.4232 | 0 | -8.9408 | -63.4522 | 0 | 92732.1256 | 1.1402 | 19.691 | -193.4958 | 0
52.3 | 0.016602 | 24.0856 | 557.272 | 0.071377 | 3951.7542 | 0.016602 | -18.4224 | 0 | -8.9408 | -63.8992 | 0 | 92742.4255 | 1.1403 | 19.691 | -193.4958 | 0
52.35 | 0.0166 | 24.0849 | 556.3509 | 0.071374 | 3951.7542 | 0.0166 | -18.4215 | 0 | -8.9408 | -64.3462 | 0 | 92752.7258 | 1.1404 | 19.691 | -193.4958 | 0
52.4 | 0.016598 | 24.0843 | 555.4298 | 0.071371 | 3951.7542 | 0.016598 | -18.4207 | 0 | -8.9408 | -64.7933 | 0 | 92763.0266 | 1.1405 | 19.691 | -193.4957 | 0
52.45 | 0.016596 | 24.0837 | 554.5088 | 0.071369 | 3951.7542 | 0.016596 | -18.4199 | 0 | -8.9408 | -65.2403 | 0 | 92773.3279 | 1.1406 | 19.691 | -193.4957 | 0
52.5 | 0.016595 | 24.083 | 553.5878 | 0.071366 | 3951.7542 | 0.016595 | -18.419 | 0 | -8.9408 | -65.6874 | 0 | 92783.6297 | 1.1407 | 19.691 | -193.4957 | 0
52.55 | 0.016593 | 24.0824 | 552.6669 | 0.071363 | 3951.7542 | 0.016593 | -18.4182 | 0 | -8.9408 | -66.1344 | 0 | 92793.9319 | 1.1408 | 19.691 | -193.4956 | 0
52.6 | 0.016591 | 24.0818 | 551.746 | 0.071361 | 3951.7542 | 0.016591 | -18.4174 | 0 | -8.9408 | -66.5814 | 0 | 92804.2345 | 1.1409 | 19.691 | -193.4956 | 0
52.65 | 0.016589 | 24.0811 | 550.8251 | 0.071358 | 3951.7542 | 0.016589 | -18.4165 | 0 | -8.9408 | -67.0285 | 0 | 92814.5377 | 1.141 | 19.691 | -193.4955 | 0
52.7 | 0.016587 | 24.0805 | 549.9043 | 0.071355 | 3951.7542 | 0.016587 | -18.4157 | 0 | -8.9408 | -67.4755 | 0 | 92824.8412 | 1.1411 | 19.691 | -193.4955 | 0
52.75 | 0.016585 | 24.0799 | 548.9836 | 0.071353 | 3951.7542 | 0.016585 | -18.4149 | 0 | -8.9408 | -67.9226 | 0 | 92835.1453 | 1.1412 | 19.691 | -193.4955 | 0
52.8 | 0.016584 | 24.0792 | 548.0629 | 0.07135 | 3951.7542 | 0.016584 | -18.4141 | 0 | -8.9408 | -68.3696 | 0 | 92845.4498 | 1.1413 | 19.691 | -193.4954 | 0
52.85 | 0.016582 | 24.0786 | 547.1422 | 0.071348 | 3951.7542 | 0.016582 | -18.4132 | 0 | -8.9408 | -68.8166 | 0 | 92855.7548 | 1.1414 | 19.691 | -193.4954 | 0
52.9 | 0.01658 | 24.078 | 546.2215 | 0.071345 | 3951.7542 | 0.01658 | -18.4124 | 0 | -8.9408 | -69.2637 | 0 | 92866.0602 | 1.1415 | 19.691 | -193.4954 | 0
52.95 | 0.016578 | 24.0773 | 545.3009 | 0.071342 | 3951.7542 | 0.016578 | -18.4116 | 0 | -8.9408 | -69.7107 | 0 | 92876.3661 | 1.1416 | 19.691 | -193.4953 | 0
53 | 0.016576 | 24.0767 | 544.3804 | 0.07134 | 3951.7542 | 0.016576 | -18.4107 | 0 | -8.9408 | -70.1578 | 0 | 92886.6725 | 1.1417 | 19.691 | -193.4953 | 0
53.05 | 0.016574 | 24.0761 | 543.4599 | 0.071337 | 3951.7542 | 0.016574 | -18.4099 | 0 | -8.9408 | -70.6048 | 0 | 92896.9793 | 1.1418 | 19.691 | -193.4953 | 0
53.1 | 0.016572 | 24.0754 | 542.5394 | 0.071334 | 3951.7542 | 0.016572 | -18.4091 | 0 | -8.9408 | -71.0518 | 0 | 92907.2866 | 1.1419 | 19.691 | -193.4952 | 0
53.15 | 0.016571 | 24.0748 | 541.6189 | 0.071332 | 3951.7542 | 0.016571 | -18.4083 | 0 | -8.9408 | -71.4989 | 0 | 92917.5943 | 1.142 | 19.691 | -193.4952 | 0
53.2 | 0.016569 | 24.0742 | 540.6986 | 0.071329 | 3951.7542 | 0.016569 | -18.4074 | 0 | -8.9408 | -71.9459 | 0 | 92927.9025 | 1.1421 | 19.691 | -193.4951 | 0
53.25 | 0.016567 | 24.0735 | 539.7782 | 0.071327 | 3951.7542 | 0.016567 | -18.4066 | 0 | -8.9408 | -72.393 | 0 | 92938.2112 | 1.1422 | 19.691 | -193.4951 | 0
53.3 | 0.016565 | 24.0729 | 538.8579 | 0.071324 | 3951.7542 | 0.016565 | -18.4058 | 0 | -8.9408 | -72.84 | 0 | 92948.5204 | 1.1423 | 19.691 | -193.4951 | 0
53.35 | 0.016563 | 24.0723 | 537.9376 | 0.071321 | 3951.7542 | 0.016563 | -18.4049 | 0 | -8.9408 | -73.287 | 0 | 92958.8299 | 1.1424 | 19.691 | -193.495 | 0
53.4 | 0.016561 | 24.0716 | 537.0174 | 0.071319 | 3951.7542 | 0.016561 | -18.4041 | 0 | -8.9408 | -73.7341 | 0 | 92969.14 | 1.1425 | 19.691 | -193.495 | 0
53.45 | 0.01656 | 24.071 | 536.0972 | 0.071316 | 3951.7542 | 0.01656 | -18.4033 | 0 | -8.9408 | -74.1811 | 0 | 92979.4505 | 1.1426 | 19.691 | -193.495 | 0
53.5 | 0.016558 | 24.0704 | 535.1771 | 0.071313 | 3951.7542 | 0.016558 | -18.4025 | 0 | -8.9408 | -74.6282 | 0 | 92989.7615 | 1.1427 | 19.691 | -193.4949 | 0
53.55 | 0.016556 | 24.0697 | 534.257 | 0.071311 | 3951.7542 | 0.016556 | -18.4016 | 0 | -8.9408 | -75.0752 | 0 | 93000.0729 | 1.1428 | 19.691 | -193.4949 | 0
53.6 | 0.016554 | 24.0691 | 533.3369 | 0.071308 | 3951.7542 | 0.016554 | -18.4008 | 0 | -8.9408 | -75.5222 | 0 | 93010.3849 | 1.1429 | 19.691 | -193.4949 | 0
53.65 | 0.016552 | 24.0685 | 532.4169 | 0.071306 | 3951.7542 | 0.016552 | -18.4 | 0 | -8.9408 | -75.9693 | 0 | 93020.6972 | 1.143 | 19.691 | -193.4948 | 0
53.7 | 0.01655 | 24.0678 | 531.4969 | 0.071303 | 3951.7542 | 0.01655 | -18.3991 | 0 | -8.9408 | -76.4163 | 0 | 93031.0101 | 1.1432 | 19.691 | -193.4948 | 0
53.75 | 0.016548 | 24.0672 | 530.577 | 0.0713 | 3951.7542 | 0.016548 | -18.3983 | 0 | -8.9408 | -76.8634 | 0 | 93041.3233 | 1.1433 | 19.691 | -193.4947 | 0
53.8 | 0.016547 | 24.0666 | 529.6571 | 0.071298 | 3951.7542 | 0.016547 | -18.3975 | 0 | -8.9408 | -77.3104 | 0 | 93051.6371 | 1.1434 | 19.691 | -193.4947 | 0
53.85 | 0.016545 | 24.0659 | 528.7372 | 0.071295 | 3951.7542 | 0.016545 | -18.3967 | 0 | -8.9408 | -77.7574 | 0 | 93061.9513 | 1.1435 | 19.691 | -193.4947 | 0
53.9 | 0.016543 | 24.0653 | 527.8174 | 0.071292 | 3951.7542 | 0.016543 | -18.3958 | 0 | -8.9408 | -78.2045 | 0 | 93072.266 | 1.1436 | 19.691 | -193.4946 | 0
53.95 | 0.016541 | 24.0647 | 526.8976 | 0.07129 | 3951.7542 | 0.016541 | -18.395 | 0 | -8.9408 | -78.6515 | 0 | 93082.5811 | 1.1437 | 19.691 | -193.4946 | 0
54 | 0.016539 | 24.064 | 525.9779 | 0.071287 | 3951.7542 | 0.016539 | -18.3942 | 0 | -8.9408 | -79.0986 | 0 | 93092.8967 | 1.1438 | 19.691 | -193.4946 | 0
54.05 | 0.016537 | 24.0634 | 525.0582 | 0.071285 | 3951.7542 | 0.016537 | -18.3934 | 0 | -8.9408 | -79.5456 | 0 | 93103.2128 | 1.1439 | 19.691 | -193.4945 | 0
54.1 | 0.016536 | 24.0628 | 524.1386 | 0.071282 | 3951.7542 | 0.016536 | -18.3925 | 0 | -8.9408 | -79.9926 | 0 | 93113.5293 | 1.144 | 19.691 | -193.4945 | 0
54.15 | 0.016534 | 24.0621 | 523.219 | 0.071279 | 3951.7542 | 0.016534 | -18.3917 | 0 | -8.9408 | -80.4397 | 0 | 93123.8463 | 1.1441 | 19.691 | -193.4945 | 0
54.2 | 0.016532 | 24.0615 | 522.2994 | 0.071277 | 3951.7542 | 0.016532 | -18.3909 | 0 | -8.9408 | -80.8867 | 0 | 93134.1637 | 1.1442 | 19.691 | -193.4944 | 0
54.25 | 0.01653 | 24.0609 | 521.3799 | 0.071274 | 3951.7542 | 0.01653 | -18.39 | 0 | -8.9408 | -81.3338 | 0 | 93144.4817 | 1.1443 | 19.691 | -193.4944 | 0
54.3 | 0.016528 | 24.0602 | 520.4604 | 0.071271 | 3951.7542 | 0.016528 | -18.3892 | 0 | -8.9408 | -81.7808 | 0 | 93154.8 | 1.1444 | 19.691 | -193.4943 | 0
54.35 | 0.016526 | 24.0596 | 519.541 | 0.071269 | 3951.7542 | 0.016526 | -18.3884 | 0 | -8.9408 | -82.2278 | 0 | 93165.1189 | 1.1445 | 19.691 | -193.4943 | 0
54.4 | 0.016525 | 24.059 | 518.6216 | 0.071266 | 3951.7542 | 0.016525 | -18.3876 | 0 | -8.9408 | -82.6749 | 0 | 93175.4382 | 1.1446 | 19.691 | -193.4943 | 0
54.45 | 0.016523 | 24.0583 | 517.7022 | 0.071264 | 3951.7542 | 0.016523 | -18.3867 | 0 | -8.9408 | -83.1219 | 0 | 93185.7579 | 1.1447 | 19.691 | -193.4942 | 0
54.5 | 0.016521 | 24.0577 | 516.7829 | 0.071261 | 3951.7542 | 0.016521 | -18.3859 | 0 | -8.9408 | -83.569 | 0 | 93196.0781 | 1.1448 | 19.691 | -193.4942 | 0
54.55 | 0.016519 | 24.0571 | 515.8636 | 0.071258 | 3951.7542 | 0.016519 | -18.3851 | 0 | -8.9408 | -84.016 | 0 | 93206.3988 | 1.1449 | 19.691 | -193.4942 | 0
54.6 | 0.016517 | 24.0565 | 514.9444 | 0.071256 | 3951.7542 | 0.016517 | -18.3843 | 0 | -8.9408 | -84.463 | 0 | 93216.72 | 1.145 | 19.691 | -193.4941 | 0
54.65 | 0.016515 | 24.0558 | 514.0252 | 0.071253 | 3951.7542 | 0.016515 | -18.3834 | 0 | -8.9408 | -84.9101 | 0 | 93227.0416 | 1.1451 | 19.691 | -193.4941 | 0
54.7 | 0.016514 | 24.0552 | 513.106 | 0.07125 | 3951.7542 | 0.016514 | -18.3826 | 0 | -8.9408 | -85.3571 | 0 | 93237.3636 | 1.1452 | 19.691 | -193.4941 | 0
54.75 | 0.016512 | 24.0546 | 512.1869 | 0.071248 | 3951.7542 | 0.016512 | -18.3818 | 0 | -8.9408 | -85.8042 | 0 | 93247.6861 | 1.1453 | 19.691 | -193.494 | 0
54.8 | 0.01651 | 24.0539 | 511.2679 | 0.071245 | 3951.7542 | 0.01651 | -18.381 | 0 | -8.9408 | -86.2512 | 0 | 93258.0091 | 1.1454 | 19.691 | -193.494 | 0
54.85 | 0.016508 | 24.0533 | 510.3488 | 0.071243 | 3951.7542 | 0.016508 | -18.3801 | 0 | -8.9408 | -86.6982 | 0 | 93268.3326 | 1.1455 | 19.691 | -193.494 | 0
54.9 | 0.016506 | 24.0527 | 509.4298 | 0.07124 | 3951.7542 | 0.016506 | -18.3793 | 0 | -8.9408 | -87.1453 | 0 | 93278.6565 | 1.1456 | 19.691 | -193.4939 | 0
54.95 | 0.016504 | 24.052 | 508.5109 | 0.071237 | 3951.7542 | 0.016504 | -18.3785 | 0 | -8.9408 | -87.5923 | 0 | 93288.9809 | 1.1457 | 19.691 | -193.4939 | 0
55 | 0.016503 | 24.0514 | 507.592 | 0.071235 | 3951.7542 | 0.016503 | -18.3777 | 0 | -8.9408 | -88.0394 | 0 | 93299.3057 | 1.1458 | 19.691 | -193.4938 | 0
55.05 | 0.016501 | 24.0508 | 506.6731 | 0.071232 | 3951.7542 | 0.016501 | -18.3768 | 0 | -8.9408 | -88.4864 | 0 | 93309.631 | 1.1459 | 19.691 | -193.4938 | 0
55.1 | 0.016499 | 24.0501 | 505.7543 | 0.071229 | 3951.7542 | 0.016499 | -18.376 | 0 | -8.9408 | -88.9334 | 0 | 93319.9568 | 1.146 | 19.691 | -193.4938 | 0
55.15 | 0.016497 | 24.0495 | 504.8355 | 0.071227 | 3951.7542 | 0.016497 | -18.3752 | 0 | -8.9408 | -89.3805 | 0 | 93330.283 | 1.1461 | 19.691 | -193.4937 | 0
55.2 | 0.016495 | 24.0489 | 503.9168 | 0.071224 | 3951.7542 | 0.016495 | -18.3744 | 0 | -8.9408 | -89.8275 | 0 | 93340.6097 | 1.1462 | 19.691 | -193.4937 | 0
55.25 | 0.016493 | 24.0483 | 502.9981 | 0.071222 | 3951.7542 | 0.016493 | -18.3735 | 0 | -8.9408 | -90.2746 | 0 | 93350.9368 | 1.1463 | 19.691 | -193.4937 | 0
55.3 | 0.016492 | 24.0476 | 502.0794 | 0.071219 | 3951.7542 | 0.016492 | -18.3727 | 0 | -8.9408 | -90.7216 | 0 | 93361.2644 | 1.1464 | 19.691 | -193.4936 | 0
55.35 | 0.01649 | 24.047 | 501.1608 | 0.071216 | 3951.7542 | 0.01649 | -18.3719 | 0 | -8.9408 | -91.1686 | 0 | 93371.5925 | 1.1465 | 19.691 | -193.4936 | 0
55.4 | 0.016488 | 24.0464 | 500.2422 | 0.071214 | 3951.7542 | 0.016488 | -18.3711 | 0 | -8.9408 | -91.6157 | 0 | 93381.921 | 1.1466 | 19.691 | -193.4936 | 0
55.45 | 0.016486 | 24.0457 | 499.3237 | 0.071211 | 3951.7542 | 0.016486 | -18.3702 | 0 | -8.9408 | -92.0627 | 0 | 93392.25 | 1.1467 | 19.691 | -193.4935 | 0
55.5 | 0.016484 | 24.0451 | 498.4052 | 0.071209 | 3951.7542 | 0.016484 | -18.3694 | 0 | -8.9408 | -92.5098 | 0 | 93402.5795 | 1.1468 | 19.691 | -193.4935 | 0
55.55 | 0.016482 | 24.0445 | 497.4868 | 0.071206 | 3951.7542 | 0.016482 | -18.3686 | 0 | -8.9408 | -92.9568 | 0 | 93412.9094 | 1.147 | 19.691 | -193.4934 | 0
55.6 | 0.016481 | 24.0438 | 496.5684 | 0.071203 | 3951.7542 | 0.016481 | -18.3678 | 0 | -8.9408 | -93.4038 | 0 | 93423.2397 | 1.1471 | 19.691 | -193.4934 | 0
55.65 | 0.016479 | 24.0432 | 495.65 | 0.071201 | 3951.7542 | 0.016479 | -18.3669 | 0 | -8.9408 | -93.8509 | 0 | 93433.5706 | 1.1472 | 19.691 | -193.4934 | 0
55.7 | 0.016477 | 24.0426 | 494.7317 | 0.071198 | 3951.7542 | 0.016477 | -18.3661 | 0 | -8.9408 | -94.2979 | 0 | 93443.9019 | 1.1473 | 19.691 | -193.4933 | 0
55.75 | 0.016475 | 24.042 | 493.8134 | 0.071196 | 3951.7542 | 0.016475 | -18.3653 | 0 | -8.9408 | -94.745 | 0 | 93454.2336 | 1.1474 | 19.691 | -193.4933 | 0
55.8 | 0.016473 | 24.0413 | 492.8951 | 0.071193 | 3951.7542 | 0.016473 | -18.3645 | 0 | -8.9408 | -95.192 | 0 | 93464.5659 | 1.1475 | 19.691 | -193.4933 | 0
55.85 | 0.016471 | 24.0407 | 491.9769 | 0.07119 | 3951.7542 | 0.016471 | -18.3636 | 0 | -8.9408 | -95.639 | 0 | 93474.8985 | 1.1476 | 19.691 | -193.4932 | 0
55.9 | 0.01647 | 24.0401 | 491.0588 | 0.071188 | 3951.7542 | 0.01647 | -18.3628 | 0 | -8.9408 | -96.0861 | 0 | 93485.2317 | 1.1477 | 19.691 | -193.4932 | 0
55.95 | 0.016468 | 24.0394 | 490.1407 | 0.071185 | 3951.7542 | 0.016468 | -18.362 | 0 | -8.9408 | -96.5331 | 0 | 93495.5653 | 1.1478 | 19.691 | -193.4932 | 0
56 | 0.016466 | 24.0388 | 489.2226 | 0.071182 | 3951.7542 | 0.016466 | -18.3612 | 0 | -8.9408 | -96.9802 | 0 | 93505.8994 | 1.1479 | 19.691 | -193.4931 | 0
56.05 | 0.016464 | 24.0382 | 488.3045 | 0.07118 | 3951.7542 | 0.016464 | -18.3604 | 0 | -8.9408 | -97.4272 | 0 | 93516.2339 | 1.148 | 19.691 | -193.4931 | 0
56.1 | 0.016462 | 24.0376 | 487.3865 | 0.071177 | 3951.7542 | 0.016462 | -18.3595 | 0 | -8.9408 | -97.8742 | 0 | 93526.5689 | 1.1481 | 19.691 | -193.4931 | 0
56.15 | 0.01646 | 24.0369 | 486.4686 | 0.071175 | 3951.7542 | 0.01646 | -18.3587 | 0 | -8.9408 | -98.3213 | 0 | 93536.9043 | 1.1482 | 19.691 | -193.493 | 0
56.2 | 0.016459 | 24.0363 | 485.5507 | 0.071172 | 3951.7542 | 0.016459 | -18.3579 | 0 | -8.9408 | -98.7683 | 0 | 93547.2402 | 1.1483 | 19.691 | -193.493 | 0
56.25 | 0.016457 | 24.0357 | 484.6328 | 0.071169 | 3951.7542 | 0.016457 | -18.3571 | 0 | -8.9408 | -99.2154 | 0 | 93557.5766 | 1.1484 | 19.691 | -193.4929 | 0
56.3 | 0.016455 | 24.035 | 483.715 | 0.071167 | 3951.7542 | 0.016455 | -18.3562 | 0 | -8.9408 | -99.6624 | 0 | 93567.9134 | 1.1485 | 19.691 | -193.4929 | 0
56.35 | 0.016453 | 24.0344 | 482.7972 | 0.071164 | 3951.7542 | 0.016453 | -18.3554 | 0 | -8.9408 | -100.1094 | 0 | 93578.2507 | 1.1486 | 19.691 | -193.4929 | 0
56.4 | 0.016451 | 24.0338 | 481.8794 | 0.071162 | 3951.7542 | 0.016451 | -18.3546 | 0 | -8.9408 | -100.5565 | 0 | 93588.5885 | 1.1487 | 19.691 | -193.4928 | 0
56.45 | 0.01645 | 24.0332 | 480.9617 | 0.071159 | 3951.7542 | 0.01645 | -18.3538 | 0 | -8.9408 | -101.0035 | 0 | 93598.9267 | 1.1488 | 19.691 | -193.4928 | 0
56.5 | 0.016448 | 24.0325 | 480.044 | 0.071156 | 3951.7542 | 0.016448 | -18.3529 | 0 | -8.9408 | -101.4506 | 0 | 93609.2654 | 1.1489 | 19.691 | -193.4928 | 0
56.55 | 0.016446 | 24.0319 | 479.1264 | 0.071154 | 3951.7542 | 0.016446 | -18.3521 | 0 | -8.9408 | -101.8976 | 0 | 93619.6045 | 1.149 | 19.691 | -193.4927 | 0
56.6 | 0.016444 | 24.0313 | 478.2088 | 0.071151 | 3951.7542 | 0.016444 | -18.3513 | 0 | -8.9408 | -102.3446 | 0 | 93629.9441 | 1.1491 | 19.691 | -193.4927 | 0
56.65 | 0.016442 | 24.0306 | 477.2913 | 0.071149 | 3951.7542 | 0.016442 | -18.3505 | 0 | -8.9408 | -102.7917 | 0 | 93640.2842 | 1.1492 | 19.691 | -193.4927 | 0
56.7 | 0.01644 | 24.03 | 476.3738 | 0.071146 | 3951.7542 | 0.01644 | -18.3497 | 0 | -8.9408 | -103.2387 | 0 | 93650.6247 | 1.1493 | 19.691 | -193.4926 | 0
56.75 | 0.016439 | 24.0294 | 475.4563 | 0.071143 | 3951.7542 | 0.016439 | -18.3488 | 0 | -8.9408 | -103.6858 | 0 | 93660.9657 | 1.1494 | 19.691 | -193.4926 | 0
56.8 | 0.016437 | 24.0288 | 474.5389 | 0.071141 | 3951.7542 | 0.016437 | -18.348 | 0 | -8.9408 | -104.1328 | 0 | 93671.3072 | 1.1495 | 19.691 | -193.4925 | 0
56.85 | 0.016435 | 24.0281 | 473.6215 | 0.071138 | 3951.7542 | 0.016435 | -18.3472 | 0 | -8.9408 | -104.5798 | 0 | 93681.6491 | 1.1496 | 19.691 | -193.4925 | 0
56.9 | 0.016433 | 24.0275 | 472.7042 | 0.071136 | 3951.7542 | 0.016433 | -18.3464 | 0 | -8.9408 | -105.0269 | 0 | 93691.9915 | 1.1497 | 19.691 | -193.4925 | 0
56.95 | 0.016431 | 24.0269 | 471.7869 | 0.071133 | 3951.7542 | 0.016431 | -18.3456 | 0 | -8.9408 | -105.4739 | 0 | 93702.3343 | 1.1498 | 19.691 | -193.4924 | 0
57 | 0.016429 | 24.0263 | 470.8696 | 0.07113 | 3951.7542 | 0.016429 | -18.3447 | 0 | -8.9408 | -105.921 | 0 | 93712.6776 | 1.1499 | 19.691 | -193.4924 | 0
57.05 | 0.016428 | 24.0256 | 469.9524 | 0.071128 | 3951.7542 | 0.016428 | -18.3439 | 0 | -8.9408 | -106.368 | 0 | 93723.0213 | 1.15 | 19.691 | -193.4924 | 0
57.1 | 0.016426 | 24.025 | 469.0352 | 0.071125 | 3951.7542 | 0.016426 | -18.3431 | 0 | -8.9408 | -106.815 | 0 | 93733.3656 | 1.1501 | 19.691 | -193.4923 | 0
57.15 | 0.016424 | 24.0244 | 468.1181 | 0.071122 | 3951.7542 | 0.016424 | -18.3423 | 0 | -8.9408 | -107.2621 | 0 | 93743.7102 | 1.1502 | 19.691 | -193.4923 | 0
57.2 | 0.016422 | 24.0237 | 467.201 | 0.07112 | 3951.7542 | 0.016422 | -18.3414 | 0 | -8.9408 | -107.7091 | 0 | 93754.0554 | 1.1503 | 19.691 | -193.4923 | 0
57.25 | 0.01642 | 24.0231 | 466.284 | 0.071117 | 3951.7542 | 0.01642 | -18.3406 | 0 | -8.9408 | -108.1562 | 0 | 93764.401 | 1.1504 | 19.691 | -193.4922 | 0
57.3 | 0.016419 | 24.0225 | 465.3669 | 0.071115 | 3951.7542 | 0.016419 | -18.3398 | 0 | -8.9408 | -108.6032 | 0 | 93774.747 | 1.1505 | 19.691 | -193.4922 | 0
57.35 | 0.016417 | 24.0219 | 464.45 | 0.071112 | 3951.7542 | 0.016417 | -18.339 | 0 | -8.9408 | -109.0502 | 0 | 93785.0936 | 1.1506 | 19.691 | -193.4922 | 0
57.4 | 0.016415 | 24.0212 | 463.533 | 0.071109 | 3951.7542 | 0.016415 | -18.3382 | 0 | -8.9408 | -109.4973 | 0 | 93795.4405 | 1.1508 | 19.691 | -193.4921 | 0
57.45 | 0.016413 | 24.0206 | 462.6162 | 0.071107 | 3951.7542 | 0.016413 | -18.3373 | 0 | -8.9408 | -109.9443 | 0 | 93805.788 | 1.1509 | 19.691 | -193.4921 | 0
57.5 | 0.016411 | 24.02 | 461.6993 | 0.071104 | 3951.7542 | 0.016411 | -18.3365 | 0 | -8.9408 | -110.3914 | 0 | 93816.1359 | 1.151 | 19.691 | -193.492 | 0
57.55 | 0.016409 | 24.0194 | 460.7825 | 0.071102 | 3951.7542 | 0.016409 | -18.3357 | 0 | -8.9408 | -110.8384 | 0 | 93826.4843 | 1.1511 | 19.691 | -193.492 | 0
57.6 | 0.016408 | 24.0187 | 459.8657 | 0.071099 | 3951.7542 | 0.016408 | -18.3349 | 0 | -8.9408 | -111.2854 | 0 | 93836.8331 | 1.1512 | 19.691 | -193.492 | 0
57.65 | 0.016406 | 24.0181 | 458.949 | 0.071096 | 3951.7542 | 0.016406 | -18.3341 | 0 | -8.9408 | -111.7325 | 0 | 93847.1824 | 1.1513 | 19.691 | -193.4919 | 0
57.7 | 0.016404 | 24.0175 | 458.0323 | 0.071094 | 3951.7542 | 0.016404 | -18.3332 | 0 | -8.9408 | -112.1795 | 0 | 93857.5321 | 1.1514 | 19.691 | -193.4919 | 0
57.75 | 0.016402 | 24.0169 | 457.1157 | 0.071091 | 3951.7542 | 0.016402 | -18.3324 | 0 | -8.9408 | -112.6266 | 0 | 93867.8823 | 1.1515 | 19.691 | -193.4919 | 0
57.8 | 0.0164 | 24.0162 | 456.1991 | 0.071089 | 3951.7542 | 0.0164 | -18.3316 | 0 | -8.9408 | -113.0736 | 0 | 93878.233 | 1.1516 | 19.691 | -193.4918 | 0
57.85 | 0.016399 | 24.0156 | 455.2825 | 0.071086 | 3951.7542 | 0.016399 | -18.3308 | 0 | -8.9408 | -113.5206 | 0 | 93888.5841 | 1.1517 | 19.691 | -193.4918 | 0
57.9 | 0.016397 | 24.015 | 454.366 | 0.071083 | 3951.7542 | 0.016397 | -18.33 | 0 | -8.9408 | -113.9677 | 0 | 93898.9357 | 1.1518 | 19.691 | -193.4918 | 0
57.95 | 0.016395 | 24.0144 | 453.4495 | 0.071081 | 3951.7542 | 0.016395 | -18.3291 | 0 | -8.9408 | -114.4147 | 0 | 93909.2878 | 1.1519 | 19.691 | -193.4917 | 0
58 | 0.016393 | 24.0137 | 452.5331 | 0.071078 | 3951.7542 | 0.016393 | -18.3283 | 0 | -8.9408 | -114.8618 | 0 | 93919.6403 | 1.152 | 19.691 | -193.4917 | 0
58.05 | 0.016391 | 24.0131 | 451.6167 | 0.071076 | 3951.7542 | 0.016391 | -18.3275 | 0 | -8.9408 | -115.3088 | 0 | 93929.9933 | 1.1521 | 19.691 | -193.4917 | 0
58.1 | 0.01639 | 24.0125 | 450.7004 | 0.071073 | 3951.7542 | 0.01639 | -18.3267 | 0 | -8.9408 | -115.7558 | 0 | 93940.3467 | 1.1522 | 19.691 | -193.4916 | 0
58.15 | 0.016388 | 24.0118 | 449.784 | 0.071071 | 3951.7542 | 0.016388 | -18.3259 | 0 | -8.9408 | -116.2029 | 0 | 93950.7006 | 1.1523 | 19.691 | -193.4916 | 0
58.2 | 0.016386 | 24.0112 | 448.8678 | 0.071068 | 3951.7542 | 0.016386 | -18.325 | 0 | -8.9408 | -116.6499 | 0 | 93961.055 | 1.1524 | 19.691 | -193.4915 | 0
58.25 | 0.016384 | 24.0106 | 447.9515 | 0.071065 | 3951.7542 | 0.016384 | -18.3242 | 0 | -8.9408 | -117.097 | 0 | 93971.4098 | 1.1525 | 19.691 | -193.4915 | 0
58.3 | 0.016382 | 24.01 | 447.0353 | 0.071063 | 3951.7542 | 0.016382 | -18.3234 | 0 | -8.9408 | -117.544 | 0 | 93981.7651 | 1.1526 | 19.691 | -193.4915 | 0
58.35 | 0.01638 | 24.0093 | 446.1192 | 0.07106 | 3951.7542 | 0.01638 | -18.3226 | 0 | -8.9408 | -117.991 | 0 | 93992.1208 | 1.1527 | 19.691 | -193.4914 | 0
58.4 | 0.016379 | 24.0087 | 445.2031 | 0.071058 | 3951.7542 | 0.016379 | -18.3218 | 0 | -8.9408 | -118.4381 | 0 | 94002.477 | 1.1528 | 19.691 | -193.4914 | 0
58.45 | 0.016377 | 24.0081 | 444.287 | 0.071055 | 3951.7542 | 0.016377 | -18.3209 | 0 | -8.9408 | -118.8851 | 0 | 94012.8337 | 1.1529 | 19.691 | -193.4914 | 0
58.5 | 0.016375 | 24.0075 | 443.371 | 0.071052 | 3951.7542 | 0.016375 | -18.3201 | 0 | -8.9408 | -119.3322 | 0 | 94023.1908 | 1.153 | 19.691 | -193.4913 | 0
58.55 | 0.016373 | 24.0068 | 442.455 | 0.07105 | 3951.7542 | 0.016373 | -18.3193 | 0 | -8.9408 | -119.7792 | 0 | 94033.5484 | 1.1531 | 19.691 | -193.4913 | 0
58.6 | 0.016371 | 24.0062 | 441.5391 | 0.071047 | 3951.7542 | 0.016371 | -18.3185 | 0 | -8.9408 | -120.2262 | 0 | 94043.9065 | 1.1532 | 19.691 | -193.4913 | 0
58.65 | 0.01637 | 24.0056 | 440.6232 | 0.071045 | 3951.7542 | 0.01637 | -18.3177 | 0 | -8.9408 | -120.6733 | 0 | 94054.265 | 1.1533 | 19.691 | -193.4912 | 0
58.7 | 0.016368 | 24.005 | 439.7073 | 0.071042 | 3951.7542 | 0.016368 | -18.3169 | 0 | -8.9408 | -121.1203 | 0 | 94064.624 | 1.1534 | 19.691 | -193.4912 | 0
58.75 | 0.016366 | 24.0044 | 438.7915 | 0.071039 | 3951.7542 | 0.016366 | -18.316 | 0 | -8.9408 | -121.5674 | 0 | 94074.9834 | 1.1535 | 19.691 | -193.4912 | 0
58.8 | 0.016364 | 24.0037 | 437.8757 | 0.071037 | 3951.7542 | 0.016364 | -18.3152 | 0 | -8.9408 | -122.0144 | 0 | 94085.3433 | 1.1536 | 19.691 | -193.4911 | 0
58.85 | 0.016362 | 24.0031 | 436.96 | 0.071034 | 3951.7542 | 0.016362 | -18.3144 | 0 | -8.9408 | -122.4614 | 0 | 94095.7036 | 1.1537 | 19.691 | -193.4911 | 0
58.9 | 0.016361 | 24.0025 | 436.0443 | 0.071032 | 3951.7542 | 0.016361 | -18.3136 | 0 | -8.9408 | -122.9085 | 0 | 94106.0645 | 1.1538 | 19.691 | -193.491 | 0
58.95 | 0.016359 | 24.0019 | 435.1286 | 0.071029 | 3951.7542 | 0.016359 | -18.3128 | 0 | -8.9408 | -123.3555 | 0 | 94116.4257 | 1.1539 | 19.691 | -193.491 | 0
59 | 0.016357 | 24.0012 | 434.213 | 0.071026 | 3951.7542 | 0.016357 | -18.3119 | 0 | -8.9408 | -123.8026 | 0 | 94126.7875 | 1.154 | 19.691 | -193.491 | 0
59.05 | 0.016355 | 24.0006 | 433.2974 | 0.071024 | 3951.7542 | 0.016355 | -18.3111 | 0 | -8.9408 | -124.2496 | 0 | 94137.1497 | 1.1541 | 19.691 | -193.4909 | 0
59.1 | 0.016353 | 24 | 432.3819 | 0.071021 | 3951.7542 | 0.016353 | -18.3103 | 0 | -8.9408 | -124.6966 | 0 | 94147.5123 | 1.1542 | 19.691 | -193.4909 | 0
59.15 | 0.016351 | 23.9994 | 431.4664 | 0.071019 | 3951.7542 | 0.016351 | -18.3095 | 0 | -8.9408 | -125.1437 | 0 | 94157.8755 | 1.1544 | 19.691 | -193.4909 | 0
59.2 | 0.01635 | 23.9987 | 430.5509 | 0.071016 | 3951.7542 | 0.01635 | -18.3087 | 0 | -8.9408 | -125.5907 | 0 | 94168.239 | 1.1545 | 19.691 | -193.4908 | 0
59.25 | 0.016348 | 23.9981 | 429.6355 | 0.071013 | 3951.7542 | 0.016348 | -18.3079 | 0 | -8.9408 | -126.0378 | 0 | 94178.6031 | 1.1546 | 19.691 | -193.4908 | 0
59.3 | 0.016346 | 23.9975 | 428.7201 | 0.071011 | 3951.7542 | 0.016346 | -18.307 | 0 | -8.9408 | -126.4848 | 0 | 94188.9676 | 1.1547 | 19.691 | -193.4908 | 0
59.35 | 0.016344 | 23.9969 | 427.8048 | 0.071008 | 3951.7542 | 0.016344 | -18.3062 | 0 | -8.9408 | -126.9318 | 0 | 94199.3325 | 1.1548 | 19.691 | -193.4907 | 0
59.4 | 0.016342 | 23.9962 | 426.8895 | 0.071006 | 3951.7542 | 0.016342 | -18.3054 | 0 | -8.9408 | -127.3789 | 0 | 94209.698 | 1.1549 | 19.691 | -193.4907 | 0
59.45 | 0.016341 | 23.9956 | 425.9743 | 0.071003 | 3951.7542 | 0.016341 | -18.3046 | 0 | -8.9408 | -127.8259 | 0 | 94220.0638 | 1.155 | 19.691 | -193.4907 | 0
59.5 | 0.016339 | 23.995 | 425.0591 | 0.071001 | 3951.7542 | 0.016339 | -18.3038 | 0 | -8.9408 | -128.273 | 0 | 94230.4302 | 1.1551 | 19.691 | -193.4906 | 0
59.55 | 0.016337 | 23.9944 | 424.1439 | 0.070998 | 3951.7542 | 0.016337 | -18.303 | 0 | -8.9408 | -128.72 | 0 | 94240.797 | 1.1552 | 19.691 | -193.4906 | 0
59.6 | 0.016335 | 23.9937 | 423.2288 | 0.070995 | 3951.7542 | 0.016335 | -18.3021 | 0 | -8.9408 | -129.167 | 0 | 94251.1643 | 1.1553 | 19.691 | -193.4905 | 0
59.65 | 0.016333 | 23.9931 | 422.3137 | 0.070993 | 3951.7542 | 0.016333 | -18.3013 | 0 | -8.9408 | -129.6141 | 0 | 94261.532 | 1.1554 | 19.691 | -193.4905 | 0
59.7 | 0.016332 | 23.9925 | 421.3986 | 0.07099 | 3951.7542 | 0.016332 | -18.3005 | 0 | -8.9408 | -130.0611 | 0 | 94271.9002 | 1.1555 | 19.691 | -193.4905 | 0
59.75 | 0.01633 | 23.9919 | 420.4836 | 0.070988 | 3951.7542 | 0.01633 | -18.2997 | 0 | -8.9408 | -130.5082 | 0 | 94282.2688 | 1.1556 | 19.691 | -193.4904 | 0
59.8 | 0.016328 | 23.9913 | 419.5687 | 0.070985 | 3951.7542 | 0.016328 | -18.2989 | 0 | -8.9408 | -130.9552 | 0 | 94292.6379 | 1.1557 | 19.691 | -193.4904 | 0
59.85 | 0.016326 | 23.9906 | 418.6537 | 0.070982 | 3951.7542 | 0.016326 | -18.2981 | 0 | -8.9408 | -131.4022 | 0 | 94303.0075 | 1.1558 | 19.691 | -193.4904 | 0
59.9 | 0.016324 | 23.99 | 417.7389 | 0.07098 | 3951.7542 | 0.016324 | -18.2972 | 0 | -8.9408 | -131.8493 | 0 | 94313.3775 | 1.1559 | 19.691 | -193.4903 | 0
59.95 | 0.016323 | 23.9894 | 416.824 | 0.070977 | 3951.7542 | 0.016323 | -18.2964 | 0 | -8.9408 | -132.2963 | 0 | 94323.748 | 1.156 | 19.691 | -193.4903 | 0
60 | 0.016321 | 23.9888 | 415.9092 | 0.070975 | 3951.7542 | 0.016321 | -18.2956 | 0 | -8.9408 | -132.7434 | 0 | 94334.119 | 1.1561 | 19.691 | -193.4903 | 0
60.05 | 0.016319 | 23.9881 | 414.9944 | 0.070972 | 3951.7542 | 0.016319 | -18.2948 | 0 | -8.9408 | -133.1904 | 0 | 94344.4904 | 1.1562 | 19.691 | -193.4902 | 0
60.1 | 0.016317 | 23.9875 | 414.0797 | 0.07097 | 3951.7542 | 0.016317 | -18.294 | 0 | -8.9408 | -133.6374 | 0 | 94354.8623 | 1.1563 | 19.691 | -193.4902 | 0
60.15 | 0.016315 | 23.9869 | 413.1651 | 0.070967 | 3951.7542 | 0.016315 | -18.2932 | 0 | -8.9408 | -134.0845 | 0 | 94365.2346 | 1.1564 | 19.691 | -193.4902 | 0
60.2 | 0.016314 | 23.9863 | 412.2504 | 0.070964 | 3951.7542 | 0.016314 | -18.2923 | 0 | -8.9408 | -134.5315 | 0 | 94375.6074 | 1.1565 | 19.691 | -193.4901 | 0
60.25 | 0.016312 | 23.9857 | 411.3358 | 0.070962 | 3951.7542 | 0.016312 | -18.2915 | 0 | -8.9408 | -134.9786 | 0 | 94385.9807 | 1.1566 | 19.691 | -193.4901 | 0
60.3 | 0.01631 | 23.985 | 410.4213 | 0.070959 | 3951.7542 | 0.01631 | -18.2907 | 0 | -8.9408 | -135.4256 | 0 | 94396.3544 | 1.1567 | 19.691 | -193.4901 | 0
60.35 | 0.016308 | 23.9844 | 409.5067 | 0.070957 | 3951.7542 | 0.016308 | -18.2899 | 0 | -8.9408 | -135.8726 | 0 | 94406.7286 | 1.1568 | 19.691 | -193.49 | 0
60.4 | 0.016306 | 23.9838 | 408.5923 | 0.070954 | 3951.7542 | 0.016306 | -18.2891 | 0 | -8.9408 | -136.3197 | 0 | 94417.1032 | 1.1569 | 19.691 | -193.49 | 0
60.45 | 0.016305 | 23.9832 | 407.6778 | 0.070951 | 3951.7542 | 0.016305 | -18.2883 | 0 | -8.9408 | -136.7667 | 0 | 94427.4783 | 1.157 | 19.691 | -193.4899 | 0
60.5 | 0.016303 | 23.9825 | 406.7634 | 0.070949 | 3951.7542 | 0.016303 | -18.2874 | 0 | -8.9408 | -137.2138 | 0 | 94437.8539 | 1.1571 | 19.691 | -193.4899 | 0
60.55 | 0.016301 | 23.9819 | 405.8491 | 0.070946 | 3951.7542 | 0.016301 | -18.2866 | 0 | -8.9408 | -137.6608 | 0 | 94448.2299 | 1.1572 | 19.691 | -193.4899 | 0
60.6 | 0.016299 | 23.9813 | 404.9348 | 0.070944 | 3951.7542 | 0.016299 | -18.2858 | 0 | -8.9408 | -138.1078 | 0 | 94458.6064 | 1.1573 | 19.691 | -193.4898 | 0
60.65 | 0.016297 | 23.9807 | 404.0205 | 0.070941 | 3951.7542 | 0.016297 | -18.285 | 0 | -8.9408 | -138.5549 | 0 | 94468.9833 | 1.1574 | 19.691 | -193.4898 | 0
60.7 | 0.016296 | 23.9801 | 403.1063 | 0.070939 | 3951.7542 | 0.016296 | -18.2842 | 0 | -8.9408 | -139.0019 | 0 | 94479.3607 | 1.1575 | 19.691 | -193.4898 | 0
60.75 | 0.016294 | 23.9794 | 402.1921 | 0.070936 | 3951.7542 | 0.016294 | -18.2834 | 0 | -8.9408 | -139.449 | 0 | 94489.7386 | 1.1576 | 19.691 | -193.4897 | 0
60.8 | 0.016292 | 23.9788 | 401.2779 | 0.070933 | 3951.7542 | 0.016292 | -18.2826 | 0 | -8.9408 | -139.896 | 0 | 94500.1169 | 1.1577 | 19.691 | -193.4897 | 0
60.85 | 0.01629 | 23.9782 | 400.3638 | 0.070931 | 3951.7542 | 0.01629 | -18.2817 | 0 | -8.9408 | -140.343 | 0 | 94510.4957 | 1.1579 | 19.691 | -193.4897 | 0
60.9 | 0.016288 | 23.9776 | 399.4498 | 0.070928 | 3951.7542 | 0.016288 | -18.2809 | 0 | -8.9408 | -140.7901 | 0 | 94520.8749 | 1.158 | 19.691 | -193.4896 | 0
60.95 | 0.016287 | 23.977 | 398.5357 | 0.070926 | 3951.7542 | 0.016287 | -18.2801 | 0 | -8.9408 | -141.2371 | 0 | 94531.2546 | 1.1581 | 19.691 | -193.4896 | 0
61 | 0.016285 | 23.9763 | 397.6218 | 0.070923 | 3951.7542 | 0.016285 | -18.2793 | 0 | -8.9408 | -141.6842 | 0 | 94541.6348 | 1.1582 | 19.691 | -193.4896 | 0
61.05 | 0.016283 | 23.9757 | 396.7078 | 0.07092 | 3951.7542 | 0.016283 | -18.2785 | 0 | -8.9408 | -142.1312 | 0 | 94552.0154 | 1.1583 | 19.691 | -193.4895 | 0
61.1 | 0.016281 | 23.9751 | 395.7939 | 0.070918 | 3951.7542 | 0.016281 | -18.2777 | 0 | -8.9408 | -142.5782 | 0 | 94562.3965 | 1.1584 | 19.691 | -193.4895 | 0
61.15 | 0.016279 | 23.9745 | 394.88 | 0.070915 | 3951.7542 | 0.016279 | -18.2769 | 0 | -8.9408 | -143.0253 | 0 | 94572.778 | 1.1585 | 19.691 | -193.4895 | 0
61.2 | 0.016278 | 23.9739 | 393.9662 | 0.070913 | 3951.7542 | 0.016278 | -18.276 | 0 | -8.9408 | -143.4723 | 0 | 94583.16 | 1.1586 | 19.691 | -193.4894 | 0
61.25 | 0.016276 | 23.9732 | 393.0524 | 0.07091 | 3951.7542 | 0.016276 | -18.2752 | 0 | -8.9408 | -143.9194 | 0 | 94593.5425 | 1.1587 | 19.691 | -193.4894 | 0
61.3 | 0.016274 | 23.9726 | 392.1387 | 0.070908 | 3951.7542 | 0.016274 | -18.2744 | 0 | -8.9408 | -144.3664 | 0 | 94603.9254 | 1.1588 | 19.691 | -193.4893 | 0
61.35 | 0.016272 | 23.972 | 391.225 | 0.070905 | 3951.7542 | 0.016272 | -18.2736 | 0 | -8.9408 | -144.8134 | 0 | 94614.3088 | 1.1589 | 19.691 | -193.4893 | 0
61.4 | 0.016271 | 23.9714 | 390.3113 | 0.070902 | 3951.7542 | 0.016271 | -18.2728 | 0 | -8.9408 | -145.2605 | 0 | 94624.6927 | 1.159 | 19.691 | -193.4893 | 0
61.45 | 0.016269 | 23.9708 | 389.3977 | 0.0709 | 3951.7542 | 0.016269 | -18.272 | 0 | -8.9408 | -145.7075 | 0 | 94635.077 | 1.1591 | 19.691 | -193.4892 | 0
61.5 | 0.016267 | 23.9701 | 388.4841 | 0.070897 | 3951.7542 | 0.016267 | -18.2712 | 0 | -8.9408 | -146.1546 | 0 | 94645.4617 | 1.1592 | 19.691 | -193.4892 | 0
61.55 | 0.016265 | 23.9695 | 387.5706 | 0.070895 | 3951.7542 | 0.016265 | -18.2704 | 0 | -8.9408 | -146.6016 | 0 | 94655.847 | 1.1593 | 19.691 | -193.4892 | 0
61.6 | 0.016263 | 23.9689 | 386.6571 | 0.070892 | 3951.7542 | 0.016263 | -18.2695 | 0 | -8.9408 | -147.0486 | 0 | 94666.2327 | 1.1594 | 19.691 | -193.4891 | 0
61.65 | 0.016262 | 23.9683 | 385.7437 | 0.07089 | 3951.7542 | 0.016262 | -18.2687 | 0 | -8.9408 | -147.4957 | 0 | 94676.6188 | 1.1595 | 19.691 | -193.4891 | 0
61.7 | 0.01626 | 23.9677 | 384.8302 | 0.070887 | 3951.7542 | 0.01626 | -18.2679 | 0 | -8.9408 | -147.9427 | 0 | 94687.0054 | 1.1596 | 19.691 | -193.4891 | 0
61.75 | 0.016258 | 23.967 | 383.9169 | 0.070884 | 3951.7542 | 0.016258 | -18.2671 | 0 | -8.9408 | -148.3898 | 0 | 94697.3925 | 1.1597 | 19.691 | -193.489 | 0
61.8 | 0.016256 | 23.9664 | 383.0035 | 0.070882 | 3951.7542 | 0.016256 | -18.2663 | 0 | -8.9408 | -148.8368 | 0 | 94707.78 | 1.1598 | 19.691 | -193.489 | 0
61.85 | 0.016254 | 23.9658 | 382.0902 | 0.070879 | 3951.7542 | 0.016254 | -18.2655 | 0 | -8.9408 | -149.2838 | 0 | 94718.168 | 1.1599 | 19.691 | -193.489 | 0
61.9 | 0.016253 | 23.9652 | 381.177 | 0.070877 | 3951.7542 | 0.016253 | -18.2647 | 0 | -8.9408 | -149.7309 | 0 | 94728.5565 | 1.16 | 19.691 | -193.4889 | 0
61.95 | 0.016251 | 23.9646 | 380.2638 | 0.070874 | 3951.7542 | 0.016251 | -18.2638 | 0 | -8.9408 | -150.1779 | 0 | 94738.9454 | 1.1601 | 19.691 | -193.4889 | 0
62 | 0.016249 | 23.9639 | 379.3506 | 0.070872 | 3951.7542 | 0.016249 | -18.263 | 0 | -8.9408 | -150.625 | 0 | 94749.3348 | 1.1602 | 19.691 | -193.4889 | 0
62.05 | 0.016247 | 23.9633 | 378.4375 | 0.070869 | 3951.7542 | 0.016247 | -18.2622 | 0 | -8.9408 | -151.072 | 0 | 94759.7246 | 1.1603 | 19.691 | -193.4888 | 0
62.1 | 0.016245 | 23.9627 | 377.5244 | 0.070866 | 3951.7542 | 0.016245 | -18.2614 | 0 | -8.9408 | -151.519 | 0 | 94770.1149 | 1.1604 | 19.691 | -193.4888 | 0
62.15 | 0.016244 | 23.9621 | 376.6113 | 0.070864 | 3951.7542 | 0.016244 | -18.2606 | 0 | -8.9408 | -151.9661 | 0 | 94780.5056 | 1.1605 | 19.691 | -193.4887 | 0
62.2 | 0.016242 | 23.9615 | 375.6983 | 0.070861 | 3951.7542 | 0.016242 | -18.2598 | 0 | -8.9408 | -152.4131 | 0 | 94790.8969 | 1.1606 | 19.691 | -193.4887 | 0
62.25 | 0.01624 | 23.9608 | 374.7853 | 0.070859 | 3951.7542 | 0.01624 | -18.259 | 0 | -8.9408 | -152.8602 | 0 | 94801.2885 | 1.1607 | 19.691 | -193.4887 | 0
62.3 | 0.016238 | 23.9602 | 373.8724 | 0.070856 | 3951.7542 | 0.016238 | -18.2582 | 0 | -8.9408 | -153.3072 | 0 | 94811.6807 | 1.1608 | 19.691 | -193.4886 | 0
62.35 | 0.016237 | 23.9596 | 372.9595 | 0.070854 | 3951.7542 | 0.016237 | -18.2573 | 0 | -8.9408 | -153.7542 | 0 | 94822.0733 | 1.1609 | 19.691 | -193.4886 | 0
62.4 | 0.016235 | 23.959 | 372.0467 | 0.070851 | 3951.7542 | 0.016235 | -18.2565 | 0 | -8.9408 | -154.2013 | 0 | 94832.4663 | 1.161 | 19.691 | -193.4886 | 0
62.45 | 0.016233 | 23.9584 | 371.1339 | 0.070848 | 3951.7542 | 0.016233 | -18.2557 | 0 | -8.9408 | -154.6483 | 0 | 94842.8598 | 1.1611 | 19.691 | -193.4885 | 0
62.5 | 0.016231 | 23.9577 | 370.2211 | 0.070846 | 3951.7542 | 0.016231 | -18.2549 | 0 | -8.9408 | -155.0954 | 0 | 94853.2538 | 1.1612 | 19.691 | -193.4885 | 0
62.55 | 0.016229 | 23.9571 | 369.3084 | 0.070843 | 3951.7542 | 0.016229 | -18.2541 | 0 | -8.9408 | -155.5424 | 0 | 94863.6482 | 1.1614 | 19.691 | -193.4885 | 0
62.6 | 0.016228 | 23.9565 | 368.3957 | 0.070841 | 3951.7542 | 0.016228 | -18.2533 | 0 | -8.9408 | -155.9894 | 0 | 94874.0431 | 1.1615 | 19.691 | -193.4884 | 0
62.65 | 0.016226 | 23.9559 | 367.4831 | 0.070838 | 3951.7542 | 0.016226 | -18.2525 | 0 | -8.9408 | -156.4365 | 0 | 94884.4385 | 1.1616 | 19.691 | -193.4884 | 0
62.7 | 0.016224 | 23.9553 | 366.5704 | 0.070836 | 3951.7542 | 0.016224 | -18.2517 | 0 | -8.9408 | -156.8835 | 0 | 94894.8343 | 1.1617 | 19.691 | -193.4884 | 0
62.75 | 0.016222 | 23.9547 | 365.6579 | 0.070833 | 3951.7542 | 0.016222 | -18.2509 | 0 | -8.9408 | -157.3306 | 0 | 94905.2306 | 1.1618 | 19.691 | -193.4883 | 0
62.8 | 0.01622 | 23.954 | 364.7454 | 0.070831 | 3951.7542 | 0.01622 | -18.25 | 0 | -8.9408 | -157.7776 | 0 | 94915.6273 | 1.1619 | 19.691 | -193.4883 | 0
62.85 | 0.016219 | 23.9534 | 363.8329 | 0.070828 | 3951.7542 | 0.016219 | -18.2492 | 0 | -8.9408 | -158.2246 | 0 | 94926.0245 | 1.162 | 19.691 | -193.4883 | 0
62.9 | 0.016217 | 23.9528 | 362.9204 | 0.070825 | 3951.7542 | 0.016217 | -18.2484 | 0 | -8.9408 | -158.6717 | 0 | 94936.4222 | 1.1621 | 19.691 | -193.4882 | 0
62.95 | 0.016215 | 23.9522 | 362.008 | 0.070823 | 3951.7542 | 0.016215 | -18.2476 | 0 | -8.9408 | -159.1187 | 0 | 94946.8203 | 1.1622 | 19.691 | -193.4882 | 0
63 | 0.016213 | 23.9516 | 361.0957 | 0.07082 | 3951.7542 | 0.016213 | -18.2468 | 0 | -8.9408 | -159.5658 | 0 | 94957.2189 | 1.1623 | 19.691 | -193.4881 | 0
63.05 | 0.016212 | 23.951 | 360.1834 | 0.070818 | 3951.7542 | 0.016212 | -18.246 | 0 | -8.9408 | -160.0128 | 0 | 94967.6179 | 1.1624 | 19.691 | -193.4881 | 0
63.1 | 0.01621 | 23.9503 | 359.2711 | 0.070815 | 3951.7542 | 0.01621 | -18.2452 | 0 | -8.9408 | -160.4598 | 0 | 94978.0174 | 1.1625 | 19.691 | -193.4881 | 0
63.15 | 0.016208 | 23.9497 | 358.3588 | 0.070813 | 3951.7542 | 0.016208 | -18.2444 | 0 | -8.9408 | -160.9069 | 0 | 94988.4174 | 1.1626 | 19.691 | -193.488 | 0
63.2 | 0.016206 | 23.9491 | 357.4466 | 0.07081 | 3951.7542 | 0.016206 | -18.2436 | 0 | -8.9408 | -161.3539 | 0 | 94998.8178 | 1.1627 | 19.691 | -193.488 | 0
63.25 | 0.016204 | 23.9485 | 356.5345 | 0.070807 | 3951.7542 | 0.016204 | -18.2428 | 0 | -8.9408 | -161.801 | 0 | 95009.2187 | 1.1628 | 19.691 | -193.488 | 0
63.3 | 0.016203 | 23.9479 | 355.6224 | 0.070805 | 3951.7542 | 0.016203 | -18.2419 | 0 | -8.9408 | -162.248 | 0 | 95019.62 | 1.1629 | 19.691 | -193.4879 | 0
63.35 | 0.016201 | 23.9472 | 354.7103 | 0.070802 | 3951.7542 | 0.016201 | -18.2411 | 0 | -8.9408 | -162.695 | 0 | 95030.0218 | 1.163 | 19.691 | -193.4879 | 0
63.4 | 0.016199 | 23.9466 | 353.7983 | 0.0708 | 3951.7542 | 0.016199 | -18.2403 | 0 | -8.9408 | -163.1421 | 0 | 95040.424 | 1.1631 | 19.691 | -193.4879 | 0
63.45 | 0.016197 | 23.946 | 352.8863 | 0.070797 | 3951.7542 | 0.016197 | -18.2395 | 0 | -8.9408 | -163.5891 | 0 | 95050.8268 | 1.1632 | 19.691 | -193.4878 | 0
63.5 | 0.016196 | 23.9454 | 351.9743 | 0.070795 | 3951.7542 | 0.016196 | -18.2387 | 0 | -8.9408 | -164.0362 | 0 | 95061.2299 | 1.1633 | 19.691 | -193.4878 | 0
63.55 | 0.016194 | 23.9448 | 351.0624 | 0.070792 | 3951.7542 | 0.016194 | -18.2379 | 0 | -8.9408 | -164.4832 | 0 | 95071.6336 | 1.1634 | 19.691 | -193.4878 | 0
63.6 | 0.016192 | 23.9442 | 350.1505 | 0.07079 | 3951.7542 | 0.016192 | -18.2371 | 0 | -8.9408 | -164.9302 | 0 | 95082.0377 | 1.1635 | 19.691 | -193.4877 | 0
63.65 | 0.01619 | 23.9435 | 349.2387 | 0.070787 | 3951.7542 | 0.01619 | -18.2363 | 0 | -8.9408 | -165.3773 | 0 | 95092.4422 | 1.1636 | 19.691 | -193.4877 | 0
63.7 | 0.016188 | 23.9429 | 348.3269 | 0.070784 | 3951.7542 | 0.016188 | -18.2355 | 0 | -8.9408 | -165.8243 | 0 | 95102.8473 | 1.1637 | 19.691 | -193.4877 | 0
63.75 | 0.016187 | 23.9423 | 347.4151 | 0.070782 | 3951.7542 | 0.016187 | -18.2347 | 0 | -8.9408 | -166.2714 | 0 | 95113.2527 | 1.1638 | 19.691 | -193.4876 | 0
63.8 | 0.016185 | 23.9417 | 346.5034 | 0.070779 | 3951.7542 | 0.016185 | -18.2338 | 0 | -8.9408 | -166.7184 | 0 | 95123.6587 | 1.1639 | 19.691 | -193.4876 | 0
63.85 | 0.016183 | 23.9411 | 345.5917 | 0.070777 | 3951.7542 | 0.016183 | -18.233 | 0 | -8.9408 | -167.1654 | 0 | 95134.0651 | 1.164 | 19.691 | -193.4876 | 0
63.9 | 0.016181 | 23.9405 | 344.6801 | 0.070774 | 3951.7542 | 0.016181 | -18.2322 | 0 | -8.9408 | -167.6125 | 0 | 95144.4719 | 1.1641 | 19.691 | -193.4875 | 0
63.95 | 0.01618 | 23.9398 | 343.7685 | 0.070772 | 3951.7542 | 0.01618 | -18.2314 | 0 | -8.9408 | -168.0595 | 0 | 95154.8792 | 1.1642 | 19.691 | -193.4875 | 0
64 | 0.016178 | 23.9392 | 342.857 | 0.070769 | 3951.7542 | 0.016178 | -18.2306 | 0 | -8.9408 | -168.5066 | 0 | 95165.287 | 1.1643 | 19.691 | -193.4874 | 0
64.05 | 0.016176 | 23.9386 | 341.9455 | 0.070766 | 3951.7542 | 0.016176 | -18.2298 | 0 | -8.9408 | -168.9536 | 0 | 95175.6953 | 1.1644 | 19.691 | -193.4874 | 0
64.1 | 0.016174 | 23.938 | 341.034 | 0.070764 | 3951.7542 | 0.016174 | -18.229 | 0 | -8.9408 | -169.4006 | 0 | 95186.104 | 1.1645 | 19.691 | -193.4874 | 0
64.15 | 0.016172 | 23.9374 | 340.1226 | 0.070761 | 3951.7542 | 0.016172 | -18.2282 | 0 | -8.9408 | -169.8477 | 0 | 95196.5131 | 1.1647 | 19.691 | -193.4873 | 0
64.2 | 0.016171 | 23.9368 | 339.2112 | 0.070759 | 3951.7542 | 0.016171 | -18.2274 | 0 | -8.9408 | -170.2947 | 0 | 95206.9227 | 1.1648 | 19.691 | -193.4873 | 0
64.25 | 0.016169 | 23.9362 | 338.2998 | 0.070756 | 3951.7542 | 0.016169 | -18.2266 | 0 | -8.9408 | -170.7418 | 0 | 95217.3328 | 1.1649 | 19.691 | -193.4873 | 0
64.3 | 0.016167 | 23.9355 | 337.3885 | 0.070754 | 3951.7542 | 0.016167 | -18.2258 | 0 | -8.9408 | -171.1888 | 0 | 95227.7433 | 1.165 | 19.691 | -193.4872 | 0
64.35 | 0.016165 | 23.9349 | 336.4773 | 0.070751 | 3951.7542 | 0.016165 | -18.2249 | 0 | -8.9408 | -171.6358 | 0 | 95238.1543 | 1.1651 | 19.691 | -193.4872 | 0
64.4 | 0.016164 | 23.9343 | 335.566 | 0.070749 | 3951.7542 | 0.016164 | -18.2241 | 0 | -8.9408 | -172.0829 | 0 | 95248.5658 | 1.1652 | 19.691 | -193.4872 | 0
64.45 | 0.016162 | 23.9337 | 334.6548 | 0.070746 | 3951.7542 | 0.016162 | -18.2233 | 0 | -8.9408 | -172.5299 | 0 | 95258.9777 | 1.1653 | 19.691 | -193.4871 | 0
64.5 | 0.01616 | 23.9331 | 333.7437 | 0.070743 | 3951.7542 | 0.01616 | -18.2225 | 0 | -8.9408 | -172.977 | 0 | 95269.3901 | 1.1654 | 19.691 | -193.4871 | 0
64.55 | 0.016158 | 23.9325 | 332.8326 | 0.070741 | 3951.7542 | 0.016158 | -18.2217 | 0 | -8.9408 | -173.424 | 0 | 95279.8029 | 1.1655 | 19.691 | -193.4871 | 0
64.6 | 0.016156 | 23.9318 | 331.9215 | 0.070738 | 3951.7542 | 0.016156 | -18.2209 | 0 | -8.9408 | -173.871 | 0 | 95290.2162 | 1.1656 | 19.691 | -193.487 | 0
64.65 | 0.016155 | 23.9312 | 331.0105 | 0.070736 | 3951.7542 | 0.016155 | -18.2201 | 0 | -8.9408 | -174.3181 | 0 | 95300.63 | 1.1657 | 19.691 | -193.487 | 0
64.7 | 0.016153 | 23.9306 | 330.0995 | 0.070733 | 3951.7542 | 0.016153 | -18.2193 | 0 | -8.9408 | -174.7651 | 0 | 95311.0442 | 1.1658 | 19.691 | -193.487 | 0
64.75 | 0.016151 | 23.93 | 329.1886 | 0.070731 | 3951.7542 | 0.016151 | -18.2185 | 0 | -8.9408 | -175.2122 | 0 | 95321.4589 | 1.1659 | 19.691 | -193.4869 | 0
64.8 | 0.016149 | 23.9294 | 328.2777 | 0.070728 | 3951.7542 | 0.016149 | -18.2177 | 0 | -8.9408 | -175.6592 | 0 | 95331.874 | 1.166 | 19.691 | -193.4869 | 0
64.85 | 0.016148 | 23.9288 | 327.3668 | 0.070726 | 3951.7542 | 0.016148 | -18.2169 | 0 | -8.9408 | -176.1062 | 0 | 95342.2896 | 1.1661 | 19.691 | -193.4869 | 0
64.9 | 0.016146 | 23.9282 | 326.456 | 0.070723 | 3951.7542 | 0.016146 | -18.2161 | 0 | -8.9408 | -176.5533 | 0 | 95352.7057 | 1.1662 | 19.691 | -193.4868 | 0
64.95 | 0.016144 | 23.9275 | 325.5452 | 0.070721 | 3951.7542 | 0.016144 | -18.2153 | 0 | -8.9408 | -177.0003 | 0 | 95363.1222 | 1.1663 | 19.691 | -193.4868 | 0
65 | 0.016142 | 23.9269 | 324.6344 | 0.070718 | 3951.7542 | 0.016142 | -18.2144 | 0 | -8.9408 | -177.4474 | 0 | 95373.5391 | 1.1664 | 19.691 | -193.4867 | 0
65.05 | 0.016141 | 23.9263 | 323.7237 | 0.070715 | 3951.7542 | 0.016141 | -18.2136 | 0 | -8.9408 | -177.8944 | 0 | 95383.9566 | 1.1665 | 19.691 | -193.4867 | 0
65.1 | 0.016139 | 23.9257 | 322.8131 | 0.070713 | 3951.7542 | 0.016139 | -18.2128 | 0 | -8.9408 | -178.3414 | 0 | 95394.3745 | 1.1666 | 19.691 | -193.4867 | 0
65.15 | 0.016137 | 23.9251 | 321.9025 | 0.07071 | 3951.7542 | 0.016137 | -18.212 | 0 | -8.9408 | -178.7885 | 0 | 95404.7928 | 1.1667 | 19.691 | -193.4866 | 0
65.2 | 0.016135 | 23.9245 | 320.9919 | 0.070708 | 3951.7542 | 0.016135 | -18.2112 | 0 | -8.9408 | -179.2355 | 0 | 95415.2116 | 1.1668 | 19.691 | -193.4866 | 0
65.25 | 0.016133 | 23.9239 | 320.0813 | 0.070705 | 3951.7542 | 0.016133 | -18.2104 | 0 | -8.9408 | -179.6826 | 0 | 95425.6309 | 1.1669 | 19.691 | -193.4866 | 0
65.3 | 0.016132 | 23.9232 | 319.1708 | 0.070703 | 3951.7542 | 0.016132 | -18.2096 | 0 | -8.9408 | -180.1296 | 0 | 95436.0506 | 1.167 | 19.691 | -193.4865 | 0
65.35 | 0.01613 | 23.9226 | 318.2604 | 0.0707 | 3951.7542 | 0.01613 | -18.2088 | 0 | -8.9408 | -180.5766 | 0 | 95446.4708 | 1.1671 | 19.691 | -193.4865 | 0
65.4 | 0.016128 | 23.922 | 317.35 | 0.070698 | 3951.7542 | 0.016128 | -18.208 | 0 | -8.9408 | -181.0237 | 0 | 95456.8915 | 1.1672 | 19.691 | -193.4865 | 0
65.45 | 0.016126 | 23.9214 | 316.4396 | 0.070695 | 3951.7542 | 0.016126 | -18.2072 | 0 | -8.9408 | -181.4707 | 0 | 95467.3126 | 1.1673 | 19.691 | -193.4864 | 0
65.5 | 0.016125 | 23.9208 | 315.5292 | 0.070692 | 3951.7542 | 0.016125 | -18.2064 | 0 | -8.9408 | -181.9178 | 0 | 95477.7342 | 1.1674 | 19.691 | -193.4864 | 0
65.55 | 0.016123 | 23.9202 | 314.6189 | 0.07069 | 3951.7542 | 0.016123 | -18.2056 | 0 | -8.9408 | -182.3648 | 0 | 95488.1562 | 1.1675 | 19.691 | -193.4864 | 0
65.6 | 0.016121 | 23.9196 | 313.7087 | 0.070687 | 3951.7542 | 0.016121 | -18.2048 | 0 | -8.9408 | -182.8118 | 0 | 95498.5787 | 1.1676 | 19.691 | -193.4863 | 0
65.65 | 0.016119 | 23.9189 | 312.7985 | 0.070685 | 3951.7542 | 0.016119 | -18.204 | 0 | -8.9408 | -183.2589 | 0 | 95509.0016 | 1.1677 | 19.691 | -193.4863 | 0
65.7 | 0.016118 | 23.9183 | 311.8883 | 0.070682 | 3951.7542 | 0.016118 | -18.2032 | 0 | -8.9408 | -183.7059 | 0 | 95519.425 | 1.1678 | 19.691 | -193.4863 | 0
65.75 | 0.016116 | 23.9177 | 310.9782 | 0.07068 | 3951.7542 | 0.016116 | -18.2024 | 0 | -8.9408 | -184.153 | 0 | 95529.8489 | 1.168 | 19.691 | -193.4862 | 0
65.8 | 0.016114 | 23.9171 | 310.0681 | 0.070677 | 3951.7542 | 0.016114 | -18.2015 | 0 | -8.9408 | -184.6 | 0 | 95540.2732 | 1.1681 | 19.691 | -193.4862 | 0
65.85 | 0.016112 | 23.9165 | 309.158 | 0.070675 | 3951.7542 | 0.016112 | -18.2007 | 0 | -8.9408 | -185.047 | 0 | 95550.698 | 1.1682 | 19.691 | -193.4862 | 0
65.9 | 0.016111 | 23.9159 | 308.248 | 0.070672 | 3951.7542 | 0.016111 | -18.1999 | 0 | -8.9408 | -185.4941 | 0 | 95561.1233 | 1.1683 | 19.691 | -193.4861 | 0
65.95 | 0.016109 | 23.9153 | 307.338 | 0.07067 | 3951.7542 | 0.016109 | -18.1991 | 0 | -8.9408 | -185.9411 | 0 | 95571.549 | 1.1684 | 19.691 | -193.4861 | 0
66 | 0.016107 | 23.9147 | 306.4281 | 0.070667 | 3951.7542 | 0.016107 | -18.1983 | 0 | -8.9408 | -186.3882 | 0 | 95581.9752 | 1.1685 | 19.691 | -193.4861 | 0
66.05 | 0.016105 | 23.914 | 305.5182 | 0.070664 | 3951.7542 | 0.016105 | -18.1975 | 0 | -8.9408 | -186.8352 | 0 | 95592.4018 | 1.1686 | 19.691 | -193.486 | 0
66.1 | 0.016103 | 23.9134 | 304.6083 | 0.070662 | 3951.7542 | 0.016103 | -18.1967 | 0 | -8.9408 | -187.2822 | 0 | 95602.8289 | 1.1687 | 19.691 | -193.486 | 0
66.15 | 0.016102 | 23.9128 | 303.6985 | 0.070659 | 3951.7542 | 0.016102 | -18.1959 | 0 | -8.9408 | -187.7293 | 0 | 95613.2564 | 1.1688 | 19.691 | -193.4859 | 0
66.2 | 0.0161 | 23.9122 | 302.7887 | 0.070657 | 3951.7542 | 0.0161 | -18.1951 | 0 | -8.9408 | -188.1763 | 0 | 95623.6844 | 1.1689 | 19.691 | -193.4859 | 0
66.25 | 0.016098 | 23.9116 | 301.879 | 0.070654 | 3951.7542 | 0.016098 | -18.1943 | 0 | -8.9408 | -188.6234 | 0 | 95634.1129 | 1.169 | 19.691 | -193.4859 | 0
66.3 | 0.016096 | 23.911 | 300.9693 | 0.070652 | 3951.7542 | 0.016096 | -18.1935 | 0 | -8.9408 | -189.0704 | 0 | 95644.5418 | 1.1691 | 19.691 | -193.4858 | 0
66.35 | 0.016095 | 23.9104 | 300.0596 | 0.070649 | 3951.7542 | 0.016095 | -18.1927 | 0 | -8.9408 | -189.5174 | 0 | 95654.9712 | 1.1692 | 19.691 | -193.4858 | 0
66.4 | 0.016093 | 23.9098 | 299.15 | 0.070647 | 3951.7542 | 0.016093 | -18.1919 | 0 | -8.9408 | -189.9645 | 0 | 95665.401 | 1.1693 | 19.691 | -193.4858 | 0
66.45 | 0.016091 | 23.9091 | 298.2405 | 0.070644 | 3951.7542 | 0.016091 | -18.1911 | 0 | -8.9408 | -190.4115 | 0 | 95675.8313 | 1.1694 | 19.691 | -193.4857 | 0
66.5 | 0.016089 | 23.9085 | 297.3309 | 0.070642 | 3951.7542 | 0.016089 | -18.1903 | 0 | -8.9408 | -190.8586 | 0 | 95686.2621 | 1.1695 | 19.691 | -193.4857 | 0
66.55 | 0.016088 | 23.9079 | 296.4214 | 0.070639 | 3951.7542 | 0.016088 | -18.1895 | 0 | -8.9408 | -191.3056 | 0 | 95696.6933 | 1.1696 | 19.691 | -193.4857 | 0
66.6 | 0.016086 | 23.9073 | 295.512 | 0.070636 | 3951.7542 | 0.016086 | -18.1887 | 0 | -8.9408 | -191.7526 | 0 | 95707.125 | 1.1697 | 19.691 | -193.4856 | 0
66.65 | 0.016084 | 23.9067 | 294.6026 | 0.070634 | 3951.7542 | 0.016084 | -18.1879 | 0 | -8.9408 | -192.1997 | 0 | 95717.5571 | 1.1698 | 19.691 | -193.4856 | 0
66.7 | 0.016082 | 23.9061 | 293.6932 | 0.070631 | 3951.7542 | 0.016082 | -18.1871 | 0 | -8.9408 | -192.6467 | 0 | 95727.9897 | 1.1699 | 19.691 | -193.4856 | 0
66.75 | 0.016081 | 23.9055 | 292.7839 | 0.070629 | 3951.7542 | 0.016081 | -18.1863 | 0 | -8.9408 | -193.0938 | 0 | 95738.4228 | 1.17 | 19.691 | -193.4855 | 0
66.8 | 0.016079 | 23.9049 | 291.8746 | 0.070626 | 3951.7542 | 0.016079 | -18.1854 | 0 | -8.9408 | -193.5408 | 0 | 95748.8563 | 1.1701 | 19.691 | -193.4855 | 0
66.85 | 0.016077 | 23.9042 | 290.9653 | 0.070624 | 3951.7542 | 0.016077 | -18.1846 | 0 | -8.9408 | -193.9878 | 0 | 95759.2903 | 1.1702 | 19.691 | -193.4855 | 0
66.9 | 0.016075 | 23.9036 | 290.0561 | 0.070621 | 3951.7542 | 0.016075 | -18.1838 | 0 | -8.9408 | -194.4349 | 0 | 95769.7247 | 1.1703 | 19.691 | -193.4854 | 0
66.95 | 0.016074 | 23.903 | 289.1469 | 0.070619 | 3951.7542 | 0.016074 | -18.183 | 0 | -8.9408 | -194.8819 | 0 | 95780.1596 | 1.1704 | 19.691 | -193.4854 | 0
67 | 0.016072 | 23.9024 | 288.2378 | 0.070616 | 3951.7542 | 0.016072 | -18.1822 | 0 | -8.9408 | -195.329 | 0 | 95790.595 | 1.1705 | 19.691 | -193.4854 | 0
67.05 | 0.01607 | 23.9018 | 287.3287 | 0.070614 | 3951.7542 | 0.01607 | -18.1814 | 0 | -8.9408 | -195.776 | 0 | 95801.0308 | 1.1706 | 19.691 | -193.4853 | 0
67.1 | 0.016068 | 23.9012 | 286.4196 | 0.070611 | 3951.7542 | 0.016068 | -18.1806 | 0 | -8.9408 | -196.223 | 0 | 95811.4671 | 1.1707 | 19.691 | -193.4853 | 0
67.15 | 0.016066 | 23.9006 | 285.5106 | 0.070609 | 3951.7542 | 0.016066 | -18.1798 | 0 | -8.9408 | -196.6701 | 0 | 95821.9038 | 1.1708 | 19.691 | -193.4853 | 0
67.2 | 0.016065 | 23.9 | 284.6017 | 0.070606 | 3951.7542 | 0.016065 | -18.179 | 0 | -8.9408 | -197.1171 | 0 | 95832.341 | 1.1709 | 19.691 | -193.4852 | 0
67.25 | 0.016063 | 23.8994 | 283.6927 | 0.070604 | 3951.7542 | 0.016063 | -18.1782 | 0 | -8.9408 | -197.5642 | 0 | 95842.7786 | 1.171 | 19.691 | -193.4852 | 0
67.3 | 0.016061 | 23.8987 | 282.7838 | 0.070601 | 3951.7542 | 0.016061 | -18.1774 | 0 | -8.9408 | -198.0112 | 0 | 95853.2168 | 1.1712 | 19.691 | -193.4852 | 0
67.35 | 0.016059 | 23.8981 | 281.875 | 0.070598 | 3951.7542 | 0.016059 | -18.1766 | 0 | -8.9408 | -198.4582 | 0 | 95863.6553 | 1.1713 | 19.691 | -193.4851 | 0
67.4 | 0.016058 | 23.8975 | 280.9662 | 0.070596 | 3951.7542 | 0.016058 | -18.1758 | 0 | -8.9408 | -198.9053 | 0 | 95874.0944 | 1.1714 | 19.691 | -193.4851 | 0
67.45 | 0.016056 | 23.8969 | 280.0574 | 0.070593 | 3951.7542 | 0.016056 | -18.175 | 0 | -8.9408 | -199.3523 | 0 | 95884.5338 | 1.1715 | 19.691 | -193.485 | 0
67.5 | 0.016054 | 23.8963 | 279.1487 | 0.070591 | 3951.7542 | 0.016054 | -18.1742 | 0 | -8.9408 | -199.7994 | 0 | 95894.9738 | 1.1716 | 19.691 | -193.485 | 0
67.55 | 0.016052 | 23.8957 | 278.24 | 0.070588 | 3951.7542 | 0.016052 | -18.1734 | 0 | -8.9408 | -200.2464 | 0 | 95905.4142 | 1.1717 | 19.691 | -193.485 | 0
67.6 | 0.016051 | 23.8951 | 277.3313 | 0.070586 | 3951.7542 | 0.016051 | -18.1726 | 0 | -8.9408 | -200.6934 | 0 | 95915.8551 | 1.1718 | 19.691 | -193.4849 | 0
67.65 | 0.016049 | 23.8945 | 276.4227 | 0.070583 | 3951.7542 | 0.016049 | -18.1718 | 0 | -8.9408 | -201.1405 | 0 | 95926.2964 | 1.1719 | 19.691 | -193.4849 | 0
67.7 | 0.016047 | 23.8939 | 275.5142 | 0.070581 | 3951.7542 | 0.016047 | -18.171 | 0 | -8.9408 | -201.5875 | 0 | 95936.7382 | 1.172 | 19.691 | -193.4849 | 0
67.75 | 0.016045 | 23.8933 | 274.6056 | 0.070578 | 3951.7542 | 0.016045 | -18.1702 | 0 | -8.9408 | -202.0346 | 0 | 95947.1804 | 1.1721 | 19.691 | -193.4848 | 0
67.8 | 0.016044 | 23.8926 | 273.6971 | 0.070576 | 3951.7542 | 0.016044 | -18.1694 | 0 | -8.9408 | -202.4816 | 0 | 95957.6231 | 1.1722 | 19.691 | -193.4848 | 0
67.85 | 0.016042 | 23.892 | 272.7887 | 0.070573 | 3951.7542 | 0.016042 | -18.1686 | 0 | -8.9408 | -202.9286 | 0 | 95968.0663 | 1.1723 | 19.691 | -193.4848 | 0
67.9 | 0.01604 | 23.8914 | 271.8803 | 0.070571 | 3951.7542 | 0.01604 | -18.1678 | 0 | -8.9408 | -203.3757 | 0 | 95978.5099 | 1.1724 | 19.691 | -193.4847 | 0
67.95 | 0.016038 | 23.8908 | 270.9719 | 0.070568 | 3951.7542 | 0.016038 | -18.167 | 0 | -8.9408 | -203.8227 | 0 | 95988.954 | 1.1725 | 19.691 | -193.4847 | 0
68 | 0.016037 | 23.8902 | 270.0636 | 0.070565 | 3951.7542 | 0.016037 | -18.1662 | 0 | -8.9408 | -204.2698 | 0 | 95999.3985 | 1.1726 | 19.691 | -193.4847 | 0
68.05 | 0.016035 | 23.8896 | 269.1553 | 0.070563 | 3951.7542 | 0.016035 | -18.1654 | 0 | -8.9408 | -204.7168 | 0 | 96009.8435 | 1.1727 | 19.691 | -193.4846 | 0
68.1 | 0.016033 | 23.889 | 268.247 | 0.07056 | 3951.7542 | 0.016033 | -18.1646 | 0 | -8.9408 | -205.1638 | 0 | 96020.289 | 1.1728 | 19.691 | -193.4846 | 0
68.15 | 0.016031 | 23.8884 | 267.3388 | 0.070558 | 3951.7542 | 0.016031 | -18.1638 | 0 | -8.9408 | -205.6109 | 0 | 96030.7349 | 1.1729 | 19.691 | -193.4846 | 0
68.2 | 0.01603 | 23.8878 | 266.4307 | 0.070555 | 3951.7542 | 0.01603 | -18.163 | 0 | -8.9408 | -206.0579 | 0 | 96041.1813 | 1.173 | 19.691 | -193.4845 | 0
68.25 | 0.016028 | 23.8872 | 265.5225 | 0.070553 | 3951.7542 | 0.016028 | -18.1622 | 0 | -8.9408 | -206.505 | 0 | 96051.6281 | 1.1731 | 19.691 | -193.4845 | 0
68.3 | 0.016026 | 23.8865 | 264.6145 | 0.07055 | 3951.7542 | 0.016026 | -18.1614 | 0 | -8.9408 | -206.952 | 0 | 96062.0754 | 1.1732 | 19.691 | -193.4845 | 0
68.35 | 0.016024 | 23.8859 | 263.7064 | 0.070548 | 3951.7542 | 0.016024 | -18.1606 | 0 | -8.9408 | -207.399 | 0 | 96072.5232 | 1.1733 | 19.691 | -193.4844 | 0
68.4 | 0.016023 | 23.8853 | 262.7984 | 0.070545 | 3951.7542 | 0.016023 | -18.1598 | 0 | -8.9408 | -207.8461 | 0 | 96082.9714 | 1.1734 | 19.691 | -193.4844 | 0
68.45 | 0.016021 | 23.8847 | 261.8904 | 0.070543 | 3951.7542 | 0.016021 | -18.159 | 0 | -8.9408 | -208.2931 | 0 | 96093.4201 | 1.1735 | 19.691 | -193.4844 | 0
68.5 | 0.016019 | 23.8841 | 260.9825 | 0.07054 | 3951.7542 | 0.016019 | -18.1582 | 0 | -8.9408 | -208.7402 | 0 | 96103.8692 | 1.1736 | 19.691 | -193.4843 | 0
68.55 | 0.016017 | 23.8835 | 260.0746 | 0.070538 | 3951.7542 | 0.016017 | -18.1574 | 0 | -8.9408 | -209.1872 | 0 | 96114.3188 | 1.1737 | 19.691 | -193.4843 | 0
68.6 | 0.016016 | 23.8829 | 259.1668 | 0.070535 | 3951.7542 | 0.016016 | -18.1566 | 0 | -8.9408 | -209.6342 | 0 | 96124.7688 | 1.1738 | 19.691 | -193.4843 | 0
68.65 | 0.016014 | 23.8823 | 258.259 | 0.070533 | 3951.7542 | 0.016014 | -18.1558 | 0 | -8.9408 | -210.0813 | 0 | 96135.2194 | 1.1739 | 19.691 | -193.4842 | 0
68.7 | 0.016012 | 23.8817 | 257.3512 | 0.07053 | 3951.7542 | 0.016012 | -18.155 | 0 | -8.9408 | -210.5283 | 0 | 96145.6703 | 1.174 | 19.691 | -193.4842 | 0
68.75 | 0.01601 | 23.8811 | 256.4435 | 0.070528 | 3951.7542 | 0.01601 | -18.1542 | 0 | -8.9408 | -210.9754 | 0 | 96156.1218 | 1.1741 | 19.691 | -193.4842 | 0
68.8 | 0.016009 | 23.8805 | 255.5358 | 0.070525 | 3951.7542 | 0.016009 | -18.1534 | 0 | -8.9408 | -211.4224 | 0 | 96166.5736 | 1.1743 | 19.691 | -193.4841 | 0
68.85 | 0.016007 | 23.8799 | 254.6281 | 0.070523 | 3951.7542 | 0.016007 | -18.1526 | 0 | -8.9408 | -211.8694 | 0 | 96177.026 | 1.1744 | 19.691 | -193.4841 | 0
68.9 | 0.016005 | 23.8792 | 253.7205 | 0.07052 | 3951.7542 | 0.016005 | -18.1518 | 0 | -8.9408 | -212.3165 | 0 | 96187.4788 | 1.1745 | 19.691 | -193.484 | 0
68.95 | 0.016003 | 23.8786 | 252.8129 | 0.070517 | 3951.7542 | 0.016003 | -18.151 | 0 | -8.9408 | -212.7635 | 0 | 96197.9321 | 1.1746 | 19.691 | -193.484 | 0
69 | 0.016002 | 23.878 | 251.9054 | 0.070515 | 3951.7542 | 0.016002 | -18.1502 | 0 | -8.9408 | -213.2106 | 0 | 96208.3858 | 1.1747 | 19.691 | -193.484 | 0
69.05 | 0.016 | 23.8774 | 250.9979 | 0.070512 | 3951.7542 | 0.016 | -18.1494 | 0 | -8.9408 | -213.6576 | 0 | 96218.84 | 1.1748 | 19.691 | -193.4839 | 0
69.1 | 0.015998 | 23.8768 | 250.0905 | 0.07051 | 3951.7542 | 0.015998 | -18.1486 | 0 | -8.9408 | -214.1046 | 0 | 96229.2946 | 1.1749 | 19.691 | -193.4839 | 0
69.15 | 0.015996 | 23.8762 | 249.1831 | 0.070507 | 3951.7542 | 0.015996 | -18.1478 | 0 | -8.9408 | -214.5517 | 0 | 96239.7497 | 1.175 | 19.691 | -193.4839 | 0
69.2 | 0.015995 | 23.8756 | 248.2757 | 0.070505 | 3951.7542 | 0.015995 | -18.147 | 0 | -8.9408 | -214.9987 | 0 | 96250.2053 | 1.1751 | 19.691 | -193.4838 | 0
69.25 | 0.015993 | 23.875 | 247.3684 | 0.070502 | 3951.7542 | 0.015993 | -18.1462 | 0 | -8.9408 | -215.4458 | 0 | 96260.6613 | 1.1752 | 19.691 | -193.4838 | 0
69.3 | 0.015991 | 23.8744 | 246.4611 | 0.0705 | 3951.7542 | 0.015991 | -18.1454 | 0 | -8.9408 | -215.8928 | 0 | 96271.1177 | 1.1753 | 19.691 | -193.4838 | 0
69.35 | 0.01599 | 23.8738 | 245.5538 | 0.070497 | 3951.7542 | 0.01599 | -18.1446 | 0 | -8.9408 | -216.3398 | 0 | 96281.5747 | 1.1754 | 19.691 | -193.4837 | 0
69.4 | 0.015988 | 23.8732 | 244.6466 | 0.070495 | 3951.7542 | 0.015988 | -18.1438 | 0 | -8.9408 | -216.7869 | 0 | 96292.0321 | 1.1755 | 19.691 | -193.4837 | 0
69.45 | 0.015986 | 23.8726 | 243.7395 | 0.070492 | 3951.7542 | 0.015986 | -18.143 | 0 | -8.9408 | -217.2339 | 0 | 96302.4899 | 1.1756 | 19.691 | -193.4837 | 0
69.5 | 0.015984 | 23.8719 | 242.8323 | 0.07049 | 3951.7542 | 0.015984 | -18.1422 | 0 | -8.9408 | -217.681 | 0 | 96312.9482 | 1.1757 | 19.691 | -193.4836 | 0
69.55 | 0.015983 | 23.8713 | 241.9253 | 0.070487 | 3951.7542 | 0.015983 | -18.1414 | 0 | -8.9408 | -218.128 | 0 | 96323.407 | 1.1758 | 19.691 | -193.4836 | 0
69.6 | 0.015981 | 23.8707 | 241.0182 | 0.070485 | 3951.7542 | 0.015981 | -18.1406 | 0 | -8.9408 | -218.575 | 0 | 96333.8662 | 1.1759 | 19.691 | -193.4836 | 0
69.65 | 0.015979 | 23.8701 | 240.1112 | 0.070482 | 3951.7542 | 0.015979 | -18.1398 | 0 | -8.9408 | -219.0221 | 0 | 96344.3259 | 1.176 | 19.691 | -193.4835 | 0
69.7 | 0.015977 | 23.8695 | 239.2042 | 0.07048 | 3951.7542 | 0.015977 | -18.139 | 0 | -8.9408 | -219.4691 | 0 | 96354.7861 | 1.1761 | 19.691 | -193.4835 | 0
69.75 | 0.015976 | 23.8689 | 238.2973 | 0.070477 | 3951.7542 | 0.015976 | -18.1382 | 0 | -8.9408 | -219.9162 | 0 | 96365.2467 | 1.1762 | 19.691 | -193.4835 | 0
69.8 | 0.015974 | 23.8683 | 237.3904 | 0.070475 | 3951.7542 | 0.015974 | -18.1374 | 0 | -8.9408 | -220.3632 | 0 | 96375.7077 | 1.1763 | 19.691 | -193.4834 | 0
69.85 | 0.015972 | 23.8677 | 236.4836 | 0.070472 | 3951.7542 | 0.015972 | -18.1366 | 0 | -8.9408 | -220.8102 | 0 | 96386.1693 | 1.1764 | 19.691 | -193.4834 | 0
69.9 | 0.01597 | 23.8671 | 235.5768 | 0.07047 | 3951.7542 | 0.01597 | -18.1358 | 0 | -8.9408 | -221.2573 | 0 | 96396.6312 | 1.1765 | 19.691 | -193.4834 | 0
69.95 | 0.015969 | 23.8665 | 234.67 | 0.070467 | 3951.7542 | 0.015969 | -18.135 | 0 | -8.9408 | -221.7043 | 0 | 96407.0937 | 1.1766 | 19.691 | -193.4833 | 0
70 | 0.015967 | 23.8659 | 233.7633 | 0.070464 | 3951.7542 | 0.015967 | -18.1342 | 0 | -8.9408 | -222.1514 | 0 | 96417.5566 | 1.1767 | 19.691 | -193.4833 | 0
70.05 | 0.015965 | 23.8653 | 232.8566 | 0.070462 | 3951.7542 | 0.015965 | -18.1334 | 0 | -8.9408 | -222.5984 | 0 | 96428.0199 | 1.1768 | 19.691 | -193.4833 | 0
70.1 | 0.015963 | 23.8647 | 231.9499 | 0.070459 | 3951.7542 | 0.015963 | -18.1326 | 0 | -8.9408 | -223.0454 | 0 | 96438.4838 | 1.1769 | 19.691 | -193.4832 | 0
70.15 | 0.015962 | 23.8641 | 231.0433 | 0.070457 | 3951.7542 | 0.015962 | -18.1318 | 0 | -8.9408 | -223.4925 | 0 | 96448.948 | 1.177 | 19.691 | -193.4832 | 0
70.2 | 0.01596 | 23.8635 | 230.1367 | 0.070454 | 3951.7542 | 0.01596 | -18.131 | 0 | -8.9408 | -223.9395 | 0 | 96459.4128 | 1.1771 | 19.691 | -193.4832 | 0
70.25 | 0.015958 | 23.8628 | 229.2302 | 0.070452 | 3951.7542 | 0.015958 | -18.1302 | 0 | -8.9408 | -224.3866 | 0 | 96469.878 | 1.1772 | 19.691 | -193.4831 | 0
70.3 | 0.015956 | 23.8622 | 228.3237 | 0.070449 | 3951.7542 | 0.015956 | -18.1294 | 0 | -8.9408 | -224.8336 | 0 | 96480.3436 | 1.1774 | 19.691 | -193.4831 | 0
70.35 | 0.015955 | 23.8616 | 227.4173 | 0.070447 | 3951.7542 | 0.015955 | -18.1286 | 0 | -8.9408 | -225.2806 | 0 | 96490.8097 | 1.1775 | 19.691 | -193.4831 | 0
70.4 | 0.015953 | 23.861 | 226.5109 | 0.070444 | 3951.7542 | 0.015953 | -18.1278 | 0 | -8.9408 | -225.7277 | 0 | 96501.2763 | 1.1776 | 19.691 | -193.483 | 0
70.45 | 0.015951 | 23.8604 | 225.6045 | 0.070442 | 3951.7542 | 0.015951 | -18.127 | 0 | -8.9408 | -226.1747 | 0 | 96511.7433 | 1.1777 | 19.691 | -193.483 | 0
70.5 | 0.01595 | 23.8598 | 224.6982 | 0.070439 | 3951.7542 | 0.01595 | -18.1262 | 0 | -8.9408 | -226.6218 | 0 | 96522.2108 | 1.1778 | 19.691 | -193.483 | 0
70.55 | 0.015948 | 23.8592 | 223.7919 | 0.070437 | 3951.7542 | 0.015948 | -18.1254 | 0 | -8.9408 | -227.0688 | 0 | 96532.6788 | 1.1779 | 19.691 | -193.4829 | 0
70.6 | 0.015946 | 23.8586 | 222.8856 | 0.070434 | 3951.7542 | 0.015946 | -18.1246 | 0 | -8.9408 | -227.5158 | 0 | 96543.1472 | 1.178 | 19.691 | -193.4829 | 0
70.65 | 0.015944 | 23.858 | 221.9794 | 0.070432 | 3951.7542 | 0.015944 | -18.1238 | 0 | -8.9408 | -227.9629 | 0 | 96553.616 | 1.1781 | 19.691 | -193.4829 | 0
70.7 | 0.015943 | 23.8574 | 221.0732 | 0.070429 | 3951.7542 | 0.015943 | -18.123 | 0 | -8.9408 | -228.4099 | 0 | 96564.0854 | 1.1782 | 19.691 | -193.4828 | 0
70.75 | 0.015941 | 23.8568 | 220.1671 | 0.070427 | 3951.7542 | 0.015941 | -18.1222 | 0 | -8.9408 | -228.857 | 0 | 96574.5551 | 1.1783 | 19.691 | -193.4828 | 0
70.8 | 0.015939 | 23.8562 | 219.261 | 0.070424 | 3951.7542 | 0.015939 | -18.1214 | 0 | -8.9408 | -229.304 | 0 | 96585.0254 | 1.1784 | 19.691 | -193.4827 | 0
70.85 | 0.015937 | 23.8556 | 218.355 | 0.070422 | 3951.7542 | 0.015937 | -18.1206 | 0 | -8.9408 | -229.751 | 0 | 96595.4961 | 1.1785 | 19.691 | -193.4827 | 0
70.9 | 0.015936 | 23.855 | 217.449 | 0.070419 | 3951.7542 | 0.015936 | -18.1198 | 0 | -8.9408 | -230.1981 | 0 | 96605.9672 | 1.1786 | 19.691 | -193.4827 | 0
70.95 | 0.015934 | 23.8544 | 216.543 | 0.070417 | 3951.7542 | 0.015934 | -18.119 | 0 | -8.9408 | -230.6451 | 0 | 96616.4388 | 1.1787 | 19.691 | -193.4826 | 0
71 | 0.015932 | 23.8538 | 215.6371 | 0.070414 | 3951.7542 | 0.015932 | -18.1182 | 0 | -8.9408 | -231.0922 | 0 | 96626.9109 | 1.1788 | 19.691 | -193.4826 | 0
71.05 | 0.01593 | 23.8532 | 214.7312 | 0.070412 | 3951.7542 | 0.01593 | -18.1174 | 0 | -8.9408 | -231.5392 | 0 | 96637.3835 | 1.1789 | 19.691 | -193.4826 | 0
71.1 | 0.015929 | 23.8526 | 213.8253 | 0.070409 | 3951.7542 | 0.015929 | -18.1166 | 0 | -8.9408 | -231.9862 | 0 | 96647.8564 | 1.179 | 19.691 | -193.4825 | 0
71.15 | 0.015927 | 23.8519 | 212.9195 | 0.070407 | 3951.7542 | 0.015927 | -18.1158 | 0 | -8.9408 | -232.4333 | 0 | 96658.3299 | 1.1791 | 19.691 | -193.4825 | 0
71.2 | 0.015925 | 23.8513 | 212.0137 | 0.070404 | 3951.7542 | 0.015925 | -18.115 | 0 | -8.9408 | -232.8803 | 0 | 96668.8038 | 1.1792 | 19.691 | -193.4825 | 0
71.25 | 0.015923 | 23.8507 | 211.108 | 0.070402 | 3951.7542 | 0.015923 | -18.1142 | 0 | -8.9408 | -233.3274 | 0 | 96679.2782 | 1.1793 | 19.691 | -193.4824 | 0
71.3 | 0.015922 | 23.8501 | 210.2023 | 0.070399 | 3951.7542 | 0.015922 | -18.1134 | 0 | -8.9408 | -233.7744 | 0 | 96689.753 | 1.1794 | 19.691 | -193.4824 | 0
71.35 | 0.01592 | 23.8495 | 209.2967 | 0.070397 | 3951.7542 | 0.01592 | -18.1127 | 0 | -8.9408 | -234.2214 | 0 | 96700.2283 | 1.1795 | 19.691 | -193.4824 | 0
71.4 | 0.015918 | 23.8489 | 208.391 | 0.070394 | 3951.7542 | 0.015918 | -18.1119 | 0 | -8.9408 | -234.6685 | 0 | 96710.704 | 1.1796 | 19.691 | -193.4823 | 0
71.45 | 0.015917 | 23.8483 | 207.4855 | 0.070392 | 3951.7542 | 0.015917 | -18.1111 | 0 | -8.9408 | -235.1155 | 0 | 96721.1802 | 1.1797 | 19.691 | -193.4823 | 0
71.5 | 0.015915 | 23.8477 | 206.5799 | 0.070389 | 3951.7542 | 0.015915 | -18.1103 | 0 | -8.9408 | -235.5626 | 0 | 96731.6569 | 1.1798 | 19.691 | -193.4823 | 0
71.55 | 0.015913 | 23.8471 | 205.6744 | 0.070387 | 3951.7542 | 0.015913 | -18.1095 | 0 | -8.9408 | -236.0096 | 0 | 96742.134 | 1.1799 | 19.691 | -193.4822 | 0
71.6 | 0.015911 | 23.8465 | 204.769 | 0.070384 | 3951.7542 | 0.015911 | -18.1087 | 0 | -8.9408 | -236.4566 | 0 | 96752.6116 | 1.18 | 19.691 | -193.4822 | 0
71.65 | 0.01591 | 23.8459 | 203.8636 | 0.070382 | 3951.7542 | 0.01591 | -18.1079 | 0 | -8.9408 | -236.9037 | 0 | 96763.0896 | 1.1801 | 19.691 | -193.4822 | 0
71.7 | 0.015908 | 23.8453 | 202.9582 | 0.070379 | 3951.7542 | 0.015908 | -18.1071 | 0 | -8.9408 | -237.3507 | 0 | 96773.5681 | 1.1802 | 19.691 | -193.4821 | 0
71.75 | 0.015906 | 23.8447 | 202.0529 | 0.070377 | 3951.7542 | 0.015906 | -18.1063 | 0 | -8.9408 | -237.7978 | 0 | 96784.047 | 1.1804 | 19.691 | -193.4821 | 0
71.8 | 0.015904 | 23.8441 | 201.1476 | 0.070374 | 3951.7542 | 0.015904 | -18.1055 | 0 | -8.9408 | -238.2448 | 0 | 96794.5265 | 1.1805 | 19.691 | -193.4821 | 0
71.85 | 0.015903 | 23.8435 | 200.2423 | 0.070372 | 3951.7542 | 0.015903 | -18.1047 | 0 | -8.9408 | -238.6918 | 0 | 96805.0063 | 1.1806 | 19.691 | -193.482 | 0
71.9 | 0.015901 | 23.8429 | 199.3371 | 0.070369 | 3951.7542 | 0.015901 | -18.1039 | 0 | -8.9408 | -239.1389 | 0 | 96815.4867 | 1.1807 | 19.691 | -193.482 | 0
71.95 | 0.015899 | 23.8423 | 198.4319 | 0.070367 | 3951.7542 | 0.015899 | -18.1031 | 0 | -8.9408 | -239.5859 | 0 | 96825.9674 | 1.1808 | 19.691 | -193.482 | 0
72 | 0.015898 | 23.8417 | 197.5268 | 0.070364 | 3951.7542 | 0.015898 | -18.1023 | 0 | -8.9408 | -240.033 | 0 | 96836.4487 | 1.1809 | 19.691 | -193.4819 | 0
72.05 | 0.015896 | 23.8411 | 196.6217 | 0.070362 | 3951.7542 | 0.015896 | -18.1015 | 0 | -8.9408 | -240.48 | 0 | 96846.9304 | 1.181 | 19.691 | -193.4819 | 0
72.1 | 0.015894 | 23.8405 | 195.7166 | 0.070359 | 3951.7542 | 0.015894 | -18.1007 | 0 | -8.9408 | -240.927 | 0 | 96857.4125 | 1.1811 | 19.691 | -193.4819 | 0
72.15 | 0.015892 | 23.8399 | 194.8116 | 0.070356 | 3951.7542 | 0.015892 | -18.0999 | 0 | -8.9408 | -241.3741 | 0 | 96867.8952 | 1.1812 | 19.691 | -193.4818 | 0
72.2 | 0.015891 | 23.8393 | 193.9066 | 0.070354 | 3951.7542 | 0.015891 | -18.0991 | 0 | -8.9408 | -241.8211 | 0 | 96878.3782 | 1.1813 | 19.691 | -193.4818 | 0
72.25 | 0.015889 | 23.8387 | 193.0017 | 0.070351 | 3951.7542 | 0.015889 | -18.0983 | 0 | -8.9408 | -242.2682 | 0 | 96888.8618 | 1.1814 | 19.691 | -193.4818 | 0
72.3 | 0.015887 | 23.8381 | 192.0968 | 0.070349 | 3951.7542 | 0.015887 | -18.0975 | 0 | -8.9408 | -242.7152 | 0 | 96899.3458 | 1.1815 | 19.691 | -193.4817 | 0
72.35 | 0.015885 | 23.8375 | 191.192 | 0.070346 | 3951.7542 | 0.015885 | -18.0967 | 0 | -8.9408 | -243.1622 | 0 | 96909.8302 | 1.1816 | 19.691 | -193.4817 | 0
72.4 | 0.015884 | 23.8368 | 190.2871 | 0.070344 | 3951.7542 | 0.015884 | -18.096 | 0 | -8.9408 | -243.6093 | 0 | 96920.3151 | 1.1817 | 19.691 | -193.4817 | 0
72.45 | 0.015882 | 23.8362 | 189.3824 | 0.070341 | 3951.7542 | 0.015882 | -18.0952 | 0 | -8.9408 | -244.0563 | 0 | 96930.8005 | 1.1818 | 19.691 | -193.4816 | 0
72.5 | 0.01588 | 23.8356 | 188.4776 | 0.070339 | 3951.7542 | 0.01588 | -18.0944 | 0 | -8.9408 | -244.5034 | 0 | 96941.2863 | 1.1819 | 19.691 | -193.4816 | 0
72.55 | 0.015879 | 23.835 | 187.5729 | 0.070336 | 3951.7542 | 0.015879 | -18.0936 | 0 | -8.9408 | -244.9504 | 0 | 96951.7726 | 1.182 | 19.691 | -193.4816 | 0
72.6 | 0.015877 | 23.8344 | 186.6683 | 0.070334 | 3951.7542 | 0.015877 | -18.0928 | 0 | -8.9408 | -245.3974 | 0 | 96962.2594 | 1.1821 | 19.691 | -193.4815 | 0
72.65 | 0.015875 | 23.8338 | 185.7636 | 0.070331 | 3951.7542 | 0.015875 | -18.092 | 0 | -8.9408 | -245.8445 | 0 | 96972.7466 | 1.1822 | 19.691 | -193.4815 | 0
72.7 | 0.015873 | 23.8332 | 184.8591 | 0.070329 | 3951.7542 | 0.015873 | -18.0912 | 0 | -8.9408 | -246.2915 | 0 | 96983.2342 | 1.1823 | 19.691 | -193.4815 | 0
72.75 | 0.015872 | 23.8326 | 183.9545 | 0.070326 | 3951.7542 | 0.015872 | -18.0904 | 0 | -8.9408 | -246.7386 | 0 | 96993.7223 | 1.1824 | 19.691 | -193.4814 | 0
72.8 | 0.01587 | 23.832 | 183.05 | 0.070324 | 3951.7542 | 0.01587 | -18.0896 | 0 | -8.9408 | -247.1856 | 0 | 97004.2109 | 1.1825 | 19.691 | -193.4814 | 0
72.85 | 0.015868 | 23.8314 | 182.1456 | 0.070321 | 3951.7542 | 0.015868 | -18.0888 | 0 | -8.9408 | -247.6326 | 0 | 97014.7 | 1.1826 | 19.691 | -193.4814 | 0
72.9 | 0.015867 | 23.8308 | 181.2411 | 0.070319 | 3951.7542 | 0.015867 | -18.088 | 0 | -8.9408 | -248.0797 | 0 | 97025.1894 | 1.1827 | 19.691 | -193.4813 | 0
72.95 | 0.015865 | 23.8302 | 180.3368 | 0.070316 | 3951.7542 | 0.015865 | -18.0872 | 0 | -8.9408 | -248.5267 | 0 | 97035.6794 | 1.1828 | 19.691 | -193.4813 | 0
73 | 0.015863 | 23.8296 | 179.4324 | 0.070314 | 3951.7542 | 0.015863 | -18.0864 | 0 | -8.9408 | -248.9738 | 0 | 97046.1698 | 1.1829 | 19.691 | -193.4813 | 0
73.05 | 0.015861 | 23.829 | 178.5281 | 0.070311 | 3951.7542 | 0.015861 | -18.0856 | 0 | -8.9408 | -249.4208 | 0 | 97056.6607 | 1.183 | 19.691 | -193.4812 | 0
73.1 | 0.01586 | 23.8284 | 177.6239 | 0.070309 | 3951.7542 | 0.01586 | -18.0848 | 0 | -8.9408 | -249.8678 | 0 | 97067.152 | 1.1831 | 19.691 | -193.4812 | 0
73.15 | 0.015858 | 23.8278 | 176.7196 | 0.070306 | 3951.7542 | 0.015858 | -18.0841 | 0 | -8.9408 | -250.3149 | 0 | 97077.6438 | 1.1833 | 19.691 | -193.4811 | 0
73.2 | 0.015856 | 23.8272 | 175.8155 | 0.070304 | 3951.7542 | 0.015856 | -18.0833 | 0 | -8.9408 | -250.7619 | 0 | 97088.136 | 1.1834 | 19.691 | -193.4811 | 0
73.25 | 0.015854 | 23.8266 | 174.9113 | 0.070301 | 3951.7542 | 0.015854 | -18.0825 | 0 | -8.9408 | -251.209 | 0 | 97098.6287 | 1.1835 | 19.691 | -193.4811 | 0
73.3 | 0.015853 | 23.826 | 174.0072 | 0.070299 | 3951.7542 | 0.015853 | -18.0817 | 0 | -8.9408 | -251.656 | 0 | 97109.1219 | 1.1836 | 19.691 | -193.481 | 0
73.35 | 0.015851 | 23.8254 | 173.1031 | 0.070296 | 3951.7542 | 0.015851 | -18.0809 | 0 | -8.9408 | -252.103 | 0 | 97119.6155 | 1.1837 | 19.691 | -193.481 | 0
73.4 | 0.015849 | 23.8248 | 172.1991 | 0.070294 | 3951.7542 | 0.015849 | -18.0801 | 0 | -8.9408 | -252.5501 | 0 | 97130.1096 | 1.1838 | 19.691 | -193.481 | 0
73.45 | 0.015848 | 23.8242 | 171.2951 | 0.070291 | 3951.7542 | 0.015848 | -18.0793 | 0 | -8.9408 | -252.9971 | 0 | 97140.6041 | 1.1839 | 19.691 | -193.4809 | 0
73.5 | 0.015846 | 23.8236 | 170.3912 | 0.070289 | 3951.7542 | 0.015846 | -18.0785 | 0 | -8.9408 | -253.4442 | 0 | 97151.0991 | 1.184 | 19.691 | -193.4809 | 0
73.55 | 0.015844 | 23.823 | 169.4873 | 0.070286 | 3951.7542 | 0.015844 | -18.0777 | 0 | -8.9408 | -253.8912 | 0 | 97161.5946 | 1.1841 | 19.691 | -193.4809 | 0
73.6 | 0.015842 | 23.8224 | 168.5834 | 0.070284 | 3951.7542 | 0.015842 | -18.0769 | 0 | -8.9408 | -254.3382 | 0 | 97172.0905 | 1.1842 | 19.691 | -193.4808 | 0
73.65 | 2.5551 | 23.8057 | 167.6796 | 0.070234 | 3951.7542 | 2.5551 | -18.055 | 0 | -8.9408 | -254.7853 | 0 | 97182.5868 | 1.1843 | 19.691 | -243.4808 | 0
73.7 | 5.0943 | 23.661 | 166.7811 | 0.069806 | 3951.7542 | 5.0943 | -17.8637 | 0 | -8.9408 | -255.2323 | 0 | 97193.0222 | 1.1844 | 19.691 | -293.4808 | 0
73.75 | 7.6335 | 23.4217 | 165.8953 | 0.0691 | 3951.7542 | 7.6335 | -17.5455 | 0 | -8.9408 | -255.6794 | 0 | 97203.3106 | 1.1845 | 19.691 | -343.4808 | 0
73.8 | 10.1728 | 23.0901 | 165.0287 | 0.068121 | 3951.7542 | 10.1728 | -17.1004 | 0 | -8.9408 | -256.1264 | 0 | 97213.3781 | 1.1846 | 19.691 | -393.4808 | 0
73.85 | 12.712 | 22.6697 | 164.1874 | 0.06688 | 3951.7542 | 12.712 | -16.5283 | 0 | -8.9408 | -256.5734 | 0 | 97223.151 | 1.1847 | 19.691 | -443.4808 | 0
73.9 | 15.2512 | 22.1652 | 163.3779 | 0.065391 | 3951.7542 | 15.2512 | -15.8292 | 0 | -8.9408 | -257.0205 | 0 | 97232.5555 | 1.1848 | 19.691 | -493.4808 | 0
73.95 | 17.7904 | 21.583 | 162.6066 | 0.063673 | 3951.7542 | 17.7904 | -15.0031 | 0 | -8.9408 | -257.4675 | 0 | 97241.5177 | 1.1849 | 19.691 | -543.4808 | 0
74 | 20.3297 | 20.9317 | 161.8797 | 0.061751 | 3951.7542 | 20.3297 | -14.0501 | 0 | -8.9408 | -257.9146 | 0 | 97249.9637 | 1.185 | 19.691 | -593.4808 | 0
74.05 | 22.8689 | 20.2227 | 161.2037 | 0.059659 | 3951.7542 | 22.8689 | -12.9702 | 0 | -8.9408 | -258.3616 | 0 | 97257.8197 | 1.185 | 19.691 | -643.4808 | 0
74.1 | 25.4081 | 19.4706 | 160.5848 | 0.05744 | 3951.7542 | 25.4081 | -11.7632 | 0 | -8.9408 | -258.8086 | 0 | 97265.0118 | 1.1851 | 19.691 | -693.4808 | 0
74.15 | 22.8689 | 18.7385 | 160.0286 | 0.05528 | 3951.7542 | 22.8689 | -10.5072 | 0 | -8.9408 | -259.2557 | 0 | 97271.4764 | 1.1852 | 19.691 | -643.4808 | 0
74.2 | 20.3297 | 18.155 | 159.5308 | 0.053558 | 3951.7542 | 20.3297 | -9.4272 | 0 | -8.9408 | -259.7027 | 0 | 97277.2625 | 1.1852 | 19.691 | -593.4808 | 0
74.25 | 17.7904 | 17.6789 | 159.0838 | 0.052153 | 3951.7542 | 17.7904 | -8.4742 | 0 | -8.9408 | -260.1498 | 0 | 97282.4582 | 1.1853 | 19.691 | -543.4808 | 0
74.3 | 15.2512 | 17.2982 | 158.6812 | 0.05103 | 3951.7542 | 15.2512 | -7.6482 | 0 | -8.9408 | -260.5968 | 0 | 97287.1371 | 1.1853 | 19.691 | -493.4808 | 0
74.35 | 12.712 | 17.0006 | 158.3168 | 0.050152 | 3951.7542 | 12.712 | -6.9491 | 0 | -8.9408 | -261.0438 | 0 | 97291.3729 | 1.1854 | 19.691 | -443.4808 | 0
74.4 | 10.1728 | 16.7749 | 157.9842 | 0.049486 | 3951.7542 | 10.1728 | -6.377 | 0 | -8.9408 | -261.4909 | 0 | 97295.2395 | 1.1854 | 19.691 | -393.4808 | 0
74.45 | 7.6335 | 16.6108 | 157.677 | 0.049001 | 3951.7542 | 7.6335 | -5.9318 | 0 | -8.9408 | -261.9379 | 0 | 97298.8106 | 1.1854 | 19.691 | -343.4808 | 0
74.5 | 5.0943 | 16.4998 | 157.3889 | 0.048674 | 3951.7542 | 5.0943 | -5.6137 | 0 | -8.9408 | -262.385 | 0 | 97302.1599 | 1.1855 | 19.691 | -293.4808 | 0
74.55 | 2.5551 | 16.4358 | 157.1135 | 0.048485 | 3951.7542 | 2.5551 | -5.4224 | 0 | -8.9408 | -262.832 | 0 | 97305.3612 | 1.1855 | 19.691 | -243.4808 | 0
74.6 | 0.015842 | 16.4147 | 156.8446 | 0.048422 | 3951.7542 | 0.015842 | -5.3581 | 0 | -8.9408 | -263.279 | 0 | 97308.4884 | 1.1855 | 19.691 | -193.4808 | 0
74.65 | 1.4264 | 16.4321 | 156.5756 | 0.048474 | 3951.7542 | -1.4264 | -5.4114 | 0 | -8.9408 | -263.7261 | 0 | 97311.6152 | 1.1856 | 19.691 | -165.0825 | 0
74.7 | 1.2203 | 16.454 | 156.3033 | 0.048538 | 3951.7542 | -1.2203 | -5.4775 | 0 | -8.9408 | -264.1731 | 0 | 97314.7806 | 1.1856 | 19.691 | -169.1409 | 0
74.75 | 1.0421 | 16.4729 | 156.028 | 0.048594 | 3951.7542 | -1.0421 | -5.5339 | 0 | -8.9408 | -264.6202 | 0 | 97317.9817 | 1.1856 | 19.691 | -172.6496 | 0
74.8 | 0.88852 | 16.4891 | 155.7501 | 0.048641 | 3951.7542 | -0.88852 | -5.5821 | 0 | -8.9408 | -265.0672 | 0 | 97321.2133 | 1.1857 | 19.691 | -175.6729 | 0
74.85 | 0.7566 | 16.5031 | 155.4699 | 0.048682 | 3951.7542 | -0.7566 | -5.6231 | 0 | -8.9408 | -265.5142 | 0 | 97324.4708 | 1.1857 | 19.691 | -178.2706 | 0
74.9 | 0.64353 | 16.515 | 155.1879 | 0.048717 | 3951.7542 | -0.64353 | -5.6581 | 0 | -8.9408 | -265.9613 | 0 | 97327.7504 | 1.1857 | 19.691 | -180.4972 | 0
74.95 | 0.54681 | 16.5252 | 154.9042 | 0.048747 | 3951.7542 | -0.54681 | -5.6878 | 0 | -8.9408 | -266.4083 | 0 | 97331.0489 | 1.1858 | 19.691 | -182.4017 | 0
75 | 0.46422 | 16.5339 | 154.6192 | 0.048773 | 3951.7542 | -0.46422 | -5.713 | 0 | -8.9408 | -266.8554 | 0 | 97334.3634 | 1.1858 | 19.691 | -184.028 | 0
75.05 | 0.3938 | 16.5413 | 154.333 | 0.048794 | 3951.7542 | -0.3938 | -5.7344 | 0 | -8.9408 | -267.3024 | 0 | 97337.6915 | 1.1858 | 19.691 | -185.4146 | 0
75.1 | 0.33383 | 16.5476 | 154.0458 | 0.048813 | 3951.7542 | -0.33383 | -5.7525 | 0 | -8.9408 | -267.7494 | 0 | 97341.0311 | 1.1859 | 19.691 | -186.5954 | 0
75.15 | 0.28282 | 16.553 | 153.7578 | 0.048829 | 3951.7542 | -0.28282 | -5.7679 | 0 | -8.9408 | -268.1965 | 0 | 97344.3806 | 1.1859 | 19.691 | -187.5998 | 0
75.2 | 0.23947 | 16.5575 | 153.469 | 0.048842 | 3951.7542 | -0.23947 | -5.781 | 0 | -8.9408 | -268.6435 | 0 | 97347.7384 | 1.1859 | 19.691 | -188.4535 | 0
75.25 | 0.20265 | 16.5614 | 153.1797 | 0.048853 | 3951.7542 | -0.20265 | -5.792 | 0 | -8.9408 | -269.0906 | 0 | 97351.1033 | 1.1859 | 19.691 | -189.1785 | 0
75.3 | 0.1714 | 16.5646 | 152.8899 | 0.048862 | 3951.7542 | -0.1714 | -5.8013 | 0 | -8.9408 | -269.5376 | 0 | 97354.4742 | 1.186 | 19.691 | -189.7938 | 0
75.35 | 0.1449 | 16.5674 | 152.5996 | 0.04887 | 3951.7542 | -0.1449 | -5.8092 | 0 | -8.9408 | -269.9846 | 0 | 97357.8502 | 1.186 | 19.691 | -190.3157 | 0
75.4 | 0.12243 | 16.5697 | 152.309 | 0.048877 | 3951.7542 | -0.12243 | -5.8159 | 0 | -8.9408 | -270.4317 | 0 | 97361.2305 | 1.186 | 19.691 | -190.7582 | 0
75.45 | 0.10338 | 16.5717 | 152.018 | 0.048883 | 3951.7542 | -0.10338 | -5.8215 | 0 | -8.9408 | -270.8787 | 0 | 97364.6145 | 1.1861 | 19.691 | -191.1332 | 0
75.5 | 0.087247 | 16.5734 | 151.7268 | 0.048888 | 3951.7542 | -0.087247 | -5.8263 | 0 | -8.9408 | -271.3258 | 0 | 97368.0016 | 1.1861 | 19.691 | -191.4509 | 0
75.55 | 0.073581 | 16.5748 | 151.4354 | 0.048892 | 3951.7542 | -0.073581 | -5.8303 | 0 | -8.9408 | -271.7728 | 0 | 97371.3913 | 1.1862 | 19.691 | -191.72 | 0
75.6 | 0.062008 | 16.576 | 151.1438 | 0.048895 | 3951.7542 | -0.062008 | -5.8337 | 0 | -8.9408 | -272.2198 | 0 | 97374.7832 | 1.1862 | 19.691 | -191.9479 | 0
75.65 | 0.05221 | 16.577 | 150.8521 | 0.048898 | 3951.7542 | -0.05221 | -5.8365 | 0 | -8.9408 | -272.6669 | 0 | 97378.1771 | 1.1862 | 19.691 | -192.1408 | 0
75.7 | 0.043916 | 16.5778 | 150.5602 | 0.0489 | 3951.7542 | -0.043916 | -5.8389 | 0 | -8.9408 | -273.1139 | 0 | 97381.5726 | 1.1863 | 19.691 | -192.3041 | 0
75.75 | 0.036897 | 16.5785 | 150.2682 | 0.048902 | 3951.7542 | -0.036897 | -5.8409 | 0 | -8.9408 | -273.561 | 0 | 97384.9694 | 1.1863 | 19.691 | -192.4423 | 0
75.8 | 0.030957 | 16.5791 | 149.9761 | 0.048904 | 3951.7542 | -0.030957 | -5.8426 | 0 | -8.9408 | -274.008 | 0 | 97388.3674 | 1.1863 | 19.691 | -192.5593 | 0
75.85 | 0.025931 | 16.5796 | 149.6839 | 0.048905 | 3951.7542 | -0.025931 | -5.844 | 0 | -8.9408 | -274.455 | 0 | 97391.7664 | 1.1864 | 19.691 | -192.6583 | 0
75.9 | 0.021679 | 16.5801 | 149.3917 | 0.048906 | 3951.7542 | -0.021679 | -5.8452 | 0 | -8.9408 | -274.9021 | 0 | 97395.1663 | 1.1864 | 19.691 | -192.742 | 0
75.95 | 0.018081 | 16.5804 | 149.0994 | 0.048907 | 3951.7542 | -0.018081 | -5.8462 | 0 | -8.9408 | -275.3491 | 0 | 97398.5669 | 1.1864 | 19.691 | -192.8129 | 0
76 | 0.015037 | 16.5807 | 148.8071 | 0.048908 | 3951.7542 | -0.015037 | -5.847 | 0 | -8.9408 | -275.7962 | 0 | 97401.9681 | 1.1865 | 19.691 | -192.8728 | 0
76.05 | 0.012463 | 16.5809 | 148.5147 | 0.048908 | 3951.7542 | -0.012463 | -5.8477 | 0 | -8.9408 | -276.2432 | 0 | 97405.3699 | 1.1865 | 19.691 | -192.9235 | 0
76.1 | 0.010285 | 16.5811 | 148.2223 | 0.048909 | 3951.7542 | -0.010285 | -5.8483 | 0 | -8.9408 | -276.6902 | 0 | 97408.7721 | 1.1865 | 19.691 | -192.9664 | 0
76.15 | 0.0084429 | 16.5813 | 147.9299 | 0.048909 | 3951.7542 | -0.0084429 | -5.8487 | 0 | -8.9408 | -277.1373 | 0 | 97412.1747 | 1.1866 | 19.691 | -193.0026 | 0
76.2 | 0.0068849 | 16.5814 | 147.6374 | 0.048909 | 3951.7542 | -0.0068849 | -5.8491 | 0 | -8.9408 | -277.5843 | 0 | 97415.5777 | 1.1866 | 19.691 | -193.0333 | 0
76.25 | 0.0055671 | 16.5815 | 147.345 | 0.048909 | 3951.7542 | -0.0055671 | -5.8494 | 0 | -8.9408 | -278.0314 | 0 | 97418.981 | 1.1866 | 19.691 | -193.0593 | 0
76.3 | 0.0044526 | 16.5816 | 147.0525 | 0.048909 | 3951.7542 | -0.0044526 | -5.8497 | 0 | -8.9408 | -278.4784 | 0 | 97422.3845 | 1.1867 | 19.691 | -193.0812 | 0
76.35 | 0.00351 | 16.5817 | 146.76 | 0.048909 | 3951.7542 | -0.00351 | -5.8499 | 0 | -8.9408 | -278.9254 | 0 | 97425.7882 | 1.1867 | 19.691 | -193.0998 | 0
76.4 | 0.0027128 | 16.5818 | 146.4675 | 0.048909 | 3951.7542 | -0.0027128 | -5.85 | 0 | -8.9408 | -279.3725 | 0 | 97429.1921 | 1.1867 | 19.691 | -193.1155 | 0
76.45 | 0.0020387 | 16.5818 | 146.175 | 0.048909 | 3951.7542 | -0.0020387 | -5.8502 | 0 | -8.9408 | -279.8195 | 0 | 97432.5963 | 1.1868 | 19.691 | -193.1287 | 0
76.5 | 0.0014685 | 16.5818 | 145.8825 | 0.048909 | 3951.7542 | -0.0014685 | -5.8502 | 0 | -8.9408 | -280.2666 | 0 | 97436.0005 | 1.1868 | 19.691 | -193.14 | 0
76.55 | 0.00098635 | 16.5819 | 145.59 | 0.048909 | 3951.7542 | -0.00098635 | -5.8503 | 0 | -8.9408 | -280.7136 | 0 | 97439.4049 | 1.1868 | 19.691 | -193.1495 | 0
76.6 | 0.00057859 | 16.5819 | 145.2974 | 0.048909 | 3951.7542 | -0.00057859 | -5.8503 | 0 | -8.9408 | -281.1606 | 0 | 97442.8095 | 1.1869 | 19.691 | -193.1575 | 0
76.65 | 0.00023376 | 16.5819 | 145.0049 | 0.048909 | 3951.7542 | -0.00023376 | -5.8504 | 0 | -8.9408 | -281.6077 | 0 | 97446.2141 | 1.1869 | 19.691 | -193.1643 | 0
76.7 | 5.7837e-05 | 16.5819 | 144.7124 | 0.048909 | 3951.7542 | 5.7837e-05 | -5.8504 | 0 | -8.9408 | -282.0547 | 0 | 97449.6189 | 1.1869 | 19.691 | -193.17 | 0
76.75 | 0.00030443 | 16.5819 | 144.4199 | 0.048909 | 3951.7542 | 0.00030443 | -5.8504 | 0 | -8.9408 | -282.5018 | 0 | 97453.0237 | 1.187 | 19.691 | -193.1749 | 0
76.8 | 0.00051295 | 16.5819 | 144.1274 | 0.048908 | 3951.7542 | 0.00051295 | -5.8503 | 0 | -8.9408 | -282.9488 | 0 | 97456.4287 | 1.187 | 19.691 | -193.179 | 0
76.85 | 0.00068928 | 16.5819 | 143.8349 | 0.048908 | 3951.7542 | 0.00068928 | -5.8503 | 0 | -8.9408 | -283.3958 | 0 | 97459.8337 | 1.187 | 19.691 | -193.1825 | 0
76.9 | 0.00083839 | 16.5818 | 143.5423 | 0.048908 | 3951.7542 | 0.00083839 | -5.8503 | 0 | -8.9408 | -283.8429 | 0 | 97463.2388 | 1.1871 | 19.691 | -193.1854 | 0
76.95 | 0.00096447 | 16.5818 | 143.2498 | 0.048908 | 3951.7542 | 0.00096447 | -5.8502 | 0 | -8.9408 | -284.2899 | 0 | 97466.6439 | 1.1871 | 19.691 | -193.1879 | 0
77 | 0.0010711 | 16.5818 | 142.9573 | 0.048908 | 3951.7542 | 0.0010711 | -5.8502 | 0 | -8.9408 | -284.737 | 0 | 97470.0492 | 1.1871 | 19.691 | -193.19 | 0
77.05 | 0.0011612 | 16.5818 | 142.6648 | 0.048907 | 3951.7542 | 0.0011612 | -5.8501 | 0 | -8.9408 | -285.184 | 0 | 97473.4544 | 1.1872 | 19.691 | -193.1918 | 0
77.1 | 0.0012375 | 16.5818 | 142.3723 | 0.048907 | 3951.7542 | 0.0012375 | -5.8501 | 0 | -8.9408 | -285.631 | 0 | 97476.8598 | 1.1872 | 19.691 | -193.1933 | 0
77.15 | 0.0013019 | 16.5817 | 142.0798 | 0.048907 | 3951.7542 | 0.0013019 | -5.85 | 0 | -8.9408 | -286.0781 | 0 | 97480.2652 | 1.1872 | 19.691 | -193.1945 | 0
77.2 | 0.0013564 | 16.5817 | 141.7873 | 0.048907 | 3951.7542 | 0.0013564 | -5.8499 | 0 | -8.9408 | -286.5251 | 0 | 97483.6707 | 1.1873 | 19.691 | -193.1956 | 0
77.25 | 0.0014025 | 16.5817 | 141.4948 | 0.048906 | 3951.7542 | 0.0014025 | -5.8499 | 0 | -8.9408 | -286.9722 | 0 | 97487.0762 | 1.1873 | 19.691 | -193.1965 | 0
77.3 | 0.0014414 | 16.5817 | 141.2023 | 0.048906 | 3951.7542 | 0.0014414 | -5.8498 | 0 | -8.9408 | -287.4192 | 0 | 97490.4818 | 1.1873 | 19.691 | -193.1973 | 0
77.35 | 0.0014743 | 16.5816 | 140.9098 | 0.048906 | 3951.7542 | 0.0014743 | -5.8497 | 0 | -8.9408 | -287.8662 | 0 | 97493.8875 | 1.1874 | 19.691 | -193.1979 | 0
77.4 | 0.0015022 | 16.5816 | 140.6173 | 0.048906 | 3951.7542 | 0.0015022 | -5.8496 | 0 | -8.9408 | -288.3133 | 0 | 97497.2932 | 1.1874 | 19.691 | -193.1985 | 0
77.45 | 0.0015257 | 16.5816 | 140.3249 | 0.048905 | 3951.7542 | 0.0015257 | -5.8496 | 0 | -8.9408 | -288.7603 | 0 | 97500.6989 | 1.1874 | 19.691 | -193.1989 | 0
77.5 | 0.0015456 | 16.5816 | 140.0324 | 0.048905 | 3951.7542 | 0.0015456 | -5.8495 | 0 | -8.9408 | -289.2074 | 0 | 97504.1047 | 1.1875 | 19.691 | -193.1993 | 0
77.55 | 0.0015624 | 16.5815 | 139.7399 | 0.048905 | 3951.7542 | 0.0015624 | -5.8494 | 0 | -8.9408 | -289.6544 | 0 | 97507.5106 | 1.1875 | 19.691 | -193.1997 | 0
77.6 | 0.0015766 | 16.5815 | 139.4474 | 0.048905 | 3951.7542 | 0.0015766 | -5.8493 | 0 | -8.9408 | -290.1014 | 0 | 97510.9165 | 1.1875 | 19.691 | -193.1999 | 0
77.65 | 0.0015886 | 16.5815 | 139.155 | 0.048905 | 3951.7542 | 0.0015886 | -5.8493 | 0 | -8.9408 | -290.5485 | 0 | 97514.3224 | 1.1876 | 19.691 | -193.2002 | 0
77.7 | 0.0015988 | 16.5815 | 138.8625 | 0.048904 | 3951.7542 | 0.0015988 | -5.8492 | 0 | -8.9408 | -290.9955 | 0 | 97517.7285 | 1.1876 | 19.691 | -193.2004 | 0
77.75 | 0.0016073 | 16.5814 | 138.5701 | 0.048904 | 3951.7542 | 0.0016073 | -5.8491 | 0 | -8.9408 | -291.4426 | 0 | 97521.1345 | 1.1876 | 19.691 | -193.2005 | 0
77.8 | 0.0016146 | 16.5814 | 138.2776 | 0.048904 | 3951.7542 | 0.0016146 | -5.849 | 0 | -8.9408 | -291.8896 | 0 | 97524.5406 | 1.1877 | 19.691 | -193.2007 | 0
77.85 | 0.0016207 | 16.5814 | 137.9852 | 0.048904 | 3951.7542 | 0.0016207 | -5.8489 | 0 | -8.9408 | -292.3366 | 0 | 97527.9468 | 1.1877 | 19.691 | -193.2008 | 0
77.9 | 0.0016258 | 16.5813 | 137.6927 | 0.048903 | 3951.7542 | 0.0016258 | -5.8489 | 0 | -8.9408 | -292.7837 | 0 | 97531.353 | 1.1877 | 19.691 | -193.2009 | 0
77.95 | 0.0016302 | 16.5813 | 137.4003 | 0.048903 | 3951.7542 | 0.0016302 | -5.8488 | 0 | -8.9408 | -293.2307 | 0 | 97534.7592 | 1.1878 | 19.691 | -193.201 | 0
78 | 0.0016338 | 16.5813 | 137.1078 | 0.048903 | 3951.7542 | 0.0016338 | -5.8487 | 0 | -8.9408 | -293.6778 | 0 | 97538.1655 | 1.1878 | 19.691 | -193.2011 | 0
78.05 | 0.0016369 | 16.5813 | 136.8154 | 0.048903 | 3951.7542 | 0.0016369 | -5.8486 | 0 | -8.9408 | -294.1248 | 0 | 97541.5719 | 1.1878 | 19.691 | -193.2011 | 0
78.1 | 0.0016395 | 16.5812 | 136.523 | 0.048902 | 3951.7542 | 0.0016395 | -5.8485 | 0 | -8.9408 | -294.5718 | 0 | 97544.9783 | 1.1879 | 19.691 | -193.2012 | 0
78.15 | 0.0016417 | 16.5812 | 136.2306 | 0.048902 | 3951.7542 | 0.0016417 | -5.8484 | 0 | -8.9408 | -295.0189 | 0 | 97548.3847 | 1.1879 | 19.691 | -193.2012 | 0
78.2 | 0.0016436 | 16.5812 | 135.9381 | 0.048902 | 3951.7542 | 0.0016436 | -5.8484 | 0 | -8.9408 | -295.4659 | 0 | 97551.7912 | 1.1879 | 19.691 | -193.2013 | 0
78.25 | 0.0016451 | 16.5811 | 135.6457 | 0.048902 | 3951.7542 | 0.0016451 | -5.8483 | 0 | -8.9408 | -295.913 | 0 | 97555.1978 | 1.188 | 19.691 | -193.2013 | 0
78.3 | 0.0016465 | 16.5811 | 135.3533 | 0.048901 | 3951.7542 | 0.0016465 | -5.8482 | 0 | -8.9408 | -296.36 | 0 | 97558.6044 | 1.188 | 19.691 | -193.2013 | 0
78.35 | 0.0016475 | 16.5811 | 135.0609 | 0.048901 | 3951.7542 | 0.0016475 | -5.8481 | 0 | -8.9408 | -296.807 | 0 | 97562.011 | 1.188 | 19.691 | -193.2013 | 0
78.4 | 0.0016485 | 16.5811 | 134.7685 | 0.048901 | 3951.7542 | 0.0016485 | -5.848 | 0 | -8.9408 | -297.2541 | 0 | 97565.4177 | 1.1881 | 19.691 | -193.2014 | 0
78.45 | 0.0016492 | 16.581 | 134.4761 | 0.048901 | 3951.7542 | 0.0016492 | -5.848 | 0 | -8.9408 | -297.7011 | 0 | 97568.8244 | 1.1881 | 19.691 | -193.2014 | 0
78.5 | 0.0016499 | 16.581 | 134.1837 | 0.0489 | 3951.7542 | 0.0016499 | -5.8479 | 0 | -8.9408 | -298.1482 | 0 | 97572.2312 | 1.1881 | 19.691 | -193.2014 | 0
78.55 | 0.0016504 | 16.581 | 133.8913 | 0.0489 | 3951.7542 | 0.0016504 | -5.8478 | 0 | -8.9408 | -298.5952 | 0 | 97575.638 | 1.1882 | 19.691 | -193.2014 | 0
78.6 | 0.0016508 | 16.5809 | 133.5989 | 0.0489 | 3951.7542 | 0.0016508 | -5.8477 | 0 | -8.9408 | -299.0422 | 0 | 97579.0449 | 1.1882 | 19.691 | -193.2014 | 0
78.65 | 0.0016512 | 16.5809 | 133.3065 | 0.0489 | 3951.7542 | 0.0016512 | -5.8476 | 0 | -8.9408 | -299.4893 | 0 | 97582.4519 | 1.1882 | 19.691 | -193.2014 | 0
78.7 | 0.0016515 | 16.5809 | 133.0142 | 0.048899 | 3951.7542 | 0.0016515 | -5.8475 | 0 | -8.9408 | -299.9363 | 0 | 97585.8588 | 1.1883 | 19.691 | -193.2014 | 0
78.75 | 0.0016517 | 16.5808 | 132.7218 | 0.048899 | 3951.7542 | 0.0016517 | -5.8475 | 0 | -8.9408 | -300.3834 | 0 | 97589.2659 | 1.1883 | 19.691 | -193.2014 | 0
78.8 | 0.0016519 | 16.5808 | 132.4294 | 0.048899 | 3951.7542 | 0.0016519 | -5.8474 | 0 | -8.9408 | -300.8304 | 0 | 97592.6729 | 1.1883 | 19.691 | -193.2014 | 0
78.85 | 0.0016521 | 16.5808 | 132.137 | 0.048899 | 3951.7542 | 0.0016521 | -5.8473 | 0 | -8.9408 | -301.2774 | 0 | 97596.0801 | 1.1884 | 19.691 | -193.2014 | 0
78.9 | 0.0016522 | 16.5808 | 131.8447 | 0.048898 | 3951.7542 | 0.0016522 | -5.8472 | 0 | -8.9408 | -301.7245 | 0 | 97599.4872 | 1.1884 | 19.691 | -193.2014 | 0
78.95 | 0.0016523 | 16.5807 | 131.5523 | 0.048898 | 3951.7542 | 0.0016523 | -5.8471 | 0 | -8.9408 | -302.1715 | 0 | 97602.8944 | 1.1884 | 19.691 | -193.2014 | 0
79 | 0.0016524 | 16.5807 | 131.26 | 0.048898 | 3951.7542 | 0.0016524 | -5.847 | 0 | -8.9408 | -302.6186 | 0 | 97606.3017 | 1.1885 | 19.691 | -193.2014 | 0
79.05 | 0.0016524 | 16.5807 | 130.9676 | 0.048898 | 3951.7542 | 0.0016524 | -5.847 | 0 | -8.9408 | -303.0656 | 0 | 97609.709 | 1.1885 | 19.691 | -193.2014 | 0
79.1 | 0.0016525 | 16.5806 | 130.6753 | 0.048897 | 3951.7542 | 0.0016525 | -5.8469 | 0 | -8.9408 | -303.5126 | 0 | 97613.1164 | 1.1885 | 19.691 | -193.2014 | 0
79.15 | 0.0016525 | 16.5806 | 130.3829 | 0.048897 | 3951.7542 | 0.0016525 | -5.8468 | 0 | -8.9408 | -303.9597 | 0 | 97616.5238 | 1.1886 | 19.691 | -193.2014 | 0
79.2 | 0.0016525 | 16.5806 | 130.0906 | 0.048897 | 3951.7542 | 0.0016525 | -5.8467 | 0 | -8.9408 | -304.4067 | 0 | 97619.9313 | 1.1886 | 19.691 | -193.2014 | 0
79.25 | 0.0016525 | 16.5806 | 129.7983 | 0.048897 | 3951.7542 | 0.0016525 | -5.8466 | 0 | -8.9408 | -304.8538 | 0 | 97623.3388 | 1.1886 | 19.691 | -193.2014 | 0
79.3 | 0.0016525 | 16.5805 | 129.5059 | 0.048896 | 3951.7542 | 0.0016525 | -5.8465 | 0 | -8.9408 | -305.3008 | 0 | 97626.7463 | 1.1887 | 19.691 | -193.2014 | 0
79.35 | 0.0016525 | 16.5805 | 129.2136 | 0.048896 | 3951.7542 | 0.0016525 | -5.8465 | 0 | -8.9408 | -305.7478 | 0 | 97630.1539 | 1.1887 | 19.691 | -193.2014 | 0
79.4 | 0.0016525 | 16.5805 | 128.9213 | 0.048896 | 3951.7542 | 0.0016525 | -5.8464 | 0 | -8.9408 | -306.1949 | 0 | 97633.5616 | 1.1887 | 19.691 | -193.2014 | 0
79.45 | 0.0016524 | 16.5804 | 128.629 | 0.048896 | 3951.7542 | 0.0016524 | -5.8463 | 0 | -8.9408 | -306.6419 | 0 | 97636.9693 | 1.1888 | 19.691 | -193.2014 | 0
79.5 | 0.0016524 | 16.5804 | 128.3367 | 0.048895 | 3951.7542 | 0.0016524 | -5.8462 | 0 | -8.9408 | -307.089 | 0 | 97640.377 | 1.1888 | 19.691 | -193.2014 | 0
79.55 | 0.0016524 | 16.5804 | 128.0443 | 0.048895 | 3951.7542 | 0.0016524 | -5.8461 | 0 | -8.9408 | -307.536 | 0 | 97643.7848 | 1.1888 | 19.691 | -193.2014 | 0
79.6 | 0.0016523 | 16.5804 | 127.752 | 0.048895 | 3951.7542 | 0.0016523 | -5.8461 | 0 | -8.9408 | -307.983 | 0 | 97647.1927 | 1.1889 | 19.691 | -193.2014 | 0
79.65 | 0.0016523 | 16.5803 | 127.4597 | 0.048895 | 3951.7542 | 0.0016523 | -5.846 | 0 | -8.9408 | -308.4301 | 0 | 97650.6006 | 1.1889 | 19.691 | -193.2014 | 0
79.7 | 0.0016522 | 16.5803 | 127.1674 | 0.048894 | 3951.7542 | 0.0016522 | -5.8459 | 0 | -8.9408 | -308.8771 | 0 | 97654.0085 | 1.1889 | 19.691 | -193.2014 | 0
79.75 | 0.0016522 | 16.5803 | 126.8752 | 0.048894 | 3951.7542 | 0.0016522 | -5.8458 | 0 | -8.9408 | -309.3242 | 0 | 97657.4165 | 1.189 | 19.691 | -193.2014 | 0
79.8 | 0.0016521 | 16.5802 | 126.5829 | 0.048894 | 3951.7542 | 0.0016521 | -5.8457 | 0 | -8.9408 | -309.7712 | 0 | 97660.8246 | 1.189 | 19.691 | -193.2014 | 0
79.85 | 0.0016521 | 16.5802 | 126.2906 | 0.048894 | 3951.7542 | 0.0016521 | -5.8456 | 0 | -8.9408 | -310.2182 | 0 | 97664.2326 | 1.189 | 19.691 | -193.2014 | 0
79.9 | 0.001652 | 16.5802 | 125.9983 | 0.048893 | 3951.7542 | 0.001652 | -5.8456 | 0 | -8.9408 | -310.6653 | 0 | 97667.6408 | 1.1891 | 19.691 | -193.2014 | 0
79.95 | 0.001652 | 16.5801 | 125.706 | 0.048893 | 3951.7542 | 0.001652 | -5.8455 | 0 | -8.9408 | -311.1123 | 0 | 97671.049 | 1.1891 | 19.691 | -193.2014 | 0
80 | 0.0016519 | 16.5801 | 125.4138 | 0.048893 | 3951.7542 | 0.0016519 | -5.8454 | 0 | -8.9408 | -311.5594 | 0 | 97674.4572 | 1.1891 | 19.691 | -193.2014 | 0
80.05 | 0.0016519 | 16.5801 | 125.1215 | 0.048893 | 3951.7542 | 0.0016519 | -5.8453 | 0 | -8.9408 | -312.0064 | 0 | 97677.8655 | 1.1892 | 19.691 | -193.2014 | 0
80.1 | 0.0016518 | 16.5801 | 124.8292 | 0.048892 | 3951.7542 | 0.0016518 | -5.8452 | 0 | -8.9408 | -312.4534 | 0 | 97681.2738 | 1.1892 | 19.691 | -193.2014 | 0
80.15 | 0.0016518 | 16.58 | 124.537 | 0.048892 | 3951.7542 | 0.0016518 | -5.8451 | 0 | -8.9408 | -312.9005 | 0 | 97684.6822 | 1.1892 | 19.691 | -193.2014 | 0
80.2 | 0.0016517 | 16.58 | 124.2447 | 0.048892 | 3951.7542 | 0.0016517 | -5.8451 | 0 | -8.9408 | -313.3475 | 0 | 97688.0906 | 1.1893 | 19.691 | -193.2014 | 0
80.25 | 0.0016517 | 16.58 | 123.9525 | 0.048892 | 3951.7542 | 0.0016517 | -5.845 | 0 | -8.9408 | -313.7946 | 0 | 97691.4991 | 1.1893 | 19.691 | -193.2014 | 0
80.3 | 0.0016516 | 16.5799 | 123.6602 | 0.048891 | 3951.7542 | 0.0016516 | -5.8449 | 0 | -8.9408 | -314.2416 | 0 | 97694.9076 | 1.1893 | 19.691 | -193.2014 | 0
80.35 | 0.0016515 | 16.5799 | 123.368 | 0.048891 | 3951.7542 | 0.0016515 | -5.8448 | 0 | -8.9408 | -314.6886 | 0 | 97698.3162 | 1.1894 | 19.691 | -193.2014 | 0
80.4 | 0.0016515 | 16.5799 | 123.0757 | 0.048891 | 3951.7542 | 0.0016515 | -5.8447 | 0 | -8.9408 | -315.1357 | 0 | 97701.7248 | 1.1894 | 19.691 | -193.2014 | 0
80.45 | 0.0016514 | 16.5799 | 122.7835 | 0.048891 | 3951.7542 | 0.0016514 | -5.8446 | 0 | -8.9408 | -315.5827 | 0 | 97705.1334 | 1.1894 | 19.691 | -193.2014 | 0
80.5 | 0.0016514 | 16.5798 | 122.4913 | 0.04889 | 3951.7542 | 0.0016514 | -5.8446 | 0 | -8.9408 | -316.0298 | 0 | 97708.5421 | 1.1895 | 19.691 | -193.2014 | 0
80.55 | 0.0016513 | 16.5798 | 122.199 | 0.04889 | 3951.7542 | 0.0016513 | -5.8445 | 0 | -8.9408 | -316.4768 | 0 | 97711.9509 | 1.1895 | 19.691 | -193.2014 | 0
80.6 | 0.0016513 | 16.5798 | 121.9068 | 0.04889 | 3951.7542 | 0.0016513 | -5.8444 | 0 | -8.9408 | -316.9238 | 0 | 97715.3597 | 1.1895 | 19.691 | -193.2014 | 0
80.65 | 0.0016512 | 16.5797 | 121.6146 | 0.04889 | 3951.7542 | 0.0016512 | -5.8443 | 0 | -8.9408 | -317.3709 | 0 | 97718.7686 | 1.1896 | 19.691 | -193.2014 | 0
80.7 | 0.0016511 | 16.5797 | 121.3224 | 0.048889 | 3951.7542 | 0.0016511 | -5.8442 | 0 | -8.9408 | -317.8179 | 0 | 97722.1775 | 1.1896 | 19.691 | -193.2014 | 0
80.75 | 0.0016511 | 16.5797 | 121.0302 | 0.048889 | 3951.7542 | 0.0016511 | -5.8442 | 0 | -8.9408 | -318.265 | 0 | 97725.5864 | 1.1896 | 19.691 | -193.2014 | 0
80.8 | 0.001651 | 16.5797 | 120.738 | 0.048889 | 3951.7542 | 0.001651 | -5.8441 | 0 | -8.9408 | -318.712 | 0 | 97728.9954 | 1.1897 | 19.691 | -193.2014 | 0
80.85 | 0.001651 | 16.5796 | 120.4458 | 0.048889 | 3951.7542 | 0.001651 | -5.844 | 0 | -8.9408 | -319.159 | 0 | 97732.4045 | 1.1897 | 19.691 | -193.2014 | 0
80.9 | 0.0016509 | 16.5796 | 120.1536 | 0.048888 | 3951.7542 | 0.0016509 | -5.8439 | 0 | -8.9408 | -319.6061 | 0 | 97735.8136 | 1.1897 | 19.691 | -193.2014 | 0
80.95 | 0.0016509 | 16.5796 | 119.8614 | 0.048888 | 3951.7542 | 0.0016509 | -5.8438 | 0 | -8.9408 | -320.0531 | 0 | 97739.2227 | 1.1898 | 19.691 | -193.2014 | 0
81 | 0.0016508 | 16.5795 | 119.5692 | 0.048888 | 3951.7542 | 0.0016508 | -5.8437 | 0 | -8.9408 | -320.5002 | 0 | 97742.6319 | 1.1898 | 19.691 | -193.2014 | 0
81.05 | 0.0016507 | 16.5795 | 119.277 | 0.048888 | 3951.7542 | 0.0016507 | -5.8437 | 0 | -8.9408 | -320.9472 | 0 | 97746.0412 | 1.1898 | 19.691 | -193.2014 | 0
81.1 | 0.0016507 | 16.5795 | 118.9848 | 0.048887 | 3951.7542 | 0.0016507 | -5.8436 | 0 | -8.9408 | -321.3942 | 0 | 97749.4504 | 1.1899 | 19.691 | -193.2014 | 0
81.15 | 0.0016506 | 16.5795 | 118.6926 | 0.048887 | 3951.7542 | 0.0016506 | -5.8435 | 0 | -8.9408 | -321.8413 | 0 | 97752.8598 | 1.1899 | 19.691 | -193.2014 | 0
81.2 | 0.0016506 | 16.5794 | 118.4005 | 0.048887 | 3951.7542 | 0.0016506 | -5.8434 | 0 | -8.9408 | -322.2883 | 0 | 97756.2692 | 1.1899 | 19.691 | -193.2014 | 0
81.25 | 0.0016505 | 16.5794 | 118.1083 | 0.048887 | 3951.7542 | 0.0016505 | -5.8433 | 0 | -8.9408 | -322.7354 | 0 | 97759.6786 | 1.19 | 19.691 | -193.2014 | 0
81.3 | 0.0016505 | 16.5794 | 117.8161 | 0.048886 | 3951.7542 | 0.0016505 | -5.8432 | 0 | -8.9408 | -323.1824 | 0 | 97763.0881 | 1.19 | 19.691 | -193.2014 | 0
81.35 | 0.0016504 | 16.5793 | 117.524 | 0.048886 | 3951.7542 | 0.0016504 | -5.8432 | 0 | -8.9408 | -323.6294 | 0 | 97766.4976 | 1.19 | 19.691 | -193.2014 | 0
81.4 | 0.0016503 | 16.5793 | 117.2318 | 0.048886 | 3951.7542 | 0.0016503 | -5.8431 | 0 | -8.9408 | -324.0765 | 0 | 97769.9072 | 1.1901 | 19.691 | -193.2014 | 0
81.45 | 0.0016503 | 16.5793 | 116.9397 | 0.048886 | 3951.7542 | 0.0016503 | -5.843 | 0 | -8.9408 | -324.5235 | 0 | 97773.3168 | 1.1901 | 19.691 | -193.2014 | 0
81.5 | 0.0016502 | 16.5792 | 116.6475 | 0.048885 | 3951.7542 | 0.0016502 | -5.8429 | 0 | -8.9408 | -324.9706 | 0 | 97776.7265 | 1.1901 | 19.691 | -193.2014 | 0
81.55 | 0.0016502 | 16.5792 | 116.3554 | 0.048885 | 3951.7542 | 0.0016502 | -5.8428 | 0 | -8.9408 | -325.4176 | 0 | 97780.1362 | 1.1902 | 19.691 | -193.2014 | 0
81.6 | 0.0016501 | 16.5792 | 116.0632 | 0.048885 | 3951.7542 | 0.0016501 | -5.8428 | 0 | -8.9408 | -325.8646 | 0 | 97783.546 | 1.1902 | 19.691 | -193.2014 | 0
81.65 | 0.0016501 | 16.5792 | 115.7711 | 0.048885 | 3951.7542 | 0.0016501 | -5.8427 | 0 | -8.9408 | -326.3117 | 0 | 97786.9558 | 1.1902 | 19.691 | -193.2014 | 0
81.7 | 0.00165 | 16.5791 | 115.479 | 0.048884 | 3951.7542 | 0.00165 | -5.8426 | 0 | -8.9408 | -326.7587 | 0 | 97790.3657 | 1.1903 | 19.691 | -193.2014 | 0
81.75 | 0.0016499 | 16.5791 | 115.1868 | 0.048884 | 3951.7542 | 0.0016499 | -5.8425 | 0 | -8.9408 | -327.2058 | 0 | 97793.7756 | 1.1903 | 19.691 | -193.2014 | 0
81.8 | 0.0016499 | 16.5791 | 114.8947 | 0.048884 | 3951.7542 | 0.0016499 | -5.8424 | 0 | -8.9408 | -327.6528 | 0 | 97797.1856 | 1.1903 | 19.691 | -193.2014 | 0
81.85 | 0.0016498 | 16.579 | 114.6026 | 0.048884 | 3951.7542 | 0.0016498 | -5.8423 | 0 | -8.9408 | -328.0998 | 0 | 97800.5956 | 1.1904 | 19.691 | -193.2014 | 0
81.9 | 0.0016498 | 16.579 | 114.3105 | 0.048883 | 3951.7542 | 0.0016498 | -5.8423 | 0 | -8.9408 | -328.5469 | 0 | 97804.0056 | 1.1904 | 19.691 | -193.2014 | 0
81.95 | 0.0016497 | 16.579 | 114.0184 | 0.048883 | 3951.7542 | 0.0016497 | -5.8422 | 0 | -8.9408 | -328.9939 | 0 | 97807.4157 | 1.1904 | 19.691 | -193.2014 | 0
82 | 0.0016496 | 16.579 | 113.7263 | 0.048883 | 3951.7542 | 0.0016496 | -5.8421 | 0 | -8.9408 | -329.441 | 0 | 97810.8259 | 1.1905 | 19.691 | -193.2014 | 0
82.05 | 0.0016496 | 16.5789 | 113.4342 | 0.048883 | 3951.7542 | 0.0016496 | -5.842 | 0 | -8.9408 | -329.888 | 0 | 97814.2361 | 1.1905 | 19.691 | -193.2014 | 0
82.1 | 0.0016495 | 16.5789 | 113.1421 | 0.048882 | 3951.7542 | 0.0016495 | -5.8419 | 0 | -8.9408 | -330.335 | 0 | 97817.6464 | 1.1905 | 19.691 | -193.2014 | 0
82.15 | 0.0016495 | 16.5789 | 112.85 | 0.048882 | 3951.7542 | 0.0016495 | -5.8418 | 0 | -8.9408 | -330.7821 | 0 | 97821.0567 | 1.1906 | 19.691 | -193.2014 | 0
82.2 | 0.0016494 | 16.5788 | 112.5579 | 0.048882 | 3951.7542 | 0.0016494 | -5.8418 | 0 | -8.9408 | -331.2291 | 0 | 97824.467 | 1.1906 | 19.691 | -193.2014 | 0
82.25 | 0.0016494 | 16.5788 | 112.2658 | 0.048882 | 3951.7542 | 0.0016494 | -5.8417 | 0 | -8.9408 | -331.6762 | 0 | 97827.8774 | 1.1907 | 19.691 | -193.2014 | 0
82.3 | 0.0016493 | 16.5788 | 111.9737 | 0.048881 | 3951.7542 | 0.0016493 | -5.8416 | 0 | -8.9408 | -332.1232 | 0 | 97831.2878 | 1.1907 | 19.691 | -193.2014 | 0
82.35 | 0.0016492 | 16.5788 | 111.6816 | 0.048881 | 3951.7542 | 0.0016492 | -5.8415 | 0 | -8.9408 | -332.5702 | 0 | 97834.6983 | 1.1907 | 19.691 | -193.2014 | 0
82.4 | 0.0016492 | 16.5787 | 111.3896 | 0.048881 | 3951.7542 | 0.0016492 | -5.8414 | 0 | -8.9408 | -333.0173 | 0 | 97838.1089 | 1.1908 | 19.691 | -193.2014 | 0
82.45 | 0.0016491 | 16.5787 | 111.0975 | 0.048881 | 3951.7542 | 0.0016491 | -5.8413 | 0 | -8.9408 | -333.4643 | 0 | 97841.5195 | 1.1908 | 19.691 | -193.2014 | 0
82.5 | 0.0016491 | 16.5787 | 110.8054 | 0.04888 | 3951.7542 | 0.0016491 | -5.8413 | 0 | -8.9408 | -333.9114 | 0 | 97844.9301 | 1.1908 | 19.691 | -193.2014 | 0
82.55 | 0.001649 | 16.5786 | 110.5134 | 0.04888 | 3951.7542 | 0.001649 | -5.8412 | 0 | -8.9408 | -334.3584 | 0 | 97848.3408 | 1.1909 | 19.691 | -193.2014 | 0
82.6 | 0.001649 | 16.5786 | 110.2213 | 0.04888 | 3951.7542 | 0.001649 | -5.8411 | 0 | -8.9408 | -334.8054 | 0 | 97851.7515 | 1.1909 | 19.691 | -193.2014 | 0
82.65 | 0.0016489 | 16.5786 | 109.9293 | 0.04888 | 3951.7542 | 0.0016489 | -5.841 | 0 | -8.9408 | -335.2525 | 0 | 97855.1623 | 1.1909 | 19.691 | -193.2014 | 0
82.7 | 0.0016488 | 16.5786 | 109.6372 | 0.048879 | 3951.7542 | 0.0016488 | -5.8409 | 0 | -8.9408 | -335.6995 | 0 | 97858.5731 | 1.191 | 19.691 | -193.2014 | 0
82.75 | 0.0016488 | 16.5785 | 109.3452 | 0.048879 | 3951.7542 | 0.0016488 | -5.8409 | 0 | -8.9408 | -336.1466 | 0 | 97861.984 | 1.191 | 19.691 | -193.2014 | 0
82.8 | 0.0016487 | 16.5785 | 109.0531 | 0.048879 | 3951.7542 | 0.0016487 | -5.8408 | 0 | -8.9408 | -336.5936 | 0 | 97865.3949 | 1.191 | 19.691 | -193.2014 | 0
82.85 | 0.0016487 | 16.5785 | 108.7611 | 0.048879 | 3951.7542 | 0.0016487 | -5.8407 | 0 | -8.9408 | -337.0406 | 0 | 97868.8059 | 1.1911 | 19.691 | -193.2014 | 0
82.9 | 0.0016486 | 16.5784 | 108.4691 | 0.048878 | 3951.7542 | 0.0016486 | -5.8406 | 0 | -8.9408 | -337.4877 | 0 | 97872.2169 | 1.1911 | 19.691 | -193.2014 | 0
82.95 | 0.0016486 | 16.5784 | 108.177 | 0.048878 | 3951.7542 | 0.0016486 | -5.8405 | 0 | -8.9408 | -337.9347 | 0 | 97875.628 | 1.1911 | 19.691 | -193.2014 | 0
83 | 0.0016485 | 16.5784 | 107.885 | 0.048878 | 3951.7542 | 0.0016485 | -5.8404 | 0 | -8.9408 | -338.3818 | 0 | 97879.0391 | 1.1912 | 19.691 | -193.2014 | 0
83.05 | 0.0016484 | 16.5783 | 107.593 | 0.048878 | 3951.7542 | 0.0016484 | -5.8404 | 0 | -8.9408 | -338.8288 | 0 | 97882.4503 | 1.1912 | 19.691 | -193.2014 | 0
83.1 | 0.0016484 | 16.5783 | 107.301 | 0.048877 | 3951.7542 | 0.0016484 | -5.8403 | 0 | -8.9408 | -339.2758 | 0 | 97885.8615 | 1.1912 | 19.691 | -193.2013 | 0
83.15 | 0.0016483 | 16.5783 | 107.009 | 0.048877 | 3951.7542 | 0.0016483 | -5.8402 | 0 | -8.9408 | -339.7229 | 0 | 97889.2728 | 1.1913 | 19.691 | -193.2013 | 0
83.2 | 0.0016483 | 16.5783 | 106.7169 | 0.048877 | 3951.7542 | 0.0016483 | -5.8401 | 0 | -8.9408 | -340.1699 | 0 | 97892.6841 | 1.1913 | 19.691 | -193.2013 | 0
83.25 | 0.0016482 | 16.5782 | 106.4249 | 0.048877 | 3951.7542 | 0.0016482 | -5.84 | 0 | -8.9408 | -340.617 | 0 | 97896.0954 | 1.1913 | 19.691 | -193.2013 | 0
83.3 | 0.0016482 | 16.5782 | 106.1329 | 0.048877 | 3951.7542 | 0.0016482 | -5.8399 | 0 | -8.9408 | -341.064 | 0 | 97899.5069 | 1.1914 | 19.691 | -193.2013 | 0
83.35 | 0.0016481 | 16.5782 | 105.841 | 0.048876 | 3951.7542 | 0.0016481 | -5.8399 | 0 | -8.9408 | -341.511 | 0 | 97902.9183 | 1.1914 | 19.691 | -193.2013 | 0
83.4 | 0.001648 | 16.5781 | 105.549 | 0.048876 | 3951.7542 | 0.001648 | -5.8398 | 0 | -8.9408 | -341.9581 | 0 | 97906.3298 | 1.1914 | 19.691 | -193.2013 | 0
83.45 | 0.001648 | 16.5781 | 105.257 | 0.048876 | 3951.7542 | 0.001648 | -5.8397 | 0 | -8.9408 | -342.4051 | 0 | 97909.7414 | 1.1915 | 19.691 | -193.2013 | 0
83.5 | 0.0016479 | 16.5781 | 104.965 | 0.048876 | 3951.7542 | 0.0016479 | -5.8396 | 0 | -8.9408 | -342.8522 | 0 | 97913.153 | 1.1915 | 19.691 | -193.2013 | 0
83.55 | 0.0016479 | 16.5781 | 104.673 | 0.048875 | 3951.7542 | 0.0016479 | -5.8395 | 0 | -8.9408 | -343.2992 | 0 | 97916.5646 | 1.1915 | 19.691 | -193.2013 | 0
83.6 | 0.0016478 | 16.578 | 104.381 | 0.048875 | 3951.7542 | 0.0016478 | -5.8395 | 0 | -8.9408 | -343.7462 | 0 | 97919.9763 | 1.1916 | 19.691 | -193.2013 | 0
83.65 | 0.0016478 | 16.578 | 104.0891 | 0.048875 | 3951.7542 | 0.0016478 | -5.8394 | 0 | -8.9408 | -344.1933 | 0 | 97923.3881 | 1.1916 | 19.691 | -193.2013 | 0
83.7 | 0.0016477 | 16.578 | 103.7971 | 0.048875 | 3951.7542 | 0.0016477 | -5.8393 | 0 | -8.9408 | -344.6403 | 0 | 97926.7998 | 1.1916 | 19.691 | -193.2013 | 0
83.75 | 0.0016476 | 16.5779 | 103.5051 | 0.048874 | 3951.7542 | 0.0016476 | -5.8392 | 0 | -8.9408 | -345.0874 | 0 | 97930.2117 | 1.1917 | 19.691 | -193.2013 | 0
83.8 | 0.0016476 | 16.5779 | 103.2132 | 0.048874 | 3951.7542 | 0.0016476 | -5.8391 | 0 | -8.9408 | -345.5344 | 0 | 97933.6236 | 1.1917 | 19.691 | -193.2013 | 0
83.85 | 0.0016475 | 16.5779 | 102.9212 | 0.048874 | 3951.7542 | 0.0016475 | -5.839 | 0 | -8.9408 | -345.9814 | 0 | 97937.0355 | 1.1917 | 19.691 | -193.2013 | 0
83.9 | 0.0016475 | 16.5779 | 102.6293 | 0.048874 | 3951.7542 | 0.0016475 | -5.839 | 0 | -8.9408 | -346.4285 | 0 | 97940.4475 | 1.1918 | 19.691 | -193.2013 | 0
83.95 | 0.0016474 | 16.5778 | 102.3373 | 0.048873 | 3951.7542 | 0.0016474 | -5.8389 | 0 | -8.9408 | -346.8755 | 0 | 97943.8595 | 1.1918 | 19.691 | -193.2013 | 0
84 | 0.0016474 | 16.5778 | 102.0454 | 0.048873 | 3951.7542 | 0.0016474 | -5.8388 | 0 | -8.9408 | -347.3226 | 0 | 97947.2716 | 1.1918 | 19.691 | -193.2013 | 0
84.05 | 0.0016473 | 16.5778 | 101.7534 | 0.048873 | 3951.7542 | 0.0016473 | -5.8387 | 0 | -8.9408 | -347.7696 | 0 | 97950.6837 | 1.1919 | 19.691 | -193.2013 | 0
84.1 | 0.0016472 | 16.5777 | 101.4615 | 0.048873 | 3951.7542 | 0.0016472 | -5.8386 | 0 | -8.9408 | -348.2166 | 0 | 97954.0959 | 1.1919 | 19.691 | -193.2013 | 0
84.15 | 0.0016472 | 16.5777 | 101.1696 | 0.048872 | 3951.7542 | 0.0016472 | -5.8385 | 0 | -8.9408 | -348.6637 | 0 | 97957.5081 | 1.1919 | 19.691 | -193.2013 | 0
84.2 | 0.0016471 | 16.5777 | 100.8777 | 0.048872 | 3951.7542 | 0.0016471 | -5.8385 | 0 | -8.9408 | -349.1107 | 0 | 97960.9204 | 1.192 | 19.691 | -193.2013 | 0
84.25 | 0.0016471 | 16.5777 | 100.5857 | 0.048872 | 3951.7542 | 0.0016471 | -5.8384 | 0 | -8.9408 | -349.5578 | 0 | 97964.3327 | 1.192 | 19.691 | -193.2013 | 0
84.3 | 0.001647 | 16.5776 | 100.2938 | 0.048872 | 3951.7542 | 0.001647 | -5.8383 | 0 | -8.9408 | -350.0048 | 0 | 97967.7451 | 1.192 | 19.691 | -193.2013 | 0
84.35 | 0.0016469 | 16.5776 | 100.0019 | 0.048871 | 3951.7542 | 0.0016469 | -5.8382 | 0 | -8.9408 | -350.4518 | 0 | 97971.1575 | 1.1921 | 19.691 | -193.2013 | 0
84.4 | 0.0016469 | 16.5776 | 99.71 | 0.048871 | 3951.7542 | 0.0016469 | -5.8381 | 0 | -8.9408 | -350.8989 | 0 | 97974.57 | 1.1921 | 19.691 | -193.2013 | 0
84.45 | 0.0016468 | 16.5775 | 99.4181 | 0.048871 | 3951.7542 | 0.0016468 | -5.8381 | 0 | -8.9408 | -351.3459 | 0 | 97977.9825 | 1.1921 | 19.691 | -193.2013 | 0
84.5 | 0.0016468 | 16.5775 | 99.1262 | 0.048871 | 3951.7542 | 0.0016468 | -5.838 | 0 | -8.9408 | -351.793 | 0 | 97981.3951 | 1.1922 | 19.691 | -193.2013 | 0
84.55 | 0.0016467 | 16.5775 | 98.8343 | 0.04887 | 3951.7542 | 0.0016467 | -5.8379 | 0 | -8.9408 | -352.24 | 0 | 97984.8077 | 1.1922 | 19.691 | -193.2013 | 0
84.6 | 0.0016467 | 16.5774 | 98.5424 | 0.04887 | 3951.7542 | 0.0016467 | -5.8378 | 0 | -8.9408 | -352.687 | 0 | 97988.2203 | 1.1922 | 19.691 | -193.2013 | 0
84.65 | 0.0016466 | 16.5774 | 98.2505 | 0.04887 | 3951.7542 | 0.0016466 | -5.8377 | 0 | -8.9408 | -353.1341 | 0 | 97991.633 | 1.1923 | 19.691 | -193.2013 | 0
84.7 | 0.0016465 | 16.5774 | 97.9586 | 0.04887 | 3951.7542 | 0.0016465 | -5.8376 | 0 | -8.9408 | -353.5811 | 0 | 97995.0458 | 1.1923 | 19.691 | -193.2013 | 0
84.75 | 0.0016465 | 16.5774 | 97.6668 | 0.048869 | 3951.7542 | 0.0016465 | -5.8376 | 0 | -8.9408 | -354.0282 | 0 | 97998.4586 | 1.1923 | 19.691 | -193.2013 | 0
84.8 | 0.0016464 | 16.5773 | 97.3749 | 0.048869 | 3951.7542 | 0.0016464 | -5.8375 | 0 | -8.9408 | -354.4752 | 0 | 98001.8715 | 1.1924 | 19.691 | -193.2013 | 0
84.85 | 0.0016464 | 16.5773 | 97.083 | 0.048869 | 3951.7542 | 0.0016464 | -5.8374 | 0 | -8.9408 | -354.9222 | 0 | 98005.2844 | 1.1924 | 19.691 | -193.2013 | 0
84.9 | 0.0016463 | 16.5773 | 96.7911 | 0.048869 | 3951.7542 | 0.0016463 | -5.8373 | 0 | -8.9408 | -355.3693 | 0 | 98008.6973 | 1.1924 | 19.691 | -193.2013 | 0
84.95 | 0.0016463 | 16.5772 | 96.4993 | 0.048868 | 3951.7542 | 0.0016463 | -5.8372 | 0 | -8.9408 | -355.8163 | 0 | 98012.1103 | 1.1925 | 19.691 | -193.2013 | 0
85 | 0.0016462 | 16.5772 | 96.2074 | 0.048868 | 3951.7542 | 0.0016462 | -5.8371 | 0 | -8.9408 | -356.2634 | 0 | 98015.5233 | 1.1925 | 19.691 | -193.2013 | 0
85.05 | 0.0016461 | 16.5772 | 95.9156 | 0.048868 | 3951.7542 | 0.0016461 | -5.8371 | 0 | -8.9408 | -356.7104 | 0 | 98018.9364 | 1.1925 | 19.691 | -193.2013 | 0
85.1 | 0.0016461 | 16.5772 | 95.6237 | 0.048868 | 3951.7542 | 0.0016461 | -5.837 | 0 | -8.9408 | -357.1574 | 0 | 98022.3496 | 1.1926 | 19.691 | -193.2013 | 0
85.15 | 0.001646 | 16.5771 | 95.3319 | 0.048867 | 3951.7542 | 0.001646 | -5.8369 | 0 | -8.9408 | -357.6045 | 0 | 98025.7628 | 1.1926 | 19.691 | -193.2013 | 0
85.2 | 0.001646 | 16.5771 | 95.04 | 0.048867 | 3951.7542 | 0.001646 | -5.8368 | 0 | -8.9408 | -358.0515 | 0 | 98029.176 | 1.1926 | 19.691 | -193.2013 | 0
85.25 | 0.0016459 | 16.5771 | 94.7482 | 0.048867 | 3951.7542 | 0.0016459 | -5.8367 | 0 | -8.9408 | -358.4986 | 0 | 98032.5893 | 1.1927 | 19.691 | -193.2013 | 0
85.3 | 0.0016459 | 16.577 | 94.4563 | 0.048867 | 3951.7542 | 0.0016459 | -5.8367 | 0 | -8.9408 | -358.9456 | 0 | 98036.0026 | 1.1927 | 19.691 | -193.2013 | 0
85.35 | 0.0016458 | 16.577 | 94.1645 | 0.048866 | 3951.7542 | 0.0016458 | -5.8366 | 0 | -8.9408 | -359.3926 | 0 | 98039.416 | 1.1927 | 19.691 | -193.2013 | 0
85.4 | 0.0016457 | 16.577 | 93.8727 | 0.048866 | 3951.7542 | 0.0016457 | -5.8365 | 0 | -8.9408 | -359.8397 | 0 | 98042.8294 | 1.1928 | 19.691 | -193.2013 | 0
85.45 | 0.0016457 | 16.577 | 93.5809 | 0.048866 | 3951.7542 | 0.0016457 | -5.8364 | 0 | -8.9408 | -360.2867 | 0 | 98046.2429 | 1.1928 | 19.691 | -193.2013 | 0
85.5 | 0.0016456 | 16.5769 | 93.289 | 0.048866 | 3951.7542 | 0.0016456 | -5.8363 | 0 | -8.9408 | -360.7338 | 0 | 98049.6564 | 1.1928 | 19.691 | -193.2013 | 0
85.55 | 0.0016456 | 16.5769 | 92.9972 | 0.048865 | 3951.7542 | 0.0016456 | -5.8362 | 0 | -8.9408 | -361.1808 | 0 | 98053.07 | 1.1929 | 19.691 | -193.2013 | 0
85.6 | 0.0016455 | 16.5769 | 92.7054 | 0.048865 | 3951.7542 | 0.0016455 | -5.8362 | 0 | -8.9408 | -361.6278 | 0 | 98056.4836 | 1.1929 | 19.691 | -193.2013 | 0
85.65 | 0.0016455 | 16.5768 | 92.4136 | 0.048865 | 3951.7542 | 0.0016455 | -5.8361 | 0 | -8.9408 | -362.0749 | 0 | 98059.8973 | 1.1929 | 19.691 | -193.2013 | 0
85.7 | 0.0016454 | 16.5768 | 92.1218 | 0.048865 | 3951.7542 | 0.0016454 | -5.836 | 0 | -8.9408 | -362.5219 | 0 | 98063.311 | 1.193 | 19.691 | -193.2013 | 0
85.75 | 0.0016453 | 16.5768 | 91.83 | 0.048864 | 3951.7542 | 0.0016453 | -5.8359 | 0 | -8.9408 | -362.969 | 0 | 98066.7248 | 1.193 | 19.691 | -193.2013 | 0
85.8 | 0.0016453 | 16.5768 | 91.5382 | 0.048864 | 3951.7542 | 0.0016453 | -5.8358 | 0 | -8.9408 | -363.416 | 0 | 98070.1386 | 1.193 | 19.691 | -193.2013 | 0
85.85 | 0.0016452 | 16.5767 | 91.2464 | 0.048864 | 3951.7542 | 0.0016452 | -5.8357 | 0 | -8.9408 | -363.863 | 0 | 98073.5524 | 1.1931 | 19.691 | -193.2013 | 0
85.9 | 0.0016452 | 16.5767 | 90.9547 | 0.048864 | 3951.7542 | 0.0016452 | -5.8357 | 0 | -8.9408 | -364.3101 | 0 | 98076.9663 | 1.1931 | 19.691 | -193.2013 | 0
85.95 | 0.0016451 | 16.5767 | 90.6629 | 0.048863 | 3951.7542 | 0.0016451 | -5.8356 | 0 | -8.9408 | -364.7571 | 0 | 98080.3803 | 1.1931 | 19.691 | -193.2013 | 0
86 | 0.0016451 | 16.5766 | 90.3711 | 0.048863 | 3951.7542 | 0.0016451 | -5.8355 | 0 | -8.9408 | -365.2042 | 0 | 98083.7943 | 1.1932 | 19.691 | -193.2013 | 0
86.05 | 0.001645 | 16.5766 | 90.0793 | 0.048863 | 3951.7542 | 0.001645 | -5.8354 | 0 | -8.9408 | -365.6512 | 0 | 98087.2084 | 1.1932 | 19.691 | -193.2013 | 0
86.1 | 0.0016449 | 16.5766 | 89.7876 | 0.048863 | 3951.7542 | 0.0016449 | -5.8353 | 0 | -8.9408 | -366.0982 | 0 | 98090.6225 | 1.1932 | 19.691 | -193.2013 | 0
86.15 | 0.0016449 | 16.5765 | 89.4958 | 0.048862 | 3951.7542 | 0.0016449 | -5.8353 | 0 | -8.9408 | -366.5453 | 0 | 98094.0366 | 1.1933 | 19.691 | -193.2013 | 0
86.2 | 0.0016448 | 16.5765 | 89.204 | 0.048862 | 3951.7542 | 0.0016448 | -5.8352 | 0 | -8.9408 | -366.9923 | 0 | 98097.4508 | 1.1933 | 19.691 | -193.2013 | 0
86.25 | 0.0016448 | 16.5765 | 88.9123 | 0.048862 | 3951.7542 | 0.0016448 | -5.8351 | 0 | -8.9408 | -367.4394 | 0 | 98100.8651 | 1.1933 | 19.691 | -193.2013 | 0
86.3 | 0.0016447 | 16.5765 | 88.6205 | 0.048862 | 3951.7542 | 0.0016447 | -5.835 | 0 | -8.9408 | -367.8864 | 0 | 98104.2793 | 1.1934 | 19.691 | -193.2013 | 0
86.35 | 0.0016447 | 16.5764 | 88.3288 | 0.048861 | 3951.7542 | 0.0016447 | -5.8349 | 0 | -8.9408 | -368.3334 | 0 | 98107.6937 | 1.1934 | 19.691 | -193.2013 | 0
86.4 | 0.0016446 | 16.5764 | 88.037 | 0.048861 | 3951.7542 | 0.0016446 | -5.8348 | 0 | -8.9408 | -368.7805 | 0 | 98111.1081 | 1.1934 | 19.691 | -193.2013 | 0
86.45 | 0.0016445 | 16.5764 | 87.7453 | 0.048861 | 3951.7542 | 0.0016445 | -5.8348 | 0 | -8.9408 | -369.2275 | 0 | 98114.5225 | 1.1935 | 19.691 | -193.2013 | 0
86.5 | 0.0016445 | 16.5763 | 87.4535 | 0.048861 | 3951.7542 | 0.0016445 | -5.8347 | 0 | -8.9408 | -369.6746 | 0 | 98117.937 | 1.1935 | 19.691 | -193.2013 | 0
86.55 | 0.0016444 | 16.5763 | 87.1618 | 0.04886 | 3951.7542 | 0.0016444 | -5.8346 | 0 | -8.9408 | -370.1216 | 0 | 98121.3515 | 1.1935 | 19.691 | -193.2013 | 0
86.6 | 0.0016444 | 16.5763 | 86.8701 | 0.04886 | 3951.7542 | 0.0016444 | -5.8345 | 0 | -8.9408 | -370.5686 | 0 | 98124.7661 | 1.1936 | 19.691 | -193.2013 | 0
86.65 | 0.0016443 | 16.5763 | 86.5784 | 0.04886 | 3951.7542 | 0.0016443 | -5.8344 | 0 | -8.9408 | -371.0157 | 0 | 98128.1808 | 1.1936 | 19.691 | -193.2013 | 0
86.7 | 0.0016443 | 16.5762 | 86.2866 | 0.04886 | 3951.7542 | 0.0016443 | -5.8343 | 0 | -8.9408 | -371.4627 | 0 | 98131.5954 | 1.1936 | 19.691 | -193.2013 | 0
86.75 | 0.0016442 | 16.5762 | 85.9949 | 0.048859 | 3951.7542 | 0.0016442 | -5.8343 | 0 | -8.9408 | -371.9098 | 0 | 98135.0102 | 1.1937 | 19.691 | -193.2013 | 0
86.8 | 0.0016441 | 16.5762 | 85.7032 | 0.048859 | 3951.7542 | 0.0016441 | -5.8342 | 0 | -8.9408 | -372.3568 | 0 | 98138.4249 | 1.1937 | 19.691 | -193.2013 | 0
86.85 | 0.0016441 | 16.5761 | 85.4115 | 0.048859 | 3951.7542 | 0.0016441 | -5.8341 | 0 | -8.9408 | -372.8038 | 0 | 98141.8398 | 1.1937 | 19.691 | -193.2013 | 0
86.9 | 0.001644 | 16.5761 | 85.1198 | 0.048859 | 3951.7542 | 0.001644 | -5.834 | 0 | -8.9408 | -373.2509 | 0 | 98145.2546 | 1.1938 | 19.691 | -193.2013 | 0
86.95 | 0.001644 | 16.5761 | 84.8281 | 0.048858 | 3951.7542 | 0.001644 | -5.8339 | 0 | -8.9408 | -373.6979 | 0 | 98148.6695 | 1.1938 | 19.691 | -193.2013 | 0
87 | 0.0016439 | 16.5761 | 84.5364 | 0.048858 | 3951.7542 | 0.0016439 | -5.8339 | 0 | -8.9408 | -374.145 | 0 | 98152.0845 | 1.1938 | 19.691 | -193.2013 | 0
87.05 | 0.0016439 | 16.576 | 84.2447 | 0.048858 | 3951.7542 | 0.0016439 | -5.8338 | 0 | -8.9408 | -374.592 | 0 | 98155.4995 | 1.1939 | 19.691 | -193.2013 | 0
87.1 | 0.0016438 | 16.576 | 83.953 | 0.048858 | 3951.7542 | 0.0016438 | -5.8337 | 0 | -8.9408 | -375.039 | 0 | 98158.9146 | 1.1939 | 19.691 | -193.2013 | 0
87.15 | 0.0016437 | 16.576 | 83.6614 | 0.048857 | 3951.7542 | 0.0016437 | -5.8336 | 0 | -8.9408 | -375.4861 | 0 | 98162.3297 | 1.1939 | 19.691 | -193.2013 | 0
87.2 | 0.0016437 | 16.5759 | 83.3697 | 0.048857 | 3951.7542 | 0.0016437 | -5.8335 | 0 | -8.9408 | -375.9331 | 0 | 98165.7449 | 1.194 | 19.691 | -193.2013 | 0
87.25 | 0.0016436 | 16.5759 | 83.078 | 0.048857 | 3951.7542 | 0.0016436 | -5.8334 | 0 | -8.9408 | -376.3802 | 0 | 98169.1601 | 1.194 | 19.691 | -193.2013 | 0
87.3 | 0.0016436 | 16.5759 | 82.7863 | 0.048857 | 3951.7542 | 0.0016436 | -5.8334 | 0 | -8.9408 | -376.8272 | 0 | 98172.5753 | 1.194 | 19.691 | -193.2013 | 0
87.35 | 0.0016435 | 16.5759 | 82.4947 | 0.048856 | 3951.7542 | 0.0016435 | -5.8333 | 0 | -8.9408 | -377.2742 | 0 | 98175.9906 | 1.1941 | 19.691 | -193.2013 | 0
87.4 | 0.0016435 | 16.5758 | 82.203 | 0.048856 | 3951.7542 | 0.0016435 | -5.8332 | 0 | -8.9408 | -377.7213 | 0 | 98179.406 | 1.1941 | 19.691 | -193.2013 | 0
87.45 | 0.0016434 | 16.5758 | 81.9113 | 0.048856 | 3951.7542 | 0.0016434 | -5.8331 | 0 | -8.9408 | -378.1683 | 0 | 98182.8214 | 1.1941 | 19.691 | -193.2013 | 0
87.5 | 0.0016433 | 16.5758 | 81.6197 | 0.048856 | 3951.7542 | 0.0016433 | -5.833 | 0 | -8.9408 | -378.6154 | 0 | 98186.2368 | 1.1942 | 19.691 | -193.2012 | 0
87.55 | 0.0016433 | 16.5757 | 81.328 | 0.048855 | 3951.7542 | 0.0016433 | -5.833 | 0 | -8.9408 | -379.0624 | 0 | 98189.6523 | 1.1942 | 19.691 | -193.2012 | 0
87.6 | 0.0016432 | 16.5757 | 81.0364 | 0.048855 | 3951.7542 | 0.0016432 | -5.8329 | 0 | -8.9408 | -379.5094 | 0 | 98193.0679 | 1.1942 | 19.691 | -193.2012 | 0
87.65 | 0.0016432 | 16.5757 | 80.7448 | 0.048855 | 3951.7542 | 0.0016432 | -5.8328 | 0 | -8.9408 | -379.9565 | 0 | 98196.4835 | 1.1943 | 19.691 | -193.2012 | 0
87.7 | 0.0016431 | 16.5757 | 80.4531 | 0.048855 | 3951.7542 | 0.0016431 | -5.8327 | 0 | -8.9408 | -380.4035 | 0 | 98199.8991 | 1.1943 | 19.691 | -193.2012 | 0
87.75 | 0.0016431 | 16.5756 | 80.1615 | 0.048855 | 3951.7542 | 0.0016431 | -5.8326 | 0 | -8.9408 | -380.8506 | 0 | 98203.3148 | 1.1943 | 19.691 | -193.2012 | 0
87.8 | 0.001643 | 16.5756 | 79.8699 | 0.048854 | 3951.7542 | 0.001643 | -5.8325 | 0 | -8.9408 | -381.2976 | 0 | 98206.7305 | 1.1944 | 19.691 | -193.2012 | 0
87.85 | 0.0016429 | 16.5756 | 79.5782 | 0.048854 | 3951.7542 | 0.0016429 | -5.8325 | 0 | -8.9408 | -381.7446 | 0 | 98210.1463 | 1.1944 | 19.691 | -193.2012 | 0
87.9 | 0.0016429 | 16.5755 | 79.2866 | 0.048854 | 3951.7542 | 0.0016429 | -5.8324 | 0 | -8.9408 | -382.1917 | 0 | 98213.5622 | 1.1945 | 19.691 | -193.2012 | 0
87.95 | 0.0016428 | 16.5755 | 78.995 | 0.048854 | 3951.7542 | 0.0016428 | -5.8323 | 0 | -8.9408 | -382.6387 | 0 | 98216.978 | 1.1945 | 19.691 | -193.2012 | 0
88 | 0.0016428 | 16.5755 | 78.7034 | 0.048853 | 3951.7542 | 0.0016428 | -5.8322 | 0 | -8.9408 | -383.0858 | 0 | 98220.394 | 1.1945 | 19.691 | -193.2012 | 0
88.05 | 0.0016427 | 16.5754 | 78.4118 | 0.048853 | 3951.7542 | 0.0016427 | -5.8321 | 0 | -8.9408 | -383.5328 | 0 | 98223.8099 | 1.1946 | 19.691 | -193.2012 | 0
88.1 | 0.0016427 | 16.5754 | 78.1202 | 0.048853 | 3951.7542 | 0.0016427 | -5.832 | 0 | -8.9408 | -383.9798 | 0 | 98227.226 | 1.1946 | 19.691 | -193.2012 | 0
88.15 | 0.0016426 | 16.5754 | 77.8286 | 0.048853 | 3951.7542 | 0.0016426 | -5.832 | 0 | -8.9408 | -384.4269 | 0 | 98230.642 | 1.1946 | 19.691 | -193.2012 | 0
88.2 | 0.0016425 | 16.5754 | 77.537 | 0.048852 | 3951.7542 | 0.0016425 | -5.8319 | 0 | -8.9408 | -384.8739 | 0 | 98234.0582 | 1.1947 | 19.691 | -193.2012 | 0
88.25 | 0.0016425 | 16.5753 | 77.2454 | 0.048852 | 3951.7542 | 0.0016425 | -5.8318 | 0 | -8.9408 | -385.321 | 0 | 98237.4743 | 1.1947 | 19.691 | -193.2012 | 0
88.3 | 0.0016424 | 16.5753 | 76.9538 | 0.048852 | 3951.7542 | 0.0016424 | -5.8317 | 0 | -8.9408 | -385.768 | 0 | 98240.8906 | 1.1947 | 19.691 | -193.2012 | 0
88.35 | 0.0016424 | 16.5753 | 76.6622 | 0.048852 | 3951.7542 | 0.0016424 | -5.8316 | 0 | -8.9408 | -386.215 | 0 | 98244.3068 | 1.1948 | 19.691 | -193.2012 | 0
88.4 | 0.0016423 | 16.5752 | 76.3706 | 0.048851 | 3951.7542 | 0.0016423 | -5.8316 | 0 | -8.9408 | -386.6621 | 0 | 98247.7231 | 1.1948 | 19.691 | -193.2012 | 0
88.45 | 0.0016423 | 16.5752 | 76.079 | 0.048851 | 3951.7542 | 0.0016423 | -5.8315 | 0 | -8.9408 | -387.1091 | 0 | 98251.1395 | 1.1948 | 19.691 | -193.2012 | 0
88.5 | 0.0016422 | 16.5752 | 75.7875 | 0.048851 | 3951.7542 | 0.0016422 | -5.8314 | 0 | -8.9408 | -387.5562 | 0 | 98254.5559 | 1.1949 | 19.691 | -193.2012 | 0
88.55 | 0.0016421 | 16.5752 | 75.4959 | 0.048851 | 3951.7542 | 0.0016421 | -5.8313 | 0 | -8.9408 | -388.0032 | 0 | 98257.9724 | 1.1949 | 19.691 | -193.2012 | 0
88.6 | 0.0016421 | 16.5751 | 75.2043 | 0.04885 | 3951.7542 | 0.0016421 | -5.8312 | 0 | -8.9408 | -388.4502 | 0 | 98261.3889 | 1.1949 | 19.691 | -193.2012 | 0
88.65 | 0.001642 | 16.5751 | 74.9128 | 0.04885 | 3951.7542 | 0.001642 | -5.8311 | 0 | -8.9408 | -388.8973 | 0 | 98264.8054 | 1.195 | 19.691 | -193.2012 | 0
88.7 | 0.001642 | 16.5751 | 74.6212 | 0.04885 | 3951.7542 | 0.001642 | -5.8311 | 0 | -8.9408 | -389.3443 | 0 | 98268.222 | 1.195 | 19.691 | -193.2012 | 0
88.75 | 0.0016419 | 16.575 | 74.3297 | 0.04885 | 3951.7542 | 0.0016419 | -5.831 | 0 | -8.9408 | -389.7914 | 0 | 98271.6387 | 1.195 | 19.691 | -193.2012 | 0
88.8 | 0.0016419 | 16.575 | 74.0381 | 0.048849 | 3951.7542 | 0.0016419 | -5.8309 | 0 | -8.9408 | -390.2384 | 0 | 98275.0554 | 1.1951 | 19.691 | -193.2012 | 0
88.85 | 0.0016418 | 16.575 | 73.7466 | 0.048849 | 3951.7542 | 0.0016418 | -5.8308 | 0 | -8.9408 | -390.6854 | 0 | 98278.4721 | 1.1951 | 19.691 | -193.2012 | 0
88.9 | 0.0016417 | 16.575 | 73.4551 | 0.048849 | 3951.7542 | 0.0016417 | -5.8307 | 0 | -8.9408 | -391.1325 | 0 | 98281.8889 | 1.1951 | 19.691 | -193.2012 | 0
88.95 | 0.0016417 | 16.5749 | 73.1635 | 0.048849 | 3951.7542 | 0.0016417 | -5.8307 | 0 | -8.9408 | -391.5795 | 0 | 98285.3058 | 1.1952 | 19.691 | -193.2012 | 0
89 | 0.0016416 | 16.5749 | 72.872 | 0.048848 | 3951.7542 | 0.0016416 | -5.8306 | 0 | -8.9408 | -392.0266 | 0 | 98288.7226 | 1.1952 | 19.691 | -193.2012 | 0
89.05 | 0.0016416 | 16.5749 | 72.5805 | 0.048848 | 3951.7542 | 0.0016416 | -5.8305 | 0 | -8.9408 | -392.4736 | 0 | 98292.1396 | 1.1952 | 19.691 | -193.2012 | 0
89.1 | 0.0016415 | 16.5748 | 72.2889 | 0.048848 | 3951.7542 | 0.0016415 | -5.8304 | 0 | -8.9408 | -392.9206 | 0 | 98295.5566 | 1.1953 | 19.691 | -193.2012 | 0
89.15 | 0.0016415 | 16.5748 | 71.9974 | 0.048848 | 3951.7542 | 0.0016415 | -5.8303 | 0 | -8.9408 | -393.3677 | 0 | 98298.9736 | 1.1953 | 19.691 | -193.2012 | 0
89.2 | 0.0016414 | 16.5748 | 71.7059 | 0.048847 | 3951.7542 | 0.0016414 | -5.8302 | 0 | -8.9408 | -393.8147 | 0 | 98302.3907 | 1.1953 | 19.691 | -193.2012 | 0
89.25 | 0.0016413 | 16.5748 | 71.4144 | 0.048847 | 3951.7542 | 0.0016413 | -5.8302 | 0 | -8.9408 | -394.2618 | 0 | 98305.8078 | 1.1954 | 19.691 | -193.2012 | 0
89.3 | 0.0016413 | 16.5747 | 71.1229 | 0.048847 | 3951.7542 | 0.0016413 | -5.8301 | 0 | -8.9408 | -394.7088 | 0 | 98309.225 | 1.1954 | 19.691 | -193.2012 | 0
89.35 | 0.0016412 | 16.5747 | 70.8314 | 0.048847 | 3951.7542 | 0.0016412 | -5.83 | 0 | -8.9408 | -395.1558 | 0 | 98312.6422 | 1.1954 | 19.691 | -193.2012 | 0
89.4 | 0.0016412 | 16.5747 | 70.5399 | 0.048846 | 3951.7542 | 0.0016412 | -5.8299 | 0 | -8.9408 | -395.6029 | 0 | 98316.0595 | 1.1955 | 19.691 | -193.2012 | 0
89.45 | 0.0016411 | 16.5746 | 70.2484 | 0.048846 | 3951.7542 | 0.0016411 | -5.8298 | 0 | -8.9408 | -396.0499 | 0 | 98319.4768 | 1.1955 | 19.691 | -193.2012 | 0
89.5 | 0.0016411 | 16.5746 | 69.9569 | 0.048846 | 3951.7542 | 0.0016411 | -5.8298 | 0 | -8.9408 | -396.497 | 0 | 98322.8942 | 1.1955 | 19.691 | -193.2012 | 0
89.55 | 0.001641 | 16.5746 | 69.6654 | 0.048846 | 3951.7542 | 0.001641 | -5.8297 | 0 | -8.9408 | -396.944 | 0 | 98326.3116 | 1.1956 | 19.691 | -193.2012 | 0
89.6 | 0.0016409 | 16.5746 | 69.3739 | 0.048845 | 3951.7542 | 0.0016409 | -5.8296 | 0 | -8.9408 | -397.391 | 0 | 98329.7291 | 1.1956 | 19.691 | -193.2012 | 0
89.65 | 0.0016409 | 16.5745 | 69.0825 | 0.048845 | 3951.7542 | 0.0016409 | -5.8295 | 0 | -8.9408 | -397.8381 | 0 | 98333.1466 | 1.1956 | 19.691 | -193.2012 | 0
89.7 | 0.0016408 | 16.5745 | 68.791 | 0.048845 | 3951.7542 | 0.0016408 | -5.8294 | 0 | -8.9408 | -398.2851 | 0 | 98336.5642 | 1.1957 | 19.691 | -193.2012 | 0
89.75 | 0.0016408 | 16.5745 | 68.4995 | 0.048845 | 3951.7542 | 0.0016408 | -5.8293 | 0 | -8.9408 | -398.7322 | 0 | 98339.9818 | 1.1957 | 19.691 | -193.2012 | 0
89.8 | 0.0016407 | 16.5744 | 68.2081 | 0.048844 | 3951.7542 | 0.0016407 | -5.8293 | 0 | -8.9408 | -399.1792 | 0 | 98343.3994 | 1.1957 | 19.691 | -193.2012 | 0
89.85 | 0.0016407 | 16.5744 | 67.9166 | 0.048844 | 3951.7542 | 0.0016407 | -5.8292 | 0 | -8.9408 | -399.6262 | 0 | 98346.8172 | 1.1958 | 19.691 | -193.2012 | 0
89.9 | 0.0016406 | 16.5744 | 67.6251 | 0.048844 | 3951.7542 | 0.0016406 | -5.8291 | 0 | -8.9408 | -400.0733 | 0 | 98350.2349 | 1.1958 | 19.691 | -193.2012 | 0
89.95 | 0.0016405 | 16.5744 | 67.3337 | 0.048844 | 3951.7542 | 0.0016405 | -5.829 | 0 | -8.9408 | -400.5203 | 0 | 98353.6527 | 1.1958 | 19.691 | -193.2012 | 0
90 | 0.0016405 | 16.5743 | 67.0422 | 0.048843 | 3951.7542 | 0.0016405 | -5.8289 | 0 | -8.9408 | -400.9674 | 0 | 98357.0706 | 1.1959 | 19.691 | -193.2012 | 0
90.05 | 0.0016404 | 16.5743 | 66.7508 | 0.048843 | 3951.7542 | 0.0016404 | -5.8288 | 0 | -8.9408 | -401.4144 | 0 | 98360.4885 | 1.1959 | 19.691 | -193.2012 | 0
90.1 | 0.0016404 | 16.5743 | 66.4594 | 0.048843 | 3951.7542 | 0.0016404 | -5.8288 | 0 | -8.9408 | -401.8614 | 0 | 98363.9064 | 1.1959 | 19.691 | -193.2012 | 0
90.15 | 0.0016403 | 16.5742 | 66.1679 | 0.048843 | 3951.7542 | 0.0016403 | -5.8287 | 0 | -8.9408 | -402.3085 | 0 | 98367.3244 | 1.196 | 19.691 | -193.2012 | 0
90.2 | 0.0016403 | 16.5742 | 65.8765 | 0.048842 | 3951.7542 | 0.0016403 | -5.8286 | 0 | -8.9408 | -402.7555 | 0 | 98370.7425 | 1.196 | 19.691 | -193.2012 | 0
90.25 | 0.0016402 | 16.5742 | 65.5851 | 0.048842 | 3951.7542 | 0.0016402 | -5.8285 | 0 | -8.9408 | -403.2026 | 0 | 98374.1606 | 1.196 | 19.691 | -193.2012 | 0
90.3 | 0.0016401 | 16.5742 | 65.2936 | 0.048842 | 3951.7542 | 0.0016401 | -5.8284 | 0 | -8.9408 | -403.6496 | 0 | 98377.5787 | 1.1961 | 19.691 | -193.2012 | 0
90.35 | 0.0016401 | 16.5741 | 65.0022 | 0.048842 | 3951.7542 | 0.0016401 | -5.8284 | 0 | -8.9408 | -404.0966 | 0 | 98380.9969 | 1.1961 | 19.691 | -193.2012 | 0
90.4 | 0.00164 | 16.5741 | 64.7108 | 0.048841 | 3951.7542 | 0.00164 | -5.8283 | 0 | -8.9408 | -404.5437 | 0 | 98384.4151 | 1.1961 | 19.691 | -193.2012 | 0
90.45 | 0.00164 | 16.5741 | 64.4194 | 0.048841 | 3951.7542 | 0.00164 | -5.8282 | 0 | -8.9408 | -404.9907 | 0 | 98387.8334 | 1.1962 | 19.691 | -193.2012 | 0
90.5 | 0.0016399 | 16.574 | 64.128 | 0.048841 | 3951.7542 | 0.0016399 | -5.8281 | 0 | -8.9408 | -405.4378 | 0 | 98391.2517 | 1.1962 | 19.691 | -193.2012 | 0
90.55 | 0.0016399 | 16.574 | 63.8366 | 0.048841 | 3951.7542 | 0.0016399 | -5.828 | 0 | -8.9408 | -405.8848 | 0 | 98394.6701 | 1.1962 | 19.691 | -193.2012 | 0
90.6 | 0.0016398 | 16.574 | 63.5452 | 0.04884 | 3951.7542 | 0.0016398 | -5.8279 | 0 | -8.9408 | -406.3318 | 0 | 98398.0885 | 1.1963 | 19.691 | -193.2012 | 0
90.65 | 0.0016397 | 16.5739 | 63.2538 | 0.04884 | 3951.7542 | 0.0016397 | -5.8279 | 0 | -8.9408 | -406.7789 | 0 | 98401.507 | 1.1963 | 19.691 | -193.2012 | 0
90.7 | 0.0016397 | 16.5739 | 62.9624 | 0.04884 | 3951.7542 | 0.0016397 | -5.8278 | 0 | -8.9408 | -407.2259 | 0 | 98404.9256 | 1.1963 | 19.691 | -193.2012 | 0
90.75 | 0.0016396 | 16.5739 | 62.671 | 0.04884 | 3951.7542 | 0.0016396 | -5.8277 | 0 | -8.9408 | -407.673 | 0 | 98408.3441 | 1.1964 | 19.691 | -193.2012 | 0
90.8 | 0.0016396 | 16.5739 | 62.3796 | 0.048839 | 3951.7542 | 0.0016396 | -5.8276 | 0 | -8.9408 | -408.12 | 0 | 98411.7627 | 1.1964 | 19.691 | -193.2012 | 0
90.85 | 0.0016395 | 16.5738 | 62.0882 | 0.048839 | 3951.7542 | 0.0016395 | -5.8275 | 0 | -8.9408 | -408.567 | 0 | 98415.1814 | 1.1964 | 19.691 | -193.2012 | 0
90.9 | 0.0016395 | 16.5738 | 61.7969 | 0.048839 | 3951.7542 | 0.0016395 | -5.8275 | 0 | -8.9408 | -409.0141 | 0 | 98418.6001 | 1.1965 | 19.691 | -193.2012 | 0
90.95 | 0.0016394 | 16.5738 | 61.5055 | 0.048839 | 3951.7542 | 0.0016394 | -5.8274 | 0 | -8.9408 | -409.4611 | 0 | 98422.0189 | 1.1965 | 19.691 | -193.2012 | 0
91 | 0.0016393 | 16.5737 | 61.2141 | 0.048838 | 3951.7542 | 0.0016393 | -5.8273 | 0 | -8.9408 | -409.9082 | 0 | 98425.4377 | 1.1965 | 19.691 | -193.2012 | 0
91.05 | 0.0016393 | 16.5737 | 60.9228 | 0.048838 | 3951.7542 | 0.0016393 | -5.8272 | 0 | -8.9408 | -410.3552 | 0 | 98428.8566 | 1.1966 | 19.691 | -193.2012 | 0
91.1 | 0.0016392 | 16.5737 | 60.6314 | 0.048838 | 3951.7542 | 0.0016392 | -5.8271 | 0 | -8.9408 | -410.8022 | 0 | 98432.2755 | 1.1966 | 19.691 | -193.2012 | 0
91.15 | 0.0016392 | 16.5737 | 60.3401 | 0.048838 | 3951.7542 | 0.0016392 | -5.827 | 0 | -8.9408 | -411.2493 | 0 | 98435.6944 | 1.1966 | 19.691 | -193.2012 | 0
91.2 | 0.0016391 | 16.5736 | 60.0487 | 0.048837 | 3951.7542 | 0.0016391 | -5.827 | 0 | -8.9408 | -411.6963 | 0 | 98439.1135 | 1.1967 | 19.691 | -193.2012 | 0
91.25 | 0.0016391 | 16.5736 | 59.7574 | 0.048837 | 3951.7542 | 0.0016391 | -5.8269 | 0 | -8.9408 | -412.1434 | 0 | 98442.5325 | 1.1967 | 19.691 | -193.2012 | 0
91.3 | 0.001639 | 16.5736 | 59.466 | 0.048837 | 3951.7542 | 0.001639 | -5.8268 | 0 | -8.9408 | -412.5904 | 0 | 98445.9516 | 1.1967 | 19.691 | -193.2012 | 0
91.35 | 0.0016389 | 16.5735 | 59.1747 | 0.048837 | 3951.7542 | 0.0016389 | -5.8267 | 0 | -8.9408 | -413.0374 | 0 | 98449.3708 | 1.1968 | 19.691 | -193.2012 | 0
91.4 | 0.0016389 | 16.5735 | 58.8833 | 0.048837 | 3951.7542 | 0.0016389 | -5.8266 | 0 | -8.9408 | -413.4845 | 0 | 98452.79 | 1.1968 | 19.691 | -193.2012 | 0
91.45 | 0.0016388 | 16.5735 | 58.592 | 0.048836 | 3951.7542 | 0.0016388 | -5.8266 | 0 | -8.9408 | -413.9315 | 0 | 98456.2092 | 1.1968 | 19.691 | -193.2012 | 0
91.5 | 0.0016388 | 16.5735 | 58.3007 | 0.048836 | 3951.7542 | 0.0016388 | -5.8265 | 0 | -8.9408 | -414.3786 | 0 | 98459.6285 | 1.1969 | 19.691 | -193.2012 | 0
91.55 | 0.0016387 | 16.5734 | 58.0094 | 0.048836 | 3951.7542 | 0.0016387 | -5.8264 | 0 | -8.9408 | -414.8256 | 0 | 98463.0478 | 1.1969 | 19.691 | -193.2012 | 0
91.6 | 0.0016387 | 16.5734 | 57.718 | 0.048836 | 3951.7542 | 0.0016387 | -5.8263 | 0 | -8.9408 | -415.2726 | 0 | 98466.4672 | 1.1969 | 19.691 | -193.2012 | 0
91.65 | 0.0016386 | 16.5734 | 57.4267 | 0.048835 | 3951.7542 | 0.0016386 | -5.8262 | 0 | -8.9408 | -415.7197 | 0 | 98469.8867 | 1.197 | 19.691 | -193.2012 | 0
91.7 | 0.0016385 | 16.5733 | 57.1354 | 0.048835 | 3951.7542 | 0.0016385 | -5.8261 | 0 | -8.9408 | -416.1667 | 0 | 98473.3062 | 1.197 | 19.691 | -193.2012 | 0
91.75 | 0.0016385 | 16.5733 | 56.8441 | 0.048835 | 3951.7542 | 0.0016385 | -5.8261 | 0 | -8.9408 | -416.6138 | 0 | 98476.7257 | 1.197 | 19.691 | -193.2012 | 0
91.8 | 0.0016384 | 16.5733 | 56.5528 | 0.048835 | 3951.7542 | 0.0016384 | -5.826 | 0 | -8.9408 | -417.0608 | 0 | 98480.1453 | 1.1971 | 19.691 | -193.2012 | 0
91.85 | 0.0016384 | 16.5733 | 56.2615 | 0.048834 | 3951.7542 | 0.0016384 | -5.8259 | 0 | -8.9408 | -417.5078 | 0 | 98483.5649 | 1.1971 | 19.691 | -193.2012 | 0
91.9 | 0.0016383 | 16.5732 | 55.9702 | 0.048834 | 3951.7542 | 0.0016383 | -5.8258 | 0 | -8.9408 | -417.9549 | 0 | 98486.9846 | 1.1971 | 19.691 | -193.2012 | 0
91.95 | 0.0016383 | 16.5732 | 55.6789 | 0.048834 | 3951.7542 | 0.0016383 | -5.8257 | 0 | -8.9408 | -418.4019 | 0 | 98490.4043 | 1.1972 | 19.691 | -193.2011 | 0
92 | 0.0016382 | 16.5732 | 55.3877 | 0.048834 | 3951.7542 | 0.0016382 | -5.8257 | 0 | -8.9408 | -418.849 | 0 | 98493.8241 | 1.1972 | 19.691 | -193.2011 | 0
92.05 | 0.0016381 | 16.5731 | 55.0964 | 0.048833 | 3951.7542 | 0.0016381 | -5.8256 | 0 | -8.9408 | -419.296 | 0 | 98497.2439 | 1.1972 | 19.691 | -193.2011 | 0
92.1 | 0.0016381 | 16.5731 | 54.8051 | 0.048833 | 3951.7542 | 0.0016381 | -5.8255 | 0 | -8.9408 | -419.743 | 0 | 98500.6638 | 1.1973 | 19.691 | -193.2011 | 0
92.15 | 0.001638 | 16.5731 | 54.5138 | 0.048833 | 3951.7542 | 0.001638 | -5.8254 | 0 | -8.9408 | -420.1901 | 0 | 98504.0837 | 1.1973 | 19.691 | -193.2011 | 0
92.2 | 0.001638 | 16.5731 | 54.2226 | 0.048833 | 3951.7542 | 0.001638 | -5.8253 | 0 | -8.9408 | -420.6371 | 0 | 98507.5037 | 1.1973 | 19.691 | -193.2011 | 0
92.25 | 0.0016379 | 16.573 | 53.9313 | 0.048832 | 3951.7542 | 0.0016379 | -5.8252 | 0 | -8.9408 | -421.0842 | 0 | 98510.9237 | 1.1974 | 19.691 | -193.2011 | 0
92.3 | 0.0016379 | 16.573 | 53.64 | 0.048832 | 3951.7542 | 0.0016379 | -5.8252 | 0 | -8.9408 | -421.5312 | 0 | 98514.3438 | 1.1974 | 19.691 | -193.2011 | 0
92.35 | 0.0016378 | 16.573 | 53.3488 | 0.048832 | 3951.7542 | 0.0016378 | -5.8251 | 0 | -8.9408 | -421.9782 | 0 | 98517.7639 | 1.1974 | 19.691 | -193.2011 | 0
92.4 | 0.0016378 | 16.5729 | 53.0575 | 0.048832 | 3951.7542 | 0.0016378 | -5.825 | 0 | -8.9408 | -422.4253 | 0 | 98521.184 | 1.1975 | 19.691 | -193.2011 | 0
92.45 | 0.0016377 | 16.5729 | 52.7663 | 0.048831 | 3951.7542 | 0.0016377 | -5.8249 | 0 | -8.9408 | -422.8723 | 0 | 98524.6042 | 1.1975 | 19.691 | -193.2011 | 0
92.5 | 0.0016376 | 16.5729 | 52.475 | 0.048831 | 3951.7542 | 0.0016376 | -5.8248 | 0 | -8.9408 | -423.3194 | 0 | 98528.0245 | 1.1975 | 19.691 | -193.2011 | 0
92.55 | 0.0016376 | 16.5729 | 52.1838 | 0.048831 | 3951.7542 | 0.0016376 | -5.8248 | 0 | -8.9408 | -423.7664 | 0 | 98531.4448 | 1.1976 | 19.691 | -193.2011 | 0
92.6 | 0.0016375 | 16.5728 | 51.8926 | 0.048831 | 3951.7542 | 0.0016375 | -5.8247 | 0 | -8.9408 | -424.2134 | 0 | 98534.8651 | 1.1976 | 19.691 | -193.2011 | 0
92.65 | 0.0016375 | 16.5728 | 51.6013 | 0.04883 | 3951.7542 | 0.0016375 | -5.8246 | 0 | -8.9408 | -424.6605 | 0 | 98538.2855 | 1.1976 | 19.691 | -193.2011 | 0
92.7 | 0.0016374 | 16.5728 | 51.3101 | 0.04883 | 3951.7542 | 0.0016374 | -5.8245 | 0 | -8.9408 | -425.1075 | 0 | 98541.706 | 1.1977 | 19.691 | -193.2011 | 0
92.75 | 0.0016374 | 16.5727 | 51.0189 | 0.04883 | 3951.7542 | 0.0016374 | -5.8244 | 0 | -8.9408 | -425.5546 | 0 | 98545.1265 | 1.1977 | 19.691 | -193.2011 | 0
92.8 | 0.0016373 | 16.5727 | 50.7277 | 0.04883 | 3951.7542 | 0.0016373 | -5.8243 | 0 | -8.9408 | -426.0016 | 0 | 98548.547 | 1.1977 | 19.691 | -193.2011 | 0
92.85 | 0.0016372 | 16.5727 | 50.4364 | 0.048829 | 3951.7542 | 0.0016372 | -5.8243 | 0 | -8.9408 | -426.4486 | 0 | 98551.9676 | 1.1978 | 19.691 | -193.2011 | 0
92.9 | 0.0016372 | 16.5727 | 50.1452 | 0.048829 | 3951.7542 | 0.0016372 | -5.8242 | 0 | -8.9408 | -426.8957 | 0 | 98555.3883 | 1.1978 | 19.691 | -193.2011 | 0
92.95 | 0.0016371 | 16.5726 | 49.854 | 0.048829 | 3951.7542 | 0.0016371 | -5.8241 | 0 | -8.9408 | -427.3427 | 0 | 98558.809 | 1.1978 | 19.691 | -193.2011 | 0
93 | 0.0016371 | 16.5726 | 49.5628 | 0.048829 | 3951.7542 | 0.0016371 | -5.824 | 0 | -8.9408 | -427.7898 | 0 | 98562.2297 | 1.1979 | 19.691 | -193.2011 | 0
93.05 | 0.001637 | 16.5726 | 49.2716 | 0.048828 | 3951.7542 | 0.001637 | -5.8239 | 0 | -8.9408 | -428.2368 | 0 | 98565.6505 | 1.1979 | 19.691 | -193.2011 | 0
93.1 | 0.001637 | 16.5725 | 48.9804 | 0.048828 | 3951.7542 | 0.001637 | -5.8239 | 0 | -8.9408 | -428.6838 | 0 | 98569.0713 | 1.198 | 19.691 | -193.2011 | 0
93.15 | 0.0016369 | 16.5725 | 48.6892 | 0.048828 | 3951.7542 | 0.0016369 | -5.8238 | 0 | -8.9408 | -429.1309 | 0 | 98572.4922 | 1.198 | 19.691 | -193.2011 | 0
93.2 | 0.0016368 | 16.5725 | 48.3981 | 0.048828 | 3951.7542 | 0.0016368 | -5.8237 | 0 | -8.9408 | -429.5779 | 0 | 98575.9131 | 1.198 | 19.691 | -193.2011 | 0
93.25 | 0.0016368 | 16.5725 | 48.1069 | 0.048827 | 3951.7542 | 0.0016368 | -5.8236 | 0 | -8.9408 | -430.025 | 0 | 98579.3341 | 1.1981 | 19.691 | -193.2011 | 0
93.3 | 0.0016367 | 16.5724 | 47.8157 | 0.048827 | 3951.7542 | 0.0016367 | -5.8235 | 0 | -8.9408 | -430.472 | 0 | 98582.7551 | 1.1981 | 19.691 | -193.2011 | 0
93.35 | 0.0016367 | 16.5724 | 47.5245 | 0.048827 | 3951.7542 | 0.0016367 | -5.8234 | 0 | -8.9408 | -430.919 | 0 | 98586.1762 | 1.1981 | 19.691 | -193.2011 | 0
93.4 | 0.0016366 | 16.5724 | 47.2333 | 0.048827 | 3951.7542 | 0.0016366 | -5.8234 | 0 | -8.9408 | -431.3661 | 0 | 98589.5973 | 1.1982 | 19.691 | -193.2011 | 0
93.45 | 0.0016366 | 16.5723 | 46.9422 | 0.048826 | 3951.7542 | 0.0016366 | -5.8233 | 0 | -8.9408 | -431.8131 | 0 | 98593.0185 | 1.1982 | 19.691 | -193.2011 | 0
93.5 | 0.0016365 | 16.5723 | 46.651 | 0.048826 | 3951.7542 | 0.0016365 | -5.8232 | 0 | -8.9408 | -432.2602 | 0 | 98596.4397 | 1.1982 | 19.691 | -193.2011 | 0
93.55 | 0.0016364 | 16.5723 | 46.3599 | 0.048826 | 3951.7542 | 0.0016364 | -5.8231 | 0 | -8.9408 | -432.7072 | 0 | 98599.861 | 1.1983 | 19.691 | -193.2011 | 0
93.6 | 0.0016364 | 16.5723 | 46.0687 | 0.048826 | 3951.7542 | 0.0016364 | -5.823 | 0 | -8.9408 | -433.1542 | 0 | 98603.2823 | 1.1983 | 19.691 | -193.2011 | 0
93.65 | 0.0016363 | 16.5722 | 45.7776 | 0.048825 | 3951.7542 | 0.0016363 | -5.8229 | 0 | -8.9408 | -433.6013 | 0 | 98606.7036 | 1.1983 | 19.691 | -193.2011 | 0
93.7 | 0.0016363 | 16.5722 | 45.4864 | 0.048825 | 3951.7542 | 0.0016363 | -5.8229 | 0 | -8.9408 | -434.0483 | 0 | 98610.125 | 1.1984 | 19.691 | -193.2011 | 0
93.75 | 0.0016362 | 16.5722 | 45.1953 | 0.048825 | 3951.7542 | 0.0016362 | -5.8228 | 0 | -8.9408 | -434.4954 | 0 | 98613.5465 | 1.1984 | 19.691 | -193.2011 | 0
93.8 | 0.0016362 | 16.5721 | 44.9041 | 0.048825 | 3951.7542 | 0.0016362 | -5.8227 | 0 | -8.9408 | -434.9424 | 0 | 98616.968 | 1.1984 | 19.691 | -193.2011 | 0
93.85 | 0.0016361 | 16.5721 | 44.613 | 0.048824 | 3951.7542 | 0.0016361 | -5.8226 | 0 | -8.9408 | -435.3894 | 0 | 98620.3896 | 1.1985 | 19.691 | -193.2011 | 0
93.9 | 0.001636 | 16.5721 | 44.3219 | 0.048824 | 3951.7542 | 0.001636 | -5.8225 | 0 | -8.9408 | -435.8365 | 0 | 98623.8112 | 1.1985 | 19.691 | -193.2011 | 0
93.95 | 0.001636 | 16.572 | 44.0307 | 0.048824 | 3951.7542 | 0.001636 | -5.8225 | 0 | -8.9408 | -436.2835 | 0 | 98627.2328 | 1.1985 | 19.691 | -193.2011 | 0
94 | 0.0016359 | 16.572 | 43.7396 | 0.048824 | 3951.7542 | 0.0016359 | -5.8224 | 0 | -8.9408 | -436.7306 | 0 | 98630.6545 | 1.1986 | 19.691 | -193.2011 | 0
94.05 | 0.0016359 | 16.572 | 43.4485 | 0.048823 | 3951.7542 | 0.0016359 | -5.8223 | 0 | -8.9408 | -437.1776 | 0 | 98634.0763 | 1.1986 | 19.691 | -193.2011 | 0
94.1 | 0.0016358 | 16.572 | 43.1574 | 0.048823 | 3951.7542 | 0.0016358 | -5.8222 | 0 | -8.9408 | -437.6246 | 0 | 98637.4981 | 1.1986 | 19.691 | -193.2011 | 0
94.15 | 0.0016358 | 16.5719 | 42.8663 | 0.048823 | 3951.7542 | 0.0016358 | -5.8221 | 0 | -8.9408 | -438.0717 | 0 | 98640.9199 | 1.1987 | 19.691 | -193.2011 | 0
94.2 | 0.0016357 | 16.5719 | 42.5752 | 0.048823 | 3951.7542 | 0.0016357 | -5.8221 | 0 | -8.9408 | -438.5187 | 0 | 98644.3418 | 1.1987 | 19.691 | -193.2011 | 0
94.25 | 0.0016356 | 16.5719 | 42.2841 | 0.048822 | 3951.7542 | 0.0016356 | -5.822 | 0 | -8.9408 | -438.9658 | 0 | 98647.7637 | 1.1987 | 19.691 | -193.2011 | 0
94.3 | 0.0016356 | 16.5718 | 41.993 | 0.048822 | 3951.7542 | 0.0016356 | -5.8219 | 0 | -8.9408 | -439.4128 | 0 | 98651.1857 | 1.1988 | 19.691 | -193.2011 | 0
94.35 | 0.0016355 | 16.5718 | 41.7019 | 0.048822 | 3951.7542 | 0.0016355 | -5.8218 | 0 | -8.9408 | -439.8598 | 0 | 98654.6077 | 1.1988 | 19.691 | -193.2011 | 0
94.4 | 0.0016355 | 16.5718 | 41.4108 | 0.048822 | 3951.7542 | 0.0016355 | -5.8217 | 0 | -8.9408 | -440.3069 | 0 | 98658.0298 | 1.1988 | 19.691 | -193.2011 | 0
94.45 | 0.0016354 | 16.5718 | 41.1197 | 0.048822 | 3951.7542 | 0.0016354 | -5.8216 | 0 | -8.9408 | -440.7539 | 0 | 98661.452 | 1.1989 | 19.691 | -193.2011 | 0
94.5 | 0.0016354 | 16.5717 | 40.8286 | 0.048821 | 3951.7542 | 0.0016354 | -5.8216 | 0 | -8.9408 | -441.201 | 0 | 98664.8741 | 1.1989 | 19.691 | -193.2011 | 0
94.55 | 0.0016353 | 16.5717 | 40.5376 | 0.048821 | 3951.7542 | 0.0016353 | -5.8215 | 0 | -8.9408 | -441.648 | 0 | 98668.2964 | 1.1989 | 19.691 | -193.2011 | 0
94.6 | 0.0016353 | 16.5717 | 40.2465 | 0.048821 | 3951.7542 | 0.0016353 | -5.8214 | 0 | -8.9408 | -442.095 | 0 | 98671.7186 | 1.199 | 19.691 | -193.2011 | 0
94.65 | 0.0016352 | 16.5716 | 39.9554 | 0.048821 | 3951.7542 | 0.0016352 | -5.8213 | 0 | -8.9408 | -442.5421 | 0 | 98675.141 | 1.199 | 19.691 | -193.2011 | 0
94.7 | 0.0016351 | 16.5716 | 39.6644 | 0.04882 | 3951.7542 | 0.0016351 | -5.8212 | 0 | -8.9408 | -442.9891 | 0 | 98678.5633 | 1.199 | 19.691 | -193.2011 | 0
94.75 | 0.0016351 | 16.5716 | 39.3733 | 0.04882 | 3951.7542 | 0.0016351 | -5.8212 | 0 | -8.9408 | -443.4362 | 0 | 98681.9857 | 1.1991 | 19.691 | -193.2011 | 0
94.8 | 0.001635 | 16.5716 | 39.0822 | 0.04882 | 3951.7542 | 0.001635 | -5.8211 | 0 | -8.9408 | -443.8832 | 0 | 98685.4082 | 1.1991 | 19.691 | -193.2011 | 0
94.85 | 0.001635 | 16.5715 | 38.7912 | 0.04882 | 3951.7542 | 0.001635 | -5.821 | 0 | -8.9408 | -444.3302 | 0 | 98688.8307 | 1.1991 | 19.691 | -193.2011 | 0
94.9 | 0.0016349 | 16.5715 | 38.5002 | 0.048819 | 3951.7542 | 0.0016349 | -5.8209 | 0 | -8.9408 | -444.7773 | 0 | 98692.2533 | 1.1992 | 19.691 | -193.2011 | 0
94.95 | 0.0016349 | 16.5715 | 38.2091 | 0.048819 | 3951.7542 | 0.0016349 | -5.8208 | 0 | -8.9408 | -445.2243 | 0 | 98695.6759 | 1.1992 | 19.691 | -193.2011 | 0
95 | 0.0016348 | 16.5714 | 37.9181 | 0.048819 | 3951.7542 | 0.0016348 | -5.8207 | 0 | -8.9408 | -445.6714 | 0 | 98699.0986 | 1.1992 | 19.691 | -193.2011 | 0
95.05 | 0.0016347 | 16.5714 | 37.627 | 0.048819 | 3951.7542 | 0.0016347 | -5.8207 | 0 | -8.9408 | -446.1184 | 0 | 98702.5213 | 1.1993 | 19.691 | -193.2011 | 0
95.1 | 0.0016347 | 16.5714 | 37.336 | 0.048818 | 3951.7542 | 0.0016347 | -5.8206 | 0 | -8.9408 | -446.5654 | 0 | 98705.944 | 1.1993 | 19.691 | -193.2011 | 0
95.15 | 0.0016346 | 16.5714 | 37.045 | 0.048818 | 3951.7542 | 0.0016346 | -5.8205 | 0 | -8.9408 | -447.0125 | 0 | 98709.3668 | 1.1993 | 19.691 | -193.2011 | 0
95.2 | 0.0016346 | 16.5713 | 36.754 | 0.048818 | 3951.7542 | 0.0016346 | -5.8204 | 0 | -8.9408 | -447.4595 | 0 | 98712.7897 | 1.1994 | 19.691 | -193.2011 | 0
95.25 | 0.0016345 | 16.5713 | 36.4629 | 0.048818 | 3951.7542 | 0.0016345 | -5.8203 | 0 | -8.9408 | -447.9066 | 0 | 98716.2126 | 1.1994 | 19.691 | -193.2011 | 0
95.3 | 0.0016345 | 16.5713 | 36.1719 | 0.048817 | 3951.7542 | 0.0016345 | -5.8203 | 0 | -8.9408 | -448.3536 | 0 | 98719.6355 | 1.1994 | 19.691 | -193.2011 | 0
95.35 | 0.0016344 | 16.5712 | 35.8809 | 0.048817 | 3951.7542 | 0.0016344 | -5.8202 | 0 | -8.9408 | -448.8006 | 0 | 98723.0585 | 1.1995 | 19.691 | -193.2011 | 0
95.4 | 0.0016343 | 16.5712 | 35.5899 | 0.048817 | 3951.7542 | 0.0016343 | -5.8201 | 0 | -8.9408 | -449.2477 | 0 | 98726.4816 | 1.1995 | 19.691 | -193.2011 | 0
95.45 | 0.0016343 | 16.5712 | 35.2989 | 0.048817 | 3951.7542 | 0.0016343 | -5.82 | 0 | -8.9408 | -449.6947 | 0 | 98729.9046 | 1.1995 | 19.691 | -193.2011 | 0
95.5 | 0.0016342 | 16.5712 | 35.0079 | 0.048816 | 3951.7542 | 0.0016342 | -5.8199 | 0 | -8.9408 | -450.1418 | 0 | 98733.3278 | 1.1996 | 19.691 | -193.2011 | 0
95.55 | 0.0016342 | 16.5711 | 34.7169 | 0.048816 | 3951.7542 | 0.0016342 | -5.8198 | 0 | -8.9408 | -450.5888 | 0 | 98736.751 | 1.1996 | 19.691 | -193.2011 | 0
95.6 | 0.0016341 | 16.5711 | 34.4259 | 0.048816 | 3951.7542 | 0.0016341 | -5.8198 | 0 | -8.9408 | -451.0358 | 0 | 98740.1742 | 1.1996 | 19.691 | -193.2011 | 0
95.65 | 0.0016341 | 16.5711 | 34.1349 | 0.048816 | 3951.7542 | 0.0016341 | -5.8197 | 0 | -8.9408 | -451.4829 | 0 | 98743.5975 | 1.1997 | 19.691 | -193.2011 | 0
95.7 | 0.001634 | 16.571 | 33.8439 | 0.048815 | 3951.7542 | 0.001634 | -5.8196 | 0 | -8.9408 | -451.9299 | 0 | 98747.0208 | 1.1997 | 19.691 | -193.2011 | 0
95.75 | 0.0016339 | 16.571 | 33.553 | 0.048815 | 3951.7542 | 0.0016339 | -5.8195 | 0 | -8.9408 | -452.377 | 0 | 98750.4442 | 1.1997 | 19.691 | -193.2011 | 0
95.8 | 0.0016339 | 16.571 | 33.262 | 0.048815 | 3951.7542 | 0.0016339 | -5.8194 | 0 | -8.9408 | -452.824 | 0 | 98753.8676 | 1.1998 | 19.691 | -193.2011 | 0
95.85 | 0.0016338 | 16.571 | 32.971 | 0.048815 | 3951.7542 | 0.0016338 | -5.8194 | 0 | -8.9408 | -453.271 | 0 | 98757.2911 | 1.1998 | 19.691 | -193.2011 | 0
95.9 | 0.0016338 | 16.5709 | 32.6801 | 0.048814 | 3951.7542 | 0.0016338 | -5.8193 | 0 | -8.9408 | -453.7181 | 0 | 98760.7146 | 1.1998 | 19.691 | -193.2011 | 0
95.95 | 0.0016337 | 16.5709 | 32.3891 | 0.048814 | 3951.7542 | 0.0016337 | -5.8192 | 0 | -8.9408 | -454.1651 | 0 | 98764.1382 | 1.1999 | 19.691 | -193.2011 | 0
96 | 0.0016337 | 16.5709 | 32.0981 | 0.048814 | 3951.7542 | 0.0016337 | -5.8191 | 0 | -8.9408 | -454.6122 | 0 | 98767.5618 | 1.1999 | 19.691 | -193.2011 | 0
96.05 | 0.0016336 | 16.5708 | 31.8072 | 0.048814 | 3951.7542 | 0.0016336 | -5.819 | 0 | -8.9408 | -455.0592 | 0 | 98770.9855 | 1.1999 | 19.691 | -193.2011 | 0
96.1 | 0.0016336 | 16.5708 | 31.5162 | 0.048813 | 3951.7542 | 0.0016336 | -5.8189 | 0 | -8.9408 | -455.5062 | 0 | 98774.4092 | 1.2 | 19.691 | -193.2011 | 0
96.15 | 0.0016335 | 16.5708 | 31.2253 | 0.048813 | 3951.7542 | 0.0016335 | -5.8189 | 0 | -8.9408 | -455.9533 | 0 | 98777.833 | 1.2 | 19.691 | -193.2011 | 0
96.2 | 0.0016334 | 16.5708 | 30.9344 | 0.048813 | 3951.7542 | 0.0016334 | -5.8188 | 0 | -8.9408 | -456.4003 | 0 | 98781.2568 | 1.2 | 19.691 | -193.2011 | 0
96.25 | 0.0016334 | 16.5707 | 30.6434 | 0.048813 | 3951.7542 | 0.0016334 | -5.8187 | 0 | -8.9408 | -456.8474 | 0 | 98784.6806 | 1.2001 | 19.691 | -193.2011 | 0
96.3 | 0.0016333 | 16.5707 | 30.3525 | 0.048812 | 3951.7542 | 0.0016333 | -5.8186 | 0 | -8.9408 | -457.2944 | 0 | 98788.1045 | 1.2001 | 19.691 | -193.2011 | 0
96.35 | 0.0016333 | 16.5707 | 30.0616 | 0.048812 | 3951.7542 | 0.0016333 | -5.8185 | 0 | -8.9408 | -457.7414 | 0 | 98791.5285 | 1.2001 | 19.691 | -193.2011 | 0
96.4 | 0.0016332 | 16.5706 | 29.7706 | 0.048812 | 3951.7542 | 0.0016332 | -5.8185 | 0 | -8.9408 | -458.1885 | 0 | 98794.9525 | 1.2002 | 19.691 | -193.2011 | 0
96.45 | 0.0016332 | 16.5706 | 29.4797 | 0.048812 | 3951.7542 | 0.0016332 | -5.8184 | 0 | -8.9408 | -458.6355 | 0 | 98798.3766 | 1.2002 | 19.691 | -193.201 | 0
96.5 | 0.0016331 | 16.5706 | 29.1888 | 0.048811 | 3951.7542 | 0.0016331 | -5.8183 | 0 | -8.9408 | -459.0826 | 0 | 98801.8007 | 1.2002 | 19.691 | -193.201 | 0
96.55 | 0.001633 | 16.5706 | 28.8979 | 0.048811 | 3951.7542 | 0.001633 | -5.8182 | 0 | -8.9408 | -459.5296 | 0 | 98805.2248 | 1.2003 | 19.691 | -193.201 | 0
96.6 | 0.001633 | 16.5705 | 28.607 | 0.048811 | 3951.7542 | 0.001633 | -5.8181 | 0 | -8.9408 | -459.9766 | 0 | 98808.649 | 1.2003 | 19.691 | -193.201 | 0
96.65 | 0.0016329 | 16.5705 | 28.3161 | 0.048811 | 3951.7542 | 0.0016329 | -5.818 | 0 | -8.9408 | -460.4237 | 0 | 98812.0732 | 1.2003 | 19.691 | -193.201 | 0
96.7 | 0.0016329 | 16.5705 | 28.0252 | 0.04881 | 3951.7542 | 0.0016329 | -5.818 | 0 | -8.9408 | -460.8707 | 0 | 98815.4975 | 1.2004 | 19.691 | -193.201 | 0
96.75 | 0.0016328 | 16.5704 | 27.7343 | 0.04881 | 3951.7542 | 0.0016328 | -5.8179 | 0 | -8.9408 | -461.3178 | 0 | 98818.9219 | 1.2004 | 19.691 | -193.201 | 0
96.8 | 0.0016328 | 16.5704 | 27.4434 | 0.04881 | 3951.7542 | 0.0016328 | -5.8178 | 0 | -8.9408 | -461.7648 | 0 | 98822.3463 | 1.2004 | 19.691 | -193.201 | 0
96.85 | 0.0016327 | 16.5704 | 27.1525 | 0.04881 | 3951.7542 | 0.0016327 | -5.8177 | 0 | -8.9408 | -462.2118 | 0 | 98825.7707 | 1.2005 | 19.691 | -193.201 | 0
96.9 | 0.0016326 | 16.5704 | 26.8616 | 0.048809 | 3951.7542 | 0.0016326 | -5.8176 | 0 | -8.9408 | -462.6589 | 0 | 98829.1952 | 1.2005 | 19.691 | -193.201 | 0
96.95 | 0.0016326 | 16.5703 | 26.5707 | 0.048809 | 3951.7542 | 0.0016326 | -5.8176 | 0 | -8.9408 | -463.1059 | 0 | 98832.6197 | 1.2005 | 19.691 | -193.201 | 0
97 | 0.0016325 | 16.5703 | 26.2799 | 0.048809 | 3951.7542 | 0.0016325 | -5.8175 | 0 | -8.9408 | -463.553 | 0 | 98836.0443 | 1.2006 | 19.691 | -193.201 | 0
97.05 | 0.0016325 | 16.5703 | 25.989 | 0.048809 | 3951.7542 | 0.0016325 | -5.8174 | 0 | -8.9408 | -464 | 0 | 98839.4689 | 1.2006 | 19.691 | -193.201 | 0
97.1 | 0.0016324 | 16.5702 | 25.6981 | 0.048808 | 3951.7542 | 0.0016324 | -5.8173 | 0 | -8.9408 | -464.447 | 0 | 98842.8936 | 1.2006 | 19.691 | -193.201 | 0
97.15 | 0.0016324 | 16.5702 | 25.4072 | 0.048808 | 3951.7542 | 0.0016324 | -5.8172 | 0 | -8.9408 | -464.8941 | 0 | 98846.3183 | 1.2007 | 19.691 | -193.201 | 0
97.2 | 0.0016323 | 16.5702 | 25.1164 | 0.048808 | 3951.7542 | 0.0016323 | -5.8171 | 0 | -8.9408 | -465.3411 | 0 | 98849.7431 | 1.2007 | 19.691 | -193.201 | 0
97.25 | 0.0016322 | 16.5702 | 24.8255 | 0.048808 | 3951.7542 | 0.0016322 | -5.8171 | 0 | -8.9408 | -465.7882 | 0 | 98853.1679 | 1.2007 | 19.691 | -193.201 | 0
97.3 | 0.0016322 | 16.5701 | 24.5347 | 0.048808 | 3951.7542 | 0.0016322 | -5.817 | 0 | -8.9408 | -466.2352 | 0 | 98856.5928 | 1.2008 | 19.691 | -193.201 | 0
97.35 | 0.0016321 | 16.5701 | 24.2438 | 0.048807 | 3951.7542 | 0.0016321 | -5.8169 | 0 | -8.9408 | -466.6822 | 0 | 98860.0177 | 1.2008 | 19.691 | -193.201 | 0
97.4 | 0.0016321 | 16.5701 | 23.953 | 0.048807 | 3951.7542 | 0.0016321 | -5.8168 | 0 | -8.9408 | -467.1293 | 0 | 98863.4427 | 1.2008 | 19.691 | -193.201 | 0
97.45 | 0.001632 | 16.57 | 23.6622 | 0.048807 | 3951.7542 | 0.001632 | -5.8167 | 0 | -8.9408 | -467.5763 | 0 | 98866.8677 | 1.2009 | 19.691 | -193.201 | 0
97.5 | 0.001632 | 16.57 | 23.3713 | 0.048807 | 3951.7542 | 0.001632 | -5.8167 | 0 | -8.9408 | -468.0234 | 0 | 98870.2927 | 1.2009 | 19.691 | -193.201 | 0
97.55 | 0.0016319 | 16.57 | 23.0805 | 0.048806 | 3951.7542 | 0.0016319 | -5.8166 | 0 | -8.9408 | -468.4704 | 0 | 98873.7179 | 1.2009 | 19.691 | -193.201 | 0
97.6 | 0.0016319 | 16.57 | 22.7897 | 0.048806 | 3951.7542 | 0.0016319 | -5.8165 | 0 | -8.9408 | -468.9174 | 0 | 98877.143 | 1.201 | 19.691 | -193.201 | 0
97.65 | 0.0016318 | 16.5699 | 22.4988 | 0.048806 | 3951.7542 | 0.0016318 | -5.8164 | 0 | -8.9408 | -469.3645 | 0 | 98880.5682 | 1.201 | 19.691 | -193.201 | 0
97.7 | 0.0016317 | 16.5699 | 22.208 | 0.048806 | 3951.7542 | 0.0016317 | -5.8163 | 0 | -8.9408 | -469.8115 | 0 | 98883.9935 | 1.201 | 19.691 | -193.201 | 0
97.75 | 0.0016317 | 16.5699 | 21.9172 | 0.048805 | 3951.7542 | 0.0016317 | -5.8163 | 0 | -8.9408 | -470.2586 | 0 | 98887.4188 | 1.2011 | 19.691 | -193.201 | 0
97.8 | 0.0016316 | 16.5698 | 21.6264 | 0.048805 | 3951.7542 | 0.0016316 | -5.8162 | 0 | -8.9408 | -470.7056 | 0 | 98890.8441 | 1.2011 | 19.691 | -193.201 | 0
97.85 | 0.0016316 | 16.5698 | 21.3356 | 0.048805 | 3951.7542 | 0.0016316 | -5.8161 | 0 | -8.9408 | -471.1526 | 0 | 98894.2695 | 1.2011 | 19.691 | -193.201 | 0
97.9 | 0.0016315 | 16.5698 | 21.0448 | 0.048805 | 3951.7542 | 0.0016315 | -5.816 | 0 | -8.9408 | -471.5997 | 0 | 98897.695 | 1.2012 | 19.691 | -193.201 | 0
97.95 | 0.0016315 | 16.5698 | 20.754 | 0.048804 | 3951.7542 | 0.0016315 | -5.8159 | 0 | -8.9408 | -472.0467 | 0 | 98901.1204 | 1.2012 | 19.691 | -193.201 | 0
98 | 0.0016314 | 16.5697 | 20.4632 | 0.048804 | 3951.7542 | 0.0016314 | -5.8158 | 0 | -8.9408 | -472.4938 | 0 | 98904.546 | 1.2013 | 19.691 | -193.201 | 0
98.05 | 0.0016313 | 16.5697 | 20.1724 | 0.048804 | 3951.7542 | 0.0016313 | -5.8158 | 0 | -8.9408 | -472.9408 | 0 | 98907.9716 | 1.2013 | 19.691 | -193.201 | 0
98.1 | 0.0016313 | 16.5697 | 19.8816 | 0.048804 | 3951.7542 | 0.0016313 | -5.8157 | 0 | -8.9408 | -473.3878 | 0 | 98911.3972 | 1.2013 | 19.691 | -193.201 | 0
98.15 | 0.0016312 | 16.5696 | 19.5908 | 0.048803 | 3951.7542 | 0.0016312 | -5.8156 | 0 | -8.9408 | -473.8349 | 0 | 98914.8229 | 1.2014 | 19.691 | -193.201 | 0
98.2 | 0.0016312 | 16.5696 | 19.3001 | 0.048803 | 3951.7542 | 0.0016312 | -5.8155 | 0 | -8.9408 | -474.2819 | 0 | 98918.2486 | 1.2014 | 19.691 | -193.201 | 0
98.25 | 0.0016311 | 16.5696 | 19.0093 | 0.048803 | 3951.7542 | 0.0016311 | -5.8154 | 0 | -8.9408 | -474.729 | 0 | 98921.6744 | 1.2014 | 19.691 | -193.201 | 0
98.3 | 0.0016311 | 16.5696 | 18.7185 | 0.048803 | 3951.7542 | 0.0016311 | -5.8154 | 0 | -8.9408 | -475.176 | 0 | 98925.1002 | 1.2015 | 19.691 | -193.201 | 0
98.35 | 0.001631 | 16.5695 | 18.4277 | 0.048802 | 3951.7542 | 0.001631 | -5.8153 | 0 | -8.9408 | -475.623 | 0 | 98928.5261 | 1.2015 | 19.691 | -193.201 | 0
98.4 | 0.0016309 | 16.5695 | 18.137 | 0.048802 | 3951.7542 | 0.0016309 | -5.8152 | 0 | -8.9408 | -476.0701 | 0 | 98931.952 | 1.2015 | 19.691 | -193.201 | 0
98.45 | 0.0016309 | 16.5695 | 17.8462 | 0.048802 | 3951.7542 | 0.0016309 | -5.8151 | 0 | -8.9408 | -476.5171 | 0 | 98935.378 | 1.2016 | 19.691 | -193.201 | 0
98.5 | 0.0016308 | 16.5694 | 17.5555 | 0.048802 | 3951.7542 | 0.0016308 | -5.815 | 0 | -8.9408 | -476.9642 | 0 | 98938.804 | 1.2016 | 19.691 | -193.201 | 0
98.55 | 0.0016308 | 16.5694 | 17.2647 | 0.048801 | 3951.7542 | 0.0016308 | -5.8149 | 0 | -8.9408 | -477.4112 | 0 | 98942.2301 | 1.2016 | 19.691 | -193.201 | 0
98.6 | 0.0016307 | 16.5694 | 16.974 | 0.048801 | 3951.7542 | 0.0016307 | -5.8149 | 0 | -8.9408 | -477.8582 | 0 | 98945.6562 | 1.2017 | 19.691 | -193.201 | 0
98.65 | 0.0016307 | 16.5694 | 16.6832 | 0.048801 | 3951.7542 | 0.0016307 | -5.8148 | 0 | -8.9408 | -478.3053 | 0 | 98949.0824 | 1.2017 | 19.691 | -193.201 | 0
98.7 | 0.0016306 | 16.5693 | 16.3925 | 0.048801 | 3951.7542 | 0.0016306 | -5.8147 | 0 | -8.9408 | -478.7523 | 0 | 98952.5086 | 1.2017 | 19.691 | -193.201 | 0
98.75 | 0.0016306 | 16.5693 | 16.1018 | 0.0488 | 3951.7542 | 0.0016306 | -5.8146 | 0 | -8.9408 | -479.1994 | 0 | 98955.9349 | 1.2018 | 19.691 | -193.201 | 0
98.8 | 0.0016305 | 16.5693 | 15.811 | 0.0488 | 3951.7542 | 0.0016305 | -5.8145 | 0 | -8.9408 | -479.6464 | 0 | 98959.3612 | 1.2018 | 19.691 | -193.201 | 0
98.85 | 0.0016304 | 16.5692 | 15.5203 | 0.0488 | 3951.7542 | 0.0016304 | -5.8145 | 0 | -8.9408 | -480.0934 | 0 | 98962.7875 | 1.2018 | 19.691 | -193.201 | 0
98.9 | 0.0016304 | 16.5692 | 15.2296 | 0.0488 | 3951.7542 | 0.0016304 | -5.8144 | 0 | -8.9408 | -480.5405 | 0 | 98966.2139 | 1.2019 | 19.691 | -193.201 | 0
98.95 | 0.0016303 | 16.5692 | 14.9389 | 0.048799 | 3951.7542 | 0.0016303 | -5.8143 | 0 | -8.9408 | -480.9875 | 0 | 98969.6404 | 1.2019 | 19.691 | -193.201 | 0
99 | 0.0016303 | 16.5692 | 14.6482 | 0.048799 | 3951.7542 | 0.0016303 | -5.8142 | 0 | -8.9408 | -481.4346 | 0 | 98973.0669 | 1.2019 | 19.691 | -193.201 | 0
99.05 | 0.0016302 | 16.5691 | 14.3575 | 0.048799 | 3951.7542 | 0.0016302 | -5.8141 | 0 | -8.9408 | -481.8816 | 0 | 98976.4934 | 1.202 | 19.691 | -193.201 | 0
99.1 | 0.0016302 | 16.5691 | 14.0668 | 0.048799 | 3951.7542 | 0.0016302 | -5.814 | 0 | -8.9408 | -482.3286 | 0 | 98979.92 | 1.202 | 19.691 | -193.201 | 0
99.15 | 0.0016301 | 16.5691 | 13.7761 | 0.048798 | 3951.7542 | 0.0016301 | -5.814 | 0 | -8.9408 | -482.7757 | 0 | 98983.3467 | 1.202 | 19.691 | -193.201 | 0
99.2 | 0.00163 | 16.569 | 13.4854 | 0.048798 | 3951.7542 | 0.00163 | -5.8139 | 0 | -8.9408 | -483.2227 | 0 | 98986.7734 | 1.2021 | 19.691 | -193.201 | 0
99.25 | 0.00163 | 16.569 | 13.1947 | 0.048798 | 3951.7542 | 0.00163 | -5.8138 | 0 | -8.9408 | -483.6698 | 0 | 98990.2001 | 1.2021 | 19.691 | -193.201 | 0
99.3 | 0.0016299 | 16.569 | 12.904 | 0.048798 | 3951.7542 | 0.0016299 | -5.8137 | 0 | -8.9408 | -484.1168 | 0 | 98993.6269 | 1.2021 | 19.691 | -193.201 | 0
99.35 | 0.0016299 | 16.569 | 12.6133 | 0.048797 | 3951.7542 | 0.0016299 | -5.8136 | 0 | -8.9408 | -484.5638 | 0 | 98997.0537 | 1.2022 | 19.691 | -193.201 | 0
99.4 | 0.0016298 | 16.5689 | 12.3226 | 0.048797 | 3951.7542 | 0.0016298 | -5.8136 | 0 | -8.9408 | -485.0109 | 0 | 99000.4806 | 1.2022 | 19.691 | -193.201 | 0
99.45 | 0.0016298 | 16.5689 | 12.0319 | 0.048797 | 3951.7542 | 0.0016298 | -5.8135 | 0 | -8.9408 | -485.4579 | 0 | 99003.9076 | 1.2022 | 19.691 | -193.201 | 0
99.5 | 0.0016297 | 16.5689 | 11.7413 | 0.048797 | 3951.7542 | 0.0016297 | -5.8134 | 0 | -8.9408 | -485.905 | 0 | 99007.3345 | 1.2023 | 19.691 | -193.201 | 0
99.55 | 0.0016296 | 16.5688 | 11.4506 | 0.048796 | 3951.7542 | 0.0016296 | -5.8133 | 0 | -8.9408 | -486.352 | 0 | 99010.7616 | 1.2023 | 19.691 | -193.201 | 0
99.6 | 0.0016296 | 16.5688 | 11.1599 | 0.048796 | 3951.7542 | 0.0016296 | -5.8132 | 0 | -8.9408 | -486.799 | 0 | 99014.1886 | 1.2023 | 19.691 | -193.201 | 0
99.65 | 0.0016295 | 16.5688 | 10.8693 | 0.048796 | 3951.7542 | 0.0016295 | -5.8132 | 0 | -8.9408 | -487.2461 | 0 | 99017.6158 | 1.2024 | 19.691 | -193.201 | 0
99.7 | 0.0016295 | 16.5688 | 10.5786 | 0.048796 | 3951.7542 | 0.0016295 | -5.8131 | 0 | -8.9408 | -487.6931 | 0 | 99021.0429 | 1.2024 | 19.691 | -193.201 | 0
99.75 | 0.0016294 | 16.5687 | 10.288 | 0.048796 | 3951.7542 | 0.0016294 | -5.813 | 0 | -8.9408 | -488.1402 | 0 | 99024.4702 | 1.2024 | 19.691 | -193.201 | 0
99.8 | 0.0016294 | 16.5687 | 9.9973 | 0.048795 | 3951.7542 | 0.0016294 | -5.8129 | 0 | -8.9408 | -488.5872 | 0 | 99027.8974 | 1.2025 | 19.691 | -193.201 | 0
99.85 | 0.0016293 | 16.5687 | 9.7067 | 0.048795 | 3951.7542 | 0.0016293 | -5.8128 | 0 | -8.9408 | -489.0342 | 0 | 99031.3248 | 1.2025 | 19.691 | -193.201 | 0
99.9 | 0.0016293 | 16.5686 | 9.416 | 0.048795 | 3951.7542 | 0.0016293 | -5.8127 | 0 | -8.9408 | -489.4813 | 0 | 99034.7521 | 1.2025 | 19.691 | -193.201 | 0
99.95 | 0.0016292 | 16.5686 | 9.1254 | 0.048795 | 3951.7542 | 0.0016292 | -5.8127 | 0 | -8.9408 | -489.9283 | 0 | 99038.1795 | 1.2026 | 19.691 | -193.201 | 0
100 | 0.0016291 | 16.5686 | 8.8348 | 0.048794 | 3951.7542 | 0.0016291 | -5.8126 | 0 | -8.9408 | -490.3754 | 0 | 99041.607 | 1.2026 | 19.691 | -193.201 | 0
100.05 | 0.0016291 | 16.5686 | 8.5441 | 0.048794 | 3951.7542 | 0.0016291 | -5.8125 | 0 | -8.9408 | -490.8224 | 0 | 99045.0345 | 1.2026 | 19.691 | -193.201 | 0
100.1 | 0.001629 | 16.5685 | 8.2535 | 0.048794 | 3951.7542 | 0.001629 | -5.8124 | 0 | -8.9408 | -491.2694 | 0 | 99048.4621 | 1.2027 | 19.691 | -193.201 | 0
100.15 | 0.001629 | 16.5685 | 7.9629 | 0.048794 | 3951.7542 | 0.001629 | -5.8123 | 0 | -8.9408 | -491.7165 | 0 | 99051.8897 | 1.2027 | 19.691 | -193.201 | 0
100.2 | 0.0016289 | 16.5685 | 7.6723 | 0.048793 | 3951.7542 | 0.0016289 | -5.8123 | 0 | -8.9408 | -492.1635 | 0 | 99055.3173 | 1.2027 | 19.691 | -193.201 | 0
100.25 | 0.0016289 | 16.5684 | 7.3817 | 0.048793 | 3951.7542 | 0.0016289 | -5.8122 | 0 | -8.9408 | -492.6106 | 0 | 99058.745 | 1.2028 | 19.691 | -193.201 | 0
100.3 | 0.0016288 | 16.5684 | 7.0911 | 0.048793 | 3951.7542 | 0.0016288 | -5.8121 | 0 | -8.9408 | -493.0576 | 0 | 99062.1728 | 1.2028 | 19.691 | -193.201 | 0
100.35 | 0.0016287 | 16.5684 | 6.8005 | 0.048793 | 3951.7542 | 0.0016287 | -5.812 | 0 | -8.9408 | -493.5046 | 0 | 99065.6006 | 1.2028 | 19.691 | -193.201 | 0
100.4 | 0.0016287 | 16.5684 | 6.5099 | 0.048792 | 3951.7542 | 0.0016287 | -5.8119 | 0 | -8.9408 | -493.9517 | 0 | 99069.0284 | 1.2029 | 19.691 | -193.201 | 0
100.45 | 0.0016286 | 16.5683 | 6.2193 | 0.048792 | 3951.7542 | 0.0016286 | -5.8118 | 0 | -8.9408 | -494.3987 | 0 | 99072.4563 | 1.2029 | 19.691 | -193.201 | 0
100.5 | 0.0016286 | 16.5683 | 5.9287 | 0.048792 | 3951.7542 | 0.0016286 | -5.8118 | 0 | -8.9408 | -494.8458 | 0 | 99075.8843 | 1.2029 | 19.691 | -193.201 | 0
100.55 | 0.0016285 | 16.5683 | 5.6381 | 0.048792 | 3951.7542 | 0.0016285 | -5.8117 | 0 | -8.9408 | -495.2928 | 0 | 99079.3122 | 1.203 | 19.691 | -193.201 | 0
100.6 | 0.0016285 | 16.5682 | 5.3475 | 0.048791 | 3951.7542 | 0.0016285 | -5.8116 | 0 | -8.9408 | -495.7398 | 0 | 99082.7403 | 1.203 | 19.691 | -193.201 | 0
100.65 | 0.0016284 | 16.5682 | 5.0569 | 0.048791 | 3951.7542 | 0.0016284 | -5.8115 | 0 | -8.9408 | -496.1869 | 0 | 99086.1684 | 1.203 | 19.691 | -193.201 | 0
100.7 | 0.0016284 | 16.5682 | 4.7664 | 0.048791 | 3951.7542 | 0.0016284 | -5.8114 | 0 | -8.9408 | -496.6339 | 0 | 99089.5965 | 1.2031 | 19.691 | -193.201 | 0
100.75 | 0.0016283 | 16.5682 | 4.4758 | 0.048791 | 3951.7542 | 0.0016283 | -5.8114 | 0 | -8.9408 | -497.081 | 0 | 99093.0247 | 1.2031 | 19.691 | -193.201 | 0
100.8 | 0.0016282 | 16.5681 | 4.1852 | 0.04879 | 3951.7542 | 0.0016282 | -5.8113 | 0 | -8.9408 | -497.528 | 0 | 99096.4529 | 1.2031 | 19.691 | -193.201 | 0
100.85 | 0.0016282 | 16.5681 | 3.8947 | 0.04879 | 3951.7542 | 0.0016282 | -5.8112 | 0 | -8.9408 | -497.975 | 0 | 99099.8812 | 1.2032 | 19.691 | -193.201 | 0
100.9 | 0.0016281 | 16.5681 | 3.6041 | 0.04879 | 3951.7542 | 0.0016281 | -5.8111 | 0 | -8.9408 | -498.4221 | 0 | 99103.3095 | 1.2032 | 19.691 | -193.201 | 0
100.95 | 0.0016281 | 16.568 | 3.3136 | 0.04879 | 3951.7542 | 0.0016281 | -5.811 | 0 | -8.9408 | -498.8691 | 0 | 99106.7379 | 1.2032 | 19.691 | -193.2009 | 0
101 | 0.001628 | 16.568 | 3.023 | 0.048789 | 3951.7542 | 0.001628 | -5.811 | 0 | -8.9408 | -499.3162 | 0 | 99110.1663 | 1.2033 | 19.691 | -193.2009 | 0
101.05 | 0.001628 | 16.568 | 2.7325 | 0.048789 | 3951.7542 | 0.001628 | -5.8109 | 0 | -8.9408 | -499.7632 | 0 | 99113.5948 | 1.2033 | 19.691 | -193.2009 | 0
101.1 | 0.0016279 | 16.568 | 2.4419 | 0.048789 | 3951.7542 | 0.0016279 | -5.8108 | 0 | -8.9408 | -500.2102 | 0 | 99117.0233 | 1.2033 | 19.691 | -193.2009 | 0
101.15 | 0.0016278 | 16.5679 | 2.1514 | 0.048789 | 3951.7542 | 0.0016278 | -5.8107 | 0 | -8.9408 | -500.6573 | 0 | 99120.4519 | 1.2034 | 19.691 | -193.2009 | 0
101.2 | 0.0016278 | 16.5679 | 1.8608 | 0.048788 | 3951.7542 | 0.0016278 | -5.8106 | 0 | -8.9408 | -501.1043 | 0 | 99123.8805 | 1.2034 | 19.691 | -193.2009 | 0
101.25 | 0.0016277 | 16.5679 | 1.5703 | 0.048788 | 3951.7542 | 0.0016277 | -5.8105 | 0 | -8.9408 | -501.5514 | 0 | 99127.3091 | 1.2034 | 19.691 | -193.2009 | 0
101.3 | 0.0016277 | 16.5678 | 1.2798 | 0.048788 | 3951.7542 | 0.0016277 | -5.8105 | 0 | -8.9408 | -501.9984 | 0 | 99130.7378 | 1.2035 | 19.691 | -193.2009 | 0
101.35 | 0.0016276 | 16.5678 | 0.98927 | 0.048788 | 3951.7542 | 0.0016276 | -5.8104 | 0 | -8.9408 | -502.4454 | 0 | 99134.1666 | 1.2035 | 19.691 | -193.2009 | 0
101.4 | 0.0016276 | 16.5678 | 0.69875 | 0.048787 | 3951.7542 | 0.0016276 | -5.8103 | 0 | -8.9408 | -502.8925 | 0 | 99137.5954 | 1.2035 | 19.691 | -193.2009 | 0
101.45 | 0.0016275 | 16.5678 | 0.40824 | 0.048787 | 3951.7542 | 0.0016275 | -5.8102 | 0 | -8.9408 | -503.3395 | 0 | 99141.0243 | 1.2036 | 19.691 | -193.2009 | 0
101.5 | 0.0016275 | 16.5677 | 0.11773 | 0.048787 | 3951.7542 | 0.0016275 | -5.8101 | 0 | -8.9408 | -503.7866 | 0 | 99144.4532 | 1.2036 | 19.691 | -193.2009 | 0
101.55 | 0.0016274 | 16.5677 | -0.17278 | 0.048787 | 3951.7542 | 0.0016274 | -5.8101 | 0 | -8.9408 | -504.2336 | 0 | 99147.8821 | 1.2036 | 19.691 | -193.2009 | 0
101.6 | 0.0016273 | 16.5677 | -0.46328 | 0.048786 | 3951.7542 | 0.0016273 | -5.81 | 0 | -8.9408 | -504.6806 | 0 | 99151.3111 | 1.2037 | 19.691 | -193.2009 | 0
101.65 | 0.0016273 | 16.5676 | -0.75377 | 0.048786 | 3951.7542 | 0.0016273 | -5.8099 | 0 | -8.9408 | -505.1277 | 0 | 99154.7402 | 1.2037 | 19.691 | -193.2009 | 0

## Run #5
Time (s) | Acceleration (m/s) | Velocity (m/s) | Altitude (m) | Mach Number | Total Delivered Impulse (N*s) | Y Acceleration (m/s^2) | Y Velocity (m/s | X Acceleration (m/s^2) | X Velocity (m/s) | X Position (m) | Angle (°) | Free-stream pressure (Pa) | Air density (kg/m3) | Mass (kg) | Drag (N) | Thrust (N) | Maximums |  | Engine |  |  | Rocket
0 | 18.5186 | 0 | 0 | 0 | 0 | 18.5186 | 0 | 0 | 0 | 0 | 5 | 99145.8428 | 1.2036 | 22.5075 | 0 | 637.6062 | alt | 3722.9559 | name | AeroTech_L1390 |  | minert | 18.6315
0.05 | 48.3263 | 1.7276 | 0.036988 | 0.0050871 | 49.8814 | 48.0603 | 1.7276 | 5.063 | 0 | 0 | 5 | 99145.4062 | 1.2036 | 22.4736 | 0.014443 | 1305.5379 | mach | 0.44137 | impulse_adjust | 0 |  | d | 0.15558
0.1 | 51.2958 | 4.2331 | 0.18519 | 0.012465 | 117.2391 | 51.019 | 4.225 | 5.3218 | 0.26141 | 0.0064814 | 5 | 99143.6569 | 1.2036 | 22.4397 | 0.088032 | 1370.2876 | accel | 6.6084 | thrustcurve |  |  | Cd
0.15 | 52.38 | 6.8236 | 0.46066 | 0.020093 | 186.313 | 52.0992 | 6.803 | 5.4164 | 0.52987 | 0.026244 | 5 | 99140.4055 | 1.2036 | 22.4058 | 0.23919 | 1392.6659 | Q | 23.8002 |  | minitial | 3.876 | mwet | 22.5075
0.2 | 53.0972 | 9.4651 | 0.86636 | 0.027872 | 256.417 | 52.8137 | 9.431 | 5.4789 | 0.8027 | 0.059545 | 5 | 99135.6172 | 1.2035 | 22.3719 | 0.4634 | 1406.83 | load | 372.8645 |  | mprop | 1.973 | Mprop | 0.08766
0.25 | 53.4102 | 12.1289 | 1.4041 | 0.035717 | 326.9209 | 53.1256 | 12.081 | 5.5061 | 1.0775 | 0.10654 | 5 | 99129.2708 | 1.2035 | 22.3381 | 0.76137 | 1411.99 | thrust | 369.9828 |  | mfinal | 1.903 | A | 0.019011
0.3 | 53.8074 | 14.8039 | 2.0746 | 0.043594 | 397.5795 | 53.5214 | 14.7419 | 5.5408 | 1.3532 | 0.1673 | 5 | 99121.3581 | 1.2034 | 22.3042 | 1.1322 | 1419.0812 | impulse | 3951.7542 |  | thrustcurve
0.35 | 54.8788 | 17.5209 | 2.879 | 0.051595 | 469.0876 | 54.5888 | 17.4446 | 5.6342 | 1.6325 | 0.24193 | 5 | 99111.8652 | 1.2033 | 22.2703 | 1.5824 | 1441.2411 | Isp | 204.1709 |  | burntime | 2.911
0.4 | 55.9499 | 20.2915 | 3.8199 | 0.059755 | 541.7036 | 55.6559 | 20.2008 | 5.7275 | 1.9166 | 0.33063 | 5.4198 | 99100.7629 | 1.2032 | 22.2364 | 2.1146 | 1463.401 | drift | 1530.3576
0.45 | 57.0279 | 23.1157 | 4.9 | 0.068072 | 615.4277 | 56.6779 | 23.0102 | 6.3082 | 2.2053 | 0.43366 | 5.4745 | 99088.0199 | 1.2031 | 22.2025 | 2.7337 | 1485.5609 | groundhitvelocity | 19.4649
0.5 | 58.0985 | 25.9935 | 6.1218 | 0.076548 | 690.2597 | 57.7367 | 25.8707 | 6.4737 | 2.5232 | 0.55185 | 5.5706 | 99073.6062 | 1.2029 | 22.1686 | 3.4432 | 1507.7208
0.55 | 59.1689 | 28.9249 | 7.4879 | 0.085182 | 766.1998 | 58.7894 | 28.7842 | 6.6907 | 2.8495 | 0.68615 | 5.6535 | 99057.4916 | 1.2028 | 22.1347 | 4.2465 | 1529.8807
0.6 | 60.2378 | 31.9097 | 9.0011 | 0.093974 | 843.2478 | 59.8419 | 31.7502 | 6.8951 | 3.1866 | 0.83703 | 5.7313 | 99039.6456 | 1.2026 | 22.1008 | 5.1516 | 1552.0406
0.65 | 61.3051 | 34.948 | 10.6638 | 0.10292 | 921.4038 | 60.8931 | 34.7688 | 7.0961 | 3.534 | 1.005 | 5.8037 | 99020.0381 | 1.2024 | 22.0669 | 6.1617 | 1574.2005
0.7 | 62.2591 | 38.0386 | 12.4788 | 0.11203 | 1000.6473 | 61.8318 | 37.839 | 7.2818 | 3.8913 | 1.1906 | 5.8716 | 98998.6388 | 1.2022 | 22.0331 | 7.2717 | 1593.8919
0.75 | 63.0679 | 41.1715 | 14.4484 | 0.12126 | 1080.7556 | 62.6264 | 40.9507 | 7.4493 | 4.2575 | 1.3943 | 5.9355 | 98975.4213 | 1.2019 | 21.9992 | 8.4969 | 1610.4416
0.8 | 63.8749 | 44.3447 | 16.5746 | 0.13061 | 1161.6914 | 63.4195 | 44.1021 | 7.6134 | 4.632 | 1.6166 | 5.9957 | 98950.363 | 1.2017 | 21.9653 | 9.8145 | 1626.9914
0.85 | 64.6784 | 47.5582 | 18.8593 | 0.14007 | 1243.4547 | 64.2095 | 47.293 | 7.7742 | 5.0147 | 1.8577 | 6.0528 | 98923.4417 | 1.2014 | 21.9314 | 11.2615 | 1643.5411
0.9 | 64.8282 | 50.8021 | 21.3044 | 0.14963 | 1325.8347 | 64.3495 | 50.5138 | 7.8635 | 5.4045 | 2.1182 | 6.1069 | 98894.6366 | 1.2012 | 21.8975 | 12.819 | 1645.831
0.95 | 64.5929 | 54.037 | 23.9104 | 0.15917 | 1407.9684 | 64.107 | 53.7252 | 7.9085 | 5.7971 | 2.3982 | 6.1585 | 98863.9437 | 1.2009 | 21.8636 | 14.4681 | 1639.7837
1 | 64.4182 | 57.2619 | 26.6768 | 0.16867 | 1489.8421 | 63.925 | 56.9261 | 7.9562 | 6.192 | 2.698 | 6.2078 | 98831.3713 | 1.2005 | 21.8297 | 16.2067 | 1635.164
1.05 | 64.2388 | 60.478 | 29.6029 | 0.17815 | 1571.4848 | 63.7387 | 60.1179 | 8.0001 | 6.5893 | 3.0175 | 6.255 | 98796.9266 | 1.2002 | 21.7958 | 18.0336 | 1630.5444
1.1 | 64.0548 | 63.6849 | 32.6884 | 0.1876 | 1652.8965 | 63.5482 | 63.3003 | 8.0406 | 6.9889 | 3.357 | 6.3004 | 98760.6165 | 1.1998 | 21.7619 | 19.9472 | 1625.9248
1.15 | 64.1404 | 66.8892 | 35.9329 | 0.19705 | 1734.2221 | 63.6259 | 66.4796 | 8.1079 | 7.3911 | 3.7165 | 6.344 | 98722.4472 | 1.1995 | 21.7281 | 21.9499 | 1627.2659
1.2 | 64.216 | 70.098 | 39.3364 | 0.20651 | 1815.622 | 63.6939 | 69.6631 | 8.172 | 7.7967 | 4.0962 | 6.386 | 98682.4193 | 1.1991 | 21.6942 | 24.0454 | 1628.4775
1.25 | 64.0129 | 73.3034 | 42.8991 | 0.21596 | 1896.9282 | 63.4851 | 72.8427 | 8.2032 | 8.2048 | 4.4962 | 6.4265 | 98640.534 | 1.1987 | 21.6603 | 26.2643 | 1623.7692
1.3 | 63.788 | 76.4982 | 46.6205 | 0.22538 | 1977.9958 | 63.2549 | 76.0117 | 8.2298 | 8.6143 | 4.9167 | 6.4657 | 98596.798 | 1.1982 | 21.6264 | 28.5575 | 1618.6795
1.35 | 63.4515 | 79.6788 | 50.5 | 0.23476 | 2058.7439 | 62.914 | 79.1661 | 8.2417 | 9.0249 | 5.3577 | 6.5036 | 98551.2206 | 1.1978 | 21.5925 | 30.9021 | 1611.2474
1.4 | 63.2002 | 82.8433 | 54.5368 | 0.2441 | 2139.1391 | 62.658 | 82.3041 | 8.2613 | 9.4361 | 5.8192 | 6.5404 | 98503.8134 | 1.1973 | 21.5586 | 33.3195 | 1605.7477
1.45 | 63.0261 | 85.9985 | 58.7303 | 0.25341 | 2219.3336 | 62.4788 | 85.4327 | 8.2879 | 9.8487 | 6.3013 | 6.576 | 98454.5861 | 1.1968 | 21.5247 | 35.8418 | 1602.0316
1.5 | 62.601 | 89.1392 | 63.0799 | 0.26268 | 2299.2206 | 62.0504 | 88.5466 | 8.2841 | 10.2619 | 6.8041 | 6.6107 | 98403.5472 | 1.1963 | 21.4908 | 38.4913 | 1593.06
1.55 | 61.6413 | 92.2495 | 67.5845 | 0.27185 | 2378.4658 | 61.0912 | 91.6299 | 8.2169 | 10.6739 | 7.3275 | 6.6444 | 98350.7116 | 1.1958 | 21.457 | 41.1884 | 1572.6946
1.6 | 60.4008 | 95.3 | 72.2418 | 0.28086 | 2456.4402 | 59.8532 | 94.6536 | 8.115 | 11.0812 | 7.8714 | 6.6773 | 98296.1087 | 1.1953 | 21.4231 | 43.8537 | 1546.3442
1.65 | 59.1748 | 98.2889 | 77.0488 | 0.28968 | 2533.1112 | 58.6299 | 97.6158 | 8.0123 | 11.4834 | 8.4356 | 6.7094 | 98239.7772 | 1.1947 | 21.3892 | 46.6259 | 1520.4958
1.7 | 57.9459 | 101.2164 | 82.0024 | 0.29833 | 2608.4901 | 57.4039 | 100.5168 | 7.9069 | 11.8804 | 9.0197 | 6.7407 | 98181.7552 | 1.1941 | 21.3553 | 49.4211 | 1494.6916
1.75 | 56.7218 | 104.0826 | 87.0995 | 0.30679 | 2682.5846 | 56.1829 | 103.3566 | 7.7999 | 12.2722 | 9.6235 | 6.7714 | 98122.0812 | 1.1935 | 21.3214 | 52.234 | 1469.0896
1.8 | 55.4932 | 106.8874 | 92.337 | 0.31508 | 2755.3991 | 54.9577 | 106.1352 | 7.6903 | 12.6586 | 10.2468 | 6.8014 | 98060.7933 | 1.1929 | 21.2875 | 55.0592 | 1443.4876
1.85 | 54.2867 | 109.6309 | 97.712 | 0.32319 | 2826.9377 | 53.7547 | 108.8527 | 7.5813 | 13.0395 | 10.8893 | 6.8309 | 97997.9299 | 1.1923 | 21.2536 | 57.8484 | 1418.4038
1.9 | 53.1561 | 112.3164 | 103.2213 | 0.33112 | 2897.2718 | 52.6272 | 111.5124 | 7.4794 | 13.4152 | 11.5507 | 6.8599 | 97933.5283 | 1.1917 | 21.2197 | 60.5876 | 1394.9611
1.95 | 52.0173 | 114.9451 | 108.8623 | 0.3389 | 2966.4338 | 51.4919 | 114.1154 | 7.3748 | 13.7858 | 12.2308 | 6.8883 | 97867.6242 | 1.191 | 21.1858 | 63.4223 | 1371.5185
2 | 51.0295 | 117.52 | 114.632 | 0.34651 | 3034.4918 | 50.5065 | 116.6649 | 7.2866 | 14.1515 | 12.9292 | 6.9162 | 97800.2527 | 1.1904 | 21.152 | 66.2586 | 1351.3471
2.05 | 50.0769 | 120.047 | 120.528 | 0.35399 | 3101.5754 | 49.5565 | 119.1665 | 7.2012 | 14.513 | 13.6459 | 6.9437 | 97731.4456 | 1.1897 | 21.1181 | 69.0993 | 1331.9936
2.1 | 49.1213 | 122.5263 | 126.5478 | 0.36132 | 3167.6912 | 48.6034 | 121.6206 | 7.114 | 14.8701 | 14.3805 | 6.9708 | 97661.233 | 1.189 | 21.0842 | 71.9411 | 1312.64
2.15 | 48.1097 | 124.9564 | 132.6892 | 0.36851 | 3232.8114 | 47.595 | 124.0257 | 7.0187 | 15.2228 | 15.1328 | 6.9974 | 97589.6455 | 1.1883 | 21.0503 | 74.7786 | 1292.168
2.2 | 47.0953 | 127.3358 | 138.9496 | 0.37556 | 3296.908 | 46.5838 | 126.3803 | 6.9217 | 15.5706 | 15.9027 | 7.0237 | 97516.7148 | 1.1876 | 21.0164 | 77.6066 | 1271.696
2.25 | 46.2315 | 129.6657 | 145.3264 | 0.38246 | 3360.0078 | 45.7224 | 128.6855 | 6.8419 | 15.9138 | 16.6898 | 7.0496 | 97442.4726 | 1.1869 | 20.9825 | 80.4229 | 1254.4431
2.3 | 45.5185 | 131.9587 | 151.8175 | 0.38925 | 3422.3791 | 45.0108 | 130.9539 | 6.7794 | 16.2537 | 17.494 | 7.0752 | 97366.9467 | 1.1861 | 20.9486 | 83.2402 | 1240.4092
2.35 | 44.8291 | 134.2162 | 158.4212 | 0.39594 | 3484.0532 | 44.3227 | 133.1869 | 6.7188 | 16.5905 | 18.3151 | 7.1005 | 97290.16 | 1.1853 | 20.9147 | 86.0576 | 1226.9164
2.4 | 44.2988 | 136.4436 | 165.1357 | 0.40254 | 3545.1448 | 43.7927 | 135.3898 | 6.6771 | 16.9248 | 19.153 | 7.1255 | 97212.1346 | 1.1846 | 20.8808 | 88.8267 | 1216.7474
2.45 | 43.8621 | 138.646 | 171.9597 | 0.40907 | 3605.7593 | 43.3556 | 137.5678 | 6.6461 | 17.2572 | 20.0076 | 7.1501 | 97132.8885 | 1.1838 | 20.847 | 91.5157 | 1208.4837
2.5 | 43.4765 | 140.8285 | 178.8922 | 0.41554 | 3666.0034 | 42.9694 | 139.7258 | 6.6209 | 17.5883 | 20.8787 | 7.1745 | 97052.4373 | 1.183 | 20.8131 | 94.3354 | 1201.446
2.55 | 43.2717 | 142.9938 | 185.932 | 0.42196 | 3725.9417 | 42.7627 | 141.8667 | 6.6177 | 17.9184 | 21.7664 | 7.1986 | 96970.7946 | 1.1822 | 20.7792 | 97.1923 | 1198.23
2.6 | 41.6692 | 145.1265 | 193.0784 | 0.42829 | 3785.2567 | 41.1687 | 143.975 | 6.4388 | 18.2455 | 22.6705 | 7.2224 | 96887.9735 | 1.1814 | 20.7453 | 100.0439 | 1166.0149
2.65 | 34.1362 | 147.0498 | 200.3262 | 0.434 | 3840.2809 | 33.6882 | 145.8754 | 5.5124 | 18.5475 | 23.5906 | 7.2461 | 96804.0351 | 1.1806 | 20.7114 | 102.6411 | 1010.7544
2.7 | 22.9422 | 148.4779 | 207.6575 | 0.43825 | 3885.088 | 22.5698 | 147.2844 | 4.117 | 18.7882 | 24.5242 | 7.2696 | 96719.1898 | 1.1797 | 20.6775 | 104.5701 | 779.4938
2.75 | 9.8756 | 149.3039 | 215.0447 | 0.44073 | 3917.4682 | 9.5614 | 148.096 | 2.4711 | 18.9538 | 25.4681 | 7.2932 | 96633.7583 | 1.1789 | 20.6436 | 105.6613 | 508.798
2.8 | 1.3622 | 149.507 | 222.4565 | 0.44137 | 3936.9852 | -0.70558 | 148.2895 | 1.1652 | 19.041 | 26.4183 | 7.317 | 96548.1043 | 1.178 | 20.6097 | 105.8728 | 295.043
2.85 | 8.2347 | 149.2865 | 229.8669 | 0.44075 | 3947.7505 | -8.2322 | 148.0629 | 0.2026 | 19.0748 | 27.3714 | 7.3409 | 96462.5279 | 1.1772 | 20.5758 | 105.485 | 138.2161
2.9 | 13.7893 | 148.7301 | 237.2572 | 0.43915 | 3951.5675 | -13.7798 | 147.503 | -0.51143 | 19.0659 | 28.325 | 7.3651 | 96377.2445 | 1.1763 | 20.542 | 104.6252 | 22.4028
2.95 | 14.8241 | 147.9993 | 244.6142 | 0.43703 | 3951.7542 | -14.81 | 146.7702 | -0.64628 | 19.0347 | 29.2776 | 7.3895 | 96292.4055 | 1.1755 | 20.5345 | 103.5258 | 0
3 | 14.7704 | 147.2622 | 251.9343 | 0.43488 | 3951.7542 | -14.7565 | 146.031 | -0.64151 | 19.0025 | 30.2285 | 7.414 | 96208.0536 | 1.1747 | 20.5345 | 102.4244 | 0
3.05 | 14.7173 | 146.5278 | 259.2174 | 0.43275 | 3951.7542 | -14.7035 | 145.2945 | -0.63678 | 18.9706 | 31.1778 | 7.4388 | 96124.1861 | 1.1738 | 20.5345 | 101.3337 | 0
3.1 | 14.6647 | 145.796 | 266.4638 | 0.43063 | 3951.7542 | -14.6511 | 144.5606 | -0.63209 | 18.9389 | 32.1256 | 7.4638 | 96040.8007 | 1.173 | 20.5345 | 100.2536 | 0
3.15 | 14.6127 | 145.0668 | 273.6735 | 0.42851 | 3951.7542 | -14.5992 | 143.8294 | -0.62743 | 18.9075 | 33.0717 | 7.489 | 95957.895 | 1.1722 | 20.5345 | 99.1839 | 0
3.2 | 14.5611 | 144.3403 | 280.8467 | 0.4264 | 3951.7542 | -14.5478 | 143.1007 | -0.62282 | 18.8763 | 34.0163 | 7.5145 | 95875.4664 | 1.1714 | 20.5345 | 98.1247 | 0
3.25 | 14.51 | 143.6164 | 287.9836 | 0.42429 | 3951.7542 | -14.4968 | 142.3746 | -0.61824 | 18.8453 | 34.9594 | 7.5401 | 95793.5127 | 1.1706 | 20.5345 | 97.0756 | 0
3.3 | 14.4594 | 142.895 | 295.0842 | 0.4222 | 3951.7542 | -14.4464 | 141.651 | -0.6137 | 18.8146 | 35.9009 | 7.5659 | 95712.0315 | 1.1698 | 20.5345 | 96.0367 | 0
3.35 | 14.4093 | 142.1762 | 302.1488 | 0.42011 | 3951.7542 | -14.3965 | 140.9299 | -0.60919 | 18.7841 | 36.8408 | 7.592 | 95631.0205 | 1.169 | 20.5345 | 95.0078 | 0
3.4 | 14.3597 | 141.46 | 309.1773 | 0.41802 | 3951.7542 | -14.347 | 140.2113 | -0.60472 | 18.7538 | 37.7793 | 7.6183 | 95550.4772 | 1.1682 | 20.5345 | 93.9888 | 0
3.45 | 14.3106 | 140.7462 | 316.1699 | 0.41595 | 3951.7542 | -14.298 | 139.4952 | -0.60029 | 18.7237 | 38.7162 | 7.6448 | 95470.3995 | 1.1674 | 20.5345 | 92.9795 | 0
3.5 | 14.2619 | 140.0349 | 323.1268 | 0.41388 | 3951.7542 | -14.2495 | 138.7815 | -0.59589 | 18.6938 | 39.6517 | 7.6716 | 95390.7851 | 1.1666 | 20.5345 | 91.9799 | 0
3.55 | 14.2137 | 139.326 | 330.0481 | 0.41181 | 3951.7542 | -14.2014 | 138.0702 | -0.59152 | 18.6642 | 40.5856 | 7.6985 | 95311.6317 | 1.1658 | 20.5345 | 90.9899 | 0
3.6 | 14.1662 | 138.6196 | 336.9339 | 0.40976 | 3951.7542 | -14.1541 | 137.3613 | -0.58723 | 18.6348 | 41.5181 | 7.7257 | 95232.9372 | 1.165 | 20.5345 | 90.0145 | 0
3.65 | 14.121 | 137.9155 | 343.7843 | 0.40771 | 3951.7542 | -14.109 | 136.6548 | -0.58321 | 18.6056 | 42.4491 | 7.7532 | 95154.6992 | 1.1642 | 20.5345 | 89.0862 | 0
3.7 | 14.0762 | 137.2137 | 350.5994 | 0.40567 | 3951.7542 | -14.0643 | 135.9504 | -0.57923 | 18.5766 | 43.3786 | 7.7808 | 95076.9158 | 1.1635 | 20.5345 | 88.1661 | 0
3.75 | 14.0318 | 136.5142 | 357.3794 | 0.40363 | 3951.7542 | -14.02 | 135.2483 | -0.57527 | 18.5478 | 44.3067 | 7.8088 | 94999.5848 | 1.1627 | 20.5345 | 87.2539 | 0
3.8 | 13.9878 | 135.8169 | 364.1243 | 0.4016 | 3951.7542 | -13.9761 | 134.5484 | -0.57133 | 18.5192 | 45.2334 | 7.8369 | 94922.7041 | 1.1619 | 20.5345 | 86.3496 | 0
3.85 | 13.9437 | 135.1218 | 370.8342 | 0.39957 | 3951.7542 | -13.9322 | 133.8507 | -0.56737 | 18.4907 | 46.1587 | 7.8653 | 94846.2717 | 1.1612 | 20.5345 | 85.4445 | 0
3.9 | 13.8985 | 134.4291 | 377.5094 | 0.39756 | 3951.7542 | -13.8871 | 133.1552 | -0.56322 | 18.4625 | 47.0825 | 7.894 | 94770.2854 | 1.1604 | 20.5345 | 84.5157 | 0
3.95 | 13.8537 | 133.7386 | 384.1498 | 0.39554 | 3951.7542 | -13.8424 | 132.462 | -0.55911 | 18.4345 | 48.0049 | 7.9229 | 94694.7433 | 1.1597 | 20.5345 | 83.5957 | 0
4 | 13.8093 | 133.0503 | 390.7556 | 0.39354 | 3951.7542 | -13.7982 | 131.7709 | -0.55503 | 18.4067 | 48.9259 | 7.952 | 94619.6433 | 1.1589 | 20.5345 | 82.6844 | 0
4.05 | 13.7654 | 132.3643 | 397.3269 | 0.39154 | 3951.7542 | -13.7544 | 131.0821 | -0.55098 | 18.3791 | 49.8456 | 7.9814 | 94544.9833 | 1.1582 | 20.5345 | 81.7817 | 0
4.1 | 13.7218 | 131.6806 | 403.8639 | 0.38954 | 3951.7542 | -13.7109 | 130.3955 | -0.54695 | 18.3517 | 50.7639 | 8.0111 | 94470.7613 | 1.1575 | 20.5345 | 80.8875 | 0
4.15 | 13.6787 | 130.999 | 410.3665 | 0.38756 | 3951.7542 | -13.6679 | 129.711 | -0.54296 | 18.3245 | 51.6808 | 8.0411 | 94396.9753 | 1.1567 | 20.5345 | 80.0017 | 0
4.2 | 13.636 | 130.3196 | 416.835 | 0.38558 | 3951.7542 | -13.6253 | 129.0287 | -0.539 | 18.2975 | 52.5963 | 8.0713 | 94323.6234 | 1.156 | 20.5345 | 79.1242 | 0
4.25 | 13.5937 | 129.6424 | 423.2694 | 0.3836 | 3951.7542 | -13.5831 | 128.3485 | -0.53507 | 18.2707 | 53.5105 | 8.1018 | 94250.7035 | 1.1553 | 20.5345 | 78.2549 | 0
4.3 | 13.5518 | 128.9673 | 429.6699 | 0.38163 | 3951.7542 | -13.5413 | 127.6703 | -0.53117 | 18.2441 | 54.4234 | 8.1325 | 94178.2138 | 1.1546 | 20.5345 | 77.3938 | 0
4.35 | 13.5102 | 128.2943 | 436.0365 | 0.37967 | 3951.7542 | -13.4999 | 126.9943 | -0.52729 | 18.2177 | 55.3349 | 8.1635 | 94106.1523 | 1.1538 | 20.5345 | 76.5408 | 0
4.4 | 13.4691 | 127.6235 | 442.3693 | 0.37771 | 3951.7542 | -13.4589 | 126.3203 | -0.52345 | 18.1915 | 56.2452 | 8.1949 | 94034.5171 | 1.1531 | 20.5345 | 75.6957 | 0
4.45 | 13.4283 | 126.9547 | 448.6686 | 0.37576 | 3951.7542 | -13.4183 | 125.6484 | -0.51963 | 18.1654 | 57.1541 | 8.2265 | 93963.3063 | 1.1524 | 20.5345 | 74.8586 | 0
4.5 | 13.388 | 126.288 | 454.9342 | 0.37381 | 3951.7542 | -13.378 | 124.9785 | -0.51584 | 18.1396 | 58.0617 | 8.2583 | 93892.5181 | 1.1517 | 20.5345 | 74.0292 | 0
4.55 | 13.348 | 125.6234 | 461.1664 | 0.37187 | 3951.7542 | -13.3381 | 124.3106 | -0.51208 | 18.114 | 58.968 | 8.2905 | 93822.1506 | 1.151 | 20.5345 | 73.2076 | 0
4.6 | 13.3083 | 124.9608 | 467.3653 | 0.36993 | 3951.7542 | -13.2986 | 123.6446 | -0.50835 | 18.0885 | 59.8731 | 8.323 | 93752.2019 | 1.1503 | 20.5345 | 72.3936 | 0
4.65 | 13.2691 | 124.3002 | 473.5309 | 0.368 | 3951.7542 | -13.2595 | 122.9807 | -0.50464 | 18.0632 | 60.7769 | 8.3558 | 93682.6703 | 1.1496 | 20.5345 | 71.5872 | 0
4.7 | 13.2302 | 123.6415 | 479.6634 | 0.36608 | 3951.7542 | -13.2207 | 122.3187 | -0.50096 | 18.0381 | 61.6794 | 8.3889 | 93613.554 | 1.1489 | 20.5345 | 70.7883 | 0
4.75 | 13.1916 | 122.9849 | 485.7628 | 0.36416 | 3951.7542 | -13.1823 | 121.6586 | -0.4973 | 18.0132 | 62.5807 | 8.4222 | 93544.8512 | 1.1483 | 20.5345 | 69.9968 | 0
4.8 | 13.1535 | 122.3302 | 491.8293 | 0.36225 | 3951.7542 | -13.1442 | 121.0004 | -0.49367 | 17.9885 | 63.4808 | 8.4559 | 93476.56 | 1.1476 | 20.5345 | 69.2126 | 0
4.85 | 13.1156 | 121.6775 | 497.8629 | 0.36034 | 3951.7542 | -13.1065 | 120.3441 | -0.49007 | 17.964 | 64.3796 | 8.4899 | 93408.6788 | 1.1469 | 20.5345 | 68.4357 | 0
4.9 | 13.0782 | 121.0267 | 503.8637 | 0.35844 | 3951.7542 | -13.0691 | 119.6898 | -0.48649 | 17.9396 | 65.2772 | 8.5243 | 93341.2059 | 1.1462 | 20.5345 | 67.666 | 0
4.95 | 13.041 | 120.3778 | 509.8319 | 0.35654 | 3951.7542 | -13.0321 | 119.0372 | -0.48294 | 17.9154 | 66.1735 | 8.5589 | 93274.1395 | 1.1456 | 20.5345 | 66.9034 | 0
5 | 13.0043 | 119.7308 | 515.7675 | 0.35465 | 3951.7542 | -12.9954 | 118.3865 | -0.47941 | 17.8914 | 67.0687 | 8.5939 | 93207.4779 | 1.1449 | 20.5345 | 66.1478 | 0
5.05 | 12.9678 | 119.0857 | 521.6706 | 0.35276 | 3951.7542 | -12.9591 | 117.7377 | -0.47591 | 17.8676 | 67.9627 | 8.6292 | 93141.2195 | 1.1442 | 20.5345 | 65.3993 | 0
5.1 | 12.9317 | 118.4424 | 527.5413 | 0.35088 | 3951.7542 | -12.9231 | 117.0906 | -0.47243 | 17.8439 | 68.8555 | 8.6649 | 93075.3625 | 1.1436 | 20.5345 | 64.6576 | 0
5.15 | 12.8959 | 117.801 | 533.3797 | 0.349 | 3951.7542 | -12.8874 | 116.4453 | -0.46898 | 17.8204 | 69.7471 | 8.7009 | 93009.9054 | 1.1429 | 20.5345 | 63.9228 | 0
5.2 | 12.8605 | 117.1614 | 539.1859 | 0.34713 | 3951.7542 | -12.8521 | 115.8018 | -0.46555 | 17.7971 | 70.6375 | 8.7372 | 92944.8465 | 1.1423 | 20.5345 | 63.1947 | 0
5.25 | 12.8254 | 116.5237 | 544.9599 | 0.34526 | 3951.7542 | -12.8171 | 115.1601 | -0.46214 | 17.774 | 71.5268 | 8.7739 | 92880.1841 | 1.1417 | 20.5345 | 62.4733 | 0
5.3 | 12.7906 | 115.8877 | 550.7019 | 0.3434 | 3951.7542 | -12.7824 | 114.5201 | -0.45876 | 17.751 | 72.4149 | 8.8109 | 92815.9167 | 1.141 | 20.5345 | 61.7586 | 0
5.35 | 12.7561 | 115.2535 | 556.4119 | 0.34155 | 3951.7542 | -12.748 | 113.8818 | -0.4554 | 17.7282 | 73.3019 | 8.8483 | 92752.0427 | 1.1404 | 20.5345 | 61.0505 | 0
5.4 | 12.722 | 114.621 | 562.0901 | 0.33969 | 3951.7542 | -12.7139 | 113.2453 | -0.45206 | 17.7055 | 74.1877 | 8.8861 | 92688.5605 | 1.1397 | 20.5345 | 60.3488 | 0
5.45 | 12.6881 | 113.9903 | 567.7365 | 0.33785 | 3951.7542 | -12.6802 | 112.6104 | -0.44874 | 17.6831 | 75.0724 | 8.9242 | 92625.4686 | 1.1391 | 20.5345 | 59.6537 | 0
5.5 | 12.6546 | 113.3614 | 573.3512 | 0.336 | 3951.7542 | -12.6467 | 111.9773 | -0.44545 | 17.6608 | 75.956 | 8.9627 | 92562.7654 | 1.1385 | 20.5345 | 58.9648 | 0
5.55 | 12.6214 | 112.7342 | 578.9342 | 0.33417 | 3951.7542 | -12.6136 | 111.3457 | -0.44218 | 17.6386 | 76.8385 | 9.0016 | 92500.4493 | 1.1379 | 20.5345 | 58.2824 | 0
5.6 | 12.5884 | 112.1086 | 584.4858 | 0.33233 | 3951.7542 | -12.5808 | 110.7159 | -0.43893 | 17.6166 | 77.7199 | 9.0409 | 92438.5189 | 1.1373 | 20.5345 | 57.6061 | 0
5.65 | 12.5558 | 111.4848 | 590.0059 | 0.3305 | 3951.7542 | -12.5483 | 110.0876 | -0.4357 | 17.5948 | 78.6002 | 9.0805 | 92376.9727 | 1.1366 | 20.5345 | 56.9361 | 0
5.7 | 12.5243 | 110.8627 | 595.4946 | 0.32868 | 3951.7542 | -12.5169 | 109.461 | -0.43263 | 17.5731 | 79.4794 | 9.1206 | 92315.8092 | 1.136 | 20.5345 | 56.2897 | 0
5.75 | 12.4935 | 110.2421 | 600.952 | 0.32686 | 3951.7542 | -12.4861 | 108.8359 | -0.42962 | 17.5516 | 80.3575 | 9.161 | 92255.0268 | 1.1354 | 20.5345 | 55.6555 | 0
5.8 | 12.4628 | 109.6231 | 606.3782 | 0.32505 | 3951.7542 | -12.4555 | 108.2124 | -0.42664 | 17.5303 | 81.2345 | 9.2019 | 92194.6243 | 1.1348 | 20.5345 | 55.0266 | 0
5.85 | 12.4325 | 109.0057 | 611.7733 | 0.32324 | 3951.7542 | -12.4253 | 107.5904 | -0.42367 | 17.5091 | 82.1105 | 9.2432 | 92134.6002 | 1.1342 | 20.5345 | 54.4031 | 0
5.9 | 12.4024 | 108.3899 | 617.1373 | 0.32143 | 3951.7542 | -12.3952 | 106.9698 | -0.42072 | 17.488 | 82.9854 | 9.2849 | 92074.953 | 1.1336 | 20.5345 | 53.7848 | 0
5.95 | 12.3723 | 107.7757 | 622.4703 | 0.31963 | 3951.7542 | -12.3652 | 106.3508 | -0.41774 | 17.4671 | 83.8593 | 9.327 | 92015.6815 | 1.133 | 20.5345 | 53.1671 | 0
6 | 12.3416 | 107.163 | 627.7724 | 0.31783 | 3951.7542 | -12.3347 | 105.7333 | -0.41465 | 17.4463 | 84.7322 | 9.3696 | 91956.7841 | 1.1325 | 20.5345 | 52.5371 | 0
6.05 | 12.3112 | 106.5519 | 633.0436 | 0.31604 | 3951.7542 | -12.3044 | 105.1173 | -0.41158 | 17.4257 | 85.604 | 9.4126 | 91898.2595 | 1.1319 | 20.5345 | 51.9128 | 0
6.1 | 12.2811 | 105.9424 | 638.2841 | 0.31425 | 3951.7542 | -12.2743 | 104.5029 | -0.40852 | 17.4053 | 86.4747 | 9.456 | 91840.1064 | 1.1313 | 20.5345 | 51.2943 | 0
6.15 | 12.2513 | 105.3344 | 643.4939 | 0.31246 | 3951.7542 | -12.2446 | 103.8899 | -0.40549 | 17.385 | 87.3445 | 9.4999 | 91782.3234 | 1.1307 | 20.5345 | 50.6814 | 0
6.2 | 12.2217 | 104.728 | 648.6731 | 0.31068 | 3951.7542 | -12.2151 | 103.2784 | -0.40247 | 17.3648 | 88.2132 | 9.5442 | 91724.909 | 1.1301 | 20.5345 | 50.0742 | 0
6.25 | 12.1924 | 104.1232 | 653.8218 | 0.30891 | 3951.7542 | -12.1859 | 102.6683 | -0.39947 | 17.3448 | 89.081 | 9.589 | 91667.862 | 1.1296 | 20.5345 | 49.4725 | 0
6.3 | 12.1634 | 103.5198 | 658.94 | 0.30713 | 3951.7542 | -12.157 | 102.0598 | -0.39649 | 17.325 | 89.9477 | 9.6343 | 91611.1811 | 1.129 | 20.5345 | 48.8764 | 0
6.35 | 12.1347 | 102.918 | 664.0278 | 0.30537 | 3951.7542 | -12.1283 | 101.4526 | -0.39353 | 17.3052 | 90.8135 | 9.68 | 91554.8648 | 1.1284 | 20.5345 | 48.2856 | 0
6.4 | 12.1062 | 102.3176 | 669.0853 | 0.3036 | 3951.7542 | -12.0999 | 100.8469 | -0.39059 | 17.2857 | 91.6782 | 9.7263 | 91498.912 | 1.1279 | 20.5345 | 47.7003 | 0
6.45 | 12.0779 | 101.7188 | 674.1125 | 0.30184 | 3951.7542 | -12.0717 | 100.2426 | -0.38767 | 17.2663 | 92.542 | 9.773 | 91443.3212 | 1.1273 | 20.5345 | 47.1204 | 0
6.5 | 12.05 | 101.1214 | 679.1096 | 0.30009 | 3951.7542 | -12.0438 | 99.6397 | -0.38476 | 17.247 | 93.4049 | 9.8202 | 91388.0913 | 1.1268 | 20.5345 | 46.5458 | 0
6.55 | 12.0222 | 100.5255 | 684.0765 | 0.29834 | 3951.7542 | -12.0162 | 99.0382 | -0.38188 | 17.2279 | 94.2667 | 9.868 | 91333.221 | 1.1262 | 20.5345 | 45.9765 | 0
6.6 | 11.9948 | 99.931 | 689.0134 | 0.29659 | 3951.7542 | -11.9888 | 98.4381 | -0.37901 | 17.2089 | 95.1277 | 9.9162 | 91278.709 | 1.1257 | 20.5345 | 45.4123 | 0
6.65 | 11.9676 | 99.338 | 693.9203 | 0.29485 | 3951.7542 | -11.9617 | 97.8393 | -0.37615 | 17.1901 | 95.9876 | 9.965 | 91224.554 | 1.1251 | 20.5345 | 44.8534 | 0
6.7 | 11.9406 | 98.7464 | 698.7974 | 0.29311 | 3951.7542 | -11.9348 | 97.2419 | -0.37332 | 17.1714 | 96.8467 | 10.0143 | 91170.7548 | 1.1246 | 20.5345 | 44.2996 | 0
6.75 | 11.9139 | 98.1562 | 703.6446 | 0.29137 | 3951.7542 | -11.9081 | 96.6458 | -0.3705 | 17.1528 | 97.7048 | 10.0641 | 91117.3103 | 1.1241 | 20.5345 | 43.7508 | 0
6.8 | 11.8874 | 97.5674 | 708.462 | 0.28964 | 3951.7542 | -11.8817 | 96.0511 | -0.3677 | 17.1344 | 98.5619 | 10.1145 | 91064.2191 | 1.1235 | 20.5345 | 43.2071 | 0
6.85 | 11.8612 | 96.98 | 713.2497 | 0.28791 | 3951.7542 | -11.8556 | 95.4576 | -0.36491 | 17.1162 | 99.4182 | 10.1655 | 91011.4801 | 1.123 | 20.5345 | 42.6684 | 0
6.9 | 11.8352 | 96.394 | 718.0078 | 0.28619 | 3951.7542 | -11.8297 | 94.8655 | -0.36214 | 17.098 | 100.2736 | 10.217 | 90959.0921 | 1.1225 | 20.5345 | 42.1347 | 0
6.95 | 11.8095 | 95.8094 | 722.7363 | 0.28447 | 3951.7542 | -11.804 | 94.2746 | -0.35939 | 17.08 | 101.128 | 10.2691 | 90907.054 | 1.122 | 20.5345 | 41.6059 | 0
7 | 11.784 | 95.2261 | 727.4352 | 0.28275 | 3951.7542 | -11.7786 | 93.6851 | -0.35665 | 17.0622 | 101.9816 | 10.3217 | 90855.3644 | 1.1215 | 20.5345 | 41.0819 | 0
7.05 | 11.7587 | 94.6442 | 732.1048 | 0.28104 | 3951.7542 | -11.7534 | 93.0968 | -0.35393 | 17.0445 | 102.8342 | 10.375 | 90804.0224 | 1.1209 | 20.5345 | 40.5628 | 0
7.1 | 11.734 | 94.0636 | 736.7449 | 0.27933 | 3951.7542 | -11.7287 | 92.5097 | -0.35128 | 17.0269 | 103.686 | 10.4289 | 90753.0268 | 1.1204 | 20.5345 | 40.0547 | 0
7.15 | 11.7099 | 93.4843 | 741.3558 | 0.27762 | 3951.7542 | -11.7047 | 91.9239 | -0.34873 | 17.0094 | 104.5369 | 10.4833 | 90702.3763 | 1.1199 | 20.5345 | 39.5609 | 0
7.2 | 11.6861 | 92.9063 | 745.9373 | 0.27592 | 3951.7542 | -11.681 | 91.3392 | -0.3462 | 16.9921 | 105.387 | 10.5384 | 90652.07 | 1.1194 | 20.5345 | 39.0713 | 0
7.25 | 11.6624 | 92.3296 | 750.4897 | 0.27422 | 3951.7542 | -11.6574 | 90.7558 | -0.34367 | 16.9749 | 106.2361 | 10.5942 | 90602.1068 | 1.1189 | 20.5345 | 38.5859 | 0
7.3 | 11.639 | 91.7541 | 755.0129 | 0.27253 | 3951.7542 | -11.634 | 90.1735 | -0.34116 | 16.9578 | 107.0845 | 10.6505 | 90552.4854 | 1.1184 | 20.5345 | 38.1047 | 0
7.35 | 11.6158 | 91.1799 | 759.5071 | 0.27084 | 3951.7542 | -11.6108 | 89.5923 | -0.33866 | 16.9409 | 107.9319 | 10.7075 | 90503.205 | 1.1179 | 20.5345 | 37.6276 | 0
7.4 | 11.5924 | 90.607 | 763.9722 | 0.26915 | 3951.7542 | -11.5875 | 89.0124 | -0.33611 | 16.924 | 108.7785 | 10.7652 | 90454.2643 | 1.1174 | 20.5345 | 37.1472 | 0
7.45 | 11.5689 | 90.0353 | 768.4083 | 0.26746 | 3951.7542 | -11.5641 | 88.4336 | -0.3335 | 16.9073 | 109.6243 | 10.8236 | 90405.6624 | 1.117 | 20.5345 | 36.664 | 0
7.5 | 11.5456 | 89.4649 | 772.8156 | 0.26578 | 3951.7542 | -11.5408 | 87.8559 | -0.33091 | 16.8908 | 110.4693 | 10.8826 | 90357.3982 | 1.1165 | 20.5345 | 36.1852 | 0
7.55 | 11.5225 | 88.8957 | 777.1939 | 0.26411 | 3951.7542 | -11.5178 | 87.2795 | -0.32833 | 16.8743 | 111.3134 | 10.9424 | 90309.4706 | 1.116 | 20.5345 | 35.711 | 0
7.6 | 11.4996 | 88.3278 | 781.5435 | 0.26243 | 3951.7542 | -11.495 | 86.7041 | -0.32577 | 16.858 | 112.1567 | 11.0028 | 90261.8786 | 1.1155 | 20.5345 | 35.2411 | 0
7.65 | 11.4769 | 87.7611 | 785.8644 | 0.26076 | 3951.7542 | -11.4724 | 86.1299 | -0.32322 | 16.8418 | 112.9992 | 11.064 | 90214.6212 | 1.115 | 20.5345 | 34.7756 | 0
7.7 | 11.4545 | 87.1957 | 790.1565 | 0.25909 | 3951.7542 | -11.45 | 85.5569 | -0.32069 | 16.8258 | 113.8409 | 11.1259 | 90167.6973 | 1.1146 | 20.5345 | 34.3145 | 0
7.75 | 11.4323 | 86.6314 | 794.4201 | 0.25743 | 3951.7542 | -11.4278 | 84.9849 | -0.31817 | 16.8099 | 114.6818 | 11.1886 | 90121.1059 | 1.1141 | 20.5345 | 33.8576 | 0
7.8 | 11.4102 | 86.0684 | 798.6551 | 0.25577 | 3951.7542 | -11.4059 | 84.4141 | -0.31566 | 16.7941 | 115.5219 | 11.252 | 90074.846 | 1.1136 | 20.5345 | 33.4051 | 0
7.85 | 11.3884 | 85.5066 | 802.8615 | 0.25411 | 3951.7542 | -11.3841 | 83.8443 | -0.31316 | 16.7784 | 116.3612 | 11.3162 | 90028.9166 | 1.1132 | 20.5345 | 32.9568 | 0
7.9 | 11.3668 | 84.946 | 807.0395 | 0.25246 | 3951.7542 | -11.3625 | 83.2756 | -0.31068 | 16.7628 | 117.1997 | 11.3812 | 89983.3167 | 1.1127 | 20.5345 | 32.5127 | 0
7.95 | 11.3454 | 84.3866 | 811.1891 | 0.25081 | 3951.7542 | -11.3412 | 82.708 | -0.30822 | 16.7474 | 118.0375 | 11.4469 | 89938.0454 | 1.1123 | 20.5345 | 32.0728 | 0
8 | 11.3245 | 83.8283 | 815.3103 | 0.24916 | 3951.7542 | -11.3203 | 82.1415 | -0.30582 | 16.7321 | 118.8745 | 11.5135 | 89893.1017 | 1.1118 | 20.5345 | 31.6433 | 0
8.05 | 11.304 | 83.2712 | 819.4033 | 0.24752 | 3951.7542 | -11.2999 | 81.576 | -0.3035 | 16.7169 | 119.7107 | 11.581 | 89848.4847 | 1.1114 | 20.5345 | 31.2236 | 0
8.1 | 11.2838 | 82.7152 | 823.4679 | 0.24587 | 3951.7542 | -11.2797 | 81.0115 | -0.30119 | 16.7018 | 120.5462 | 11.6492 | 89804.1933 | 1.1109 | 20.5345 | 30.8076 | 0
8.15 | 11.2637 | 82.1604 | 827.5044 | 0.24424 | 3951.7542 | -11.2597 | 80.448 | -0.29888 | 16.6869 | 121.3809 | 11.7184 | 89760.2267 | 1.1105 | 20.5345 | 30.3953 | 0
8.2 | 11.2438 | 81.6067 | 831.5128 | 0.2426 | 3951.7542 | -11.2399 | 79.8855 | -0.29659 | 16.672 | 122.2148 | 11.7884 | 89716.584 | 1.1101 | 20.5345 | 29.9867 | 0
8.25 | 11.2241 | 81.0541 | 835.493 | 0.24097 | 3951.7542 | -11.2202 | 79.324 | -0.29431 | 16.6573 | 123.0481 | 11.8593 | 89673.2642 | 1.1096 | 20.5345 | 29.5817 | 0
8.3 | 11.2045 | 80.5025 | 839.4452 | 0.23934 | 3951.7542 | -11.2007 | 78.7634 | -0.29204 | 16.6427 | 123.8806 | 11.9311 | 89630.2665 | 1.1092 | 20.5345 | 29.1803 | 0
8.35 | 11.1851 | 79.9521 | 843.3693 | 0.23772 | 3951.7542 | -11.1814 | 78.2039 | -0.28977 | 16.6282 | 124.7123 | 12.0038 | 89587.59 | 1.1088 | 20.5345 | 28.7825 | 0
8.4 | 11.1659 | 79.4028 | 847.2656 | 0.23609 | 3951.7542 | -11.1622 | 77.6453 | -0.28752 | 16.6138 | 125.5434 | 12.0775 | 89545.2338 | 1.1083 | 20.5345 | 28.3883 | 0
8.45 | 11.1469 | 78.8546 | 851.1339 | 0.23447 | 3951.7542 | -11.1433 | 77.0876 | -0.28528 | 16.5995 | 126.3737 | 12.1521 | 89503.1969 | 1.1079 | 20.5345 | 27.9976 | 0
8.5 | 11.1281 | 78.3075 | 854.9744 | 0.23286 | 3951.7542 | -11.1245 | 76.5309 | -0.28305 | 16.5854 | 127.2034 | 12.2277 | 89461.4786 | 1.1075 | 20.5345 | 27.6104 | 0
8.55 | 11.1094 | 77.7614 | 858.787 | 0.23124 | 3951.7542 | -11.1058 | 75.9752 | -0.28082 | 16.5713 | 128.0323 | 12.3043 | 89420.078 | 1.1071 | 20.5345 | 27.2267 | 0
8.6 | 11.0909 | 77.2164 | 862.5719 | 0.22963 | 3951.7542 | -11.0874 | 75.4203 | -0.27861 | 16.5574 | 128.8605 | 12.382 | 89378.9943 | 1.1067 | 20.5345 | 26.8465 | 0
8.65 | 11.0725 | 76.6725 | 866.3291 | 0.22803 | 3951.7542 | -11.0691 | 74.8664 | -0.27641 | 16.5435 | 129.688 | 12.4606 | 89338.2265 | 1.1063 | 20.5345 | 26.4698 | 0
8.7 | 11.0543 | 76.1296 | 870.0585 | 0.22642 | 3951.7542 | -11.0509 | 74.3134 | -0.27421 | 16.5298 | 130.5148 | 12.5404 | 89297.7739 | 1.1059 | 20.5345 | 26.0965 | 0
8.75 | 11.0363 | 75.5878 | 873.7604 | 0.22482 | 3951.7542 | -11.033 | 73.7613 | -0.27203 | 16.5162 | 131.341 | 12.6211 | 89257.6357 | 1.1055 | 20.5345 | 25.7266 | 0
8.8 | 11.0185 | 75.047 | 877.4347 | 0.22322 | 3951.7542 | -11.0152 | 73.2101 | -0.26985 | 16.5027 | 132.1665 | 12.703 | 89217.8109 | 1.1051 | 20.5345 | 25.3601 | 0
8.85 | 11.0008 | 74.5073 | 881.0814 | 0.22162 | 3951.7542 | -10.9975 | 72.6598 | -0.26769 | 16.4893 | 132.9913 | 12.786 | 89178.2989 | 1.1047 | 20.5345 | 24.997 | 0
8.9 | 10.9833 | 73.9686 | 884.7007 | 0.22003 | 3951.7542 | -10.98 | 72.1103 | -0.26553 | 16.476 | 133.8154 | 12.8702 | 89139.0988 | 1.1043 | 20.5345 | 24.6373 | 0
8.95 | 10.9655 | 73.431 | 888.2925 | 0.21844 | 3951.7542 | -10.9623 | 71.5617 | -0.26328 | 16.4628 | 134.6389 | 12.9555 | 89100.2098 | 1.1039 | 20.5345 | 24.272 | 0
9 | 10.9479 | 72.8944 | 891.8569 | 0.21685 | 3951.7542 | -10.9448 | 71.0141 | -0.26105 | 16.4498 | 135.4617 | 13.042 | 89061.6311 | 1.1035 | 20.5345 | 23.9102 | 0
9.05 | 10.9304 | 72.3588 | 895.3939 | 0.21527 | 3951.7542 | -10.9274 | 70.4673 | -0.25883 | 16.4368 | 136.2838 | 13.1297 | 89023.362 | 1.1031 | 20.5345 | 23.5519 | 0
9.1 | 10.9132 | 71.8243 | 898.9036 | 0.21369 | 3951.7542 | -10.9101 | 69.9213 | -0.25661 | 16.424 | 137.1054 | 13.2187 | 88985.4015 | 1.1027 | 20.5345 | 23.1973 | 0
9.15 | 10.8961 | 71.2909 | 902.386 | 0.21211 | 3951.7542 | -10.8931 | 69.3762 | -0.25441 | 16.4112 | 137.9262 | 13.3089 | 88947.7491 | 1.1024 | 20.5345 | 22.8461 | 0
9.2 | 10.8791 | 70.7584 | 905.8412 | 0.21053 | 3951.7542 | -10.8762 | 68.832 | -0.25222 | 16.3986 | 138.7465 | 13.4004 | 88910.4038 | 1.102 | 20.5345 | 22.4985 | 0
9.25 | 10.8626 | 70.227 | 909.2693 | 0.20896 | 3951.7542 | -10.8598 | 68.2886 | -0.2501 | 16.3861 | 139.5661 | 13.4932 | 88873.365 | 1.1016 | 20.5345 | 22.1597 | 0
9.3 | 10.8464 | 69.6966 | 912.6701 | 0.20739 | 3951.7542 | -10.8436 | 67.746 | -0.24802 | 16.3737 | 140.3851 | 13.5874 | 88836.6319 | 1.1012 | 20.5345 | 21.8269 | 0
9.35 | 10.8304 | 69.1672 | 916.0439 | 0.20582 | 3951.7542 | -10.8276 | 67.2042 | -0.24594 | 16.3614 | 141.2035 | 13.6829 | 88800.2037 | 1.1009 | 20.5345 | 21.4973 | 0
9.4 | 10.8145 | 68.6387 | 919.3905 | 0.20426 | 3951.7542 | -10.8117 | 66.6632 | -0.24388 | 16.3492 | 142.0212 | 13.7798 | 88764.0798 | 1.1005 | 20.5345 | 21.1708 | 0
9.45 | 10.7987 | 68.1113 | 922.7102 | 0.2027 | 3951.7542 | -10.796 | 66.123 | -0.24182 | 16.3371 | 142.8384 | 13.8782 | 88728.2594 | 1.1001 | 20.5345 | 20.8474 | 0
9.5 | 10.7831 | 67.5849 | 926.0029 | 0.20114 | 3951.7542 | -10.7805 | 65.5836 | -0.23977 | 16.3251 | 143.6549 | 13.978 | 88692.7418 | 1.0998 | 20.5345 | 20.5272 | 0
9.55 | 10.7677 | 67.0594 | 929.2686 | 0.19958 | 3951.7542 | -10.7651 | 65.0449 | -0.23773 | 16.3132 | 144.4709 | 14.0793 | 88657.5263 | 1.0994 | 20.5345 | 20.2101 | 0
9.6 | 10.7524 | 66.5349 | 932.5074 | 0.19803 | 3951.7542 | -10.7498 | 64.507 | -0.2357 | 16.3014 | 145.2862 | 14.1821 | 88622.6122 | 1.0991 | 20.5345 | 19.896 | 0
9.65 | 10.7372 | 66.0114 | 935.7193 | 0.19648 | 3951.7542 | -10.7347 | 63.9699 | -0.23368 | 16.2897 | 146.101 | 14.2865 | 88587.9988 | 1.0987 | 20.5345 | 19.585 | 0
9.7 | 10.7222 | 65.4889 | 938.9044 | 0.19493 | 3951.7542 | -10.7197 | 63.4335 | -0.23166 | 16.2781 | 146.9152 | 14.3925 | 88553.6854 | 1.0984 | 20.5345 | 19.2771 | 0
9.75 | 10.7074 | 64.9673 | 942.0627 | 0.19338 | 3951.7542 | -10.7049 | 62.8979 | -0.22965 | 16.2666 | 147.7288 | 14.5001 | 88519.6714 | 1.0981 | 20.5345 | 18.9722 | 0
9.8 | 10.6927 | 64.4467 | 945.1942 | 0.19184 | 3951.7542 | -10.6903 | 62.363 | -0.22765 | 16.2552 | 148.5419 | 14.6093 | 88485.9561 | 1.0977 | 20.5345 | 18.6703 | 0
9.85 | 10.6781 | 63.9271 | 948.299 | 0.1903 | 3951.7542 | -10.6757 | 61.8289 | -0.22566 | 16.2439 | 149.3544 | 14.7203 | 88452.5387 | 1.0974 | 20.5345 | 18.3713 | 0
9.9 | 10.6637 | 63.4084 | 951.3771 | 0.18876 | 3951.7542 | -10.6614 | 61.2954 | -0.22367 | 16.2327 | 150.1663 | 14.833 | 88419.4187 | 1.097 | 20.5345 | 18.0754 | 0
9.95 | 10.6494 | 62.8908 | 954.4285 | 0.18723 | 3951.7542 | -10.6471 | 60.7627 | -0.22169 | 16.2216 | 150.9776 | 14.9475 | 88386.5955 | 1.0967 | 20.5345 | 17.7825 | 0
10 | 10.6353 | 62.374 | 957.4534 | 0.1857 | 3951.7542 | -10.633 | 60.2307 | -0.21972 | 16.2106 | 151.7884 | 15.0638 | 88354.0682 | 1.0964 | 20.5345 | 17.4925 | 0
10.05 | 10.6213 | 61.8583 | 960.4516 | 0.18417 | 3951.7542 | -10.6191 | 59.6994 | -0.21776 | 16.1997 | 152.5987 | 15.1819 | 88321.8365 | 1.0961 | 20.5345 | 17.2054 | 0
10.1 | 10.6075 | 61.3435 | 963.4233 | 0.18264 | 3951.7542 | -10.6053 | 59.1688 | -0.2158 | 16.1889 | 153.4084 | 15.302 | 88289.8995 | 1.0957 | 20.5345 | 16.9212 | 0
10.15 | 10.5938 | 60.8297 | 966.3685 | 0.18112 | 3951.7542 | -10.5916 | 58.6388 | -0.21385 | 16.1782 | 154.2176 | 15.424 | 88258.2566 | 1.0954 | 20.5345 | 16.64 | 0
10.2 | 10.5802 | 60.3168 | 969.2872 | 0.1796 | 3951.7542 | -10.5781 | 58.1096 | -0.21191 | 16.1676 | 155.0262 | 15.548 | 88226.9074 | 1.0951 | 20.5345 | 16.3616 | 0
10.25 | 10.5668 | 59.8049 | 972.1795 | 0.17808 | 3951.7542 | -10.5647 | 57.581 | -0.20998 | 16.1571 | 155.8344 | 15.674 | 88195.851 | 1.0948 | 20.5345 | 16.0862 | 0
10.3 | 10.5535 | 59.2939 | 975.0453 | 0.17656 | 3951.7542 | -10.5515 | 57.0531 | -0.20805 | 16.1467 | 156.642 | 15.8022 | 88165.0871 | 1.0945 | 20.5345 | 15.8135 | 0
10.35 | 10.5404 | 58.7839 | 977.8848 | 0.17505 | 3951.7542 | -10.5384 | 56.5258 | -0.20613 | 16.1364 | 157.449 | 15.9324 | 88134.6148 | 1.0942 | 20.5345 | 15.5438 | 0
10.4 | 10.5274 | 58.2749 | 980.6979 | 0.17354 | 3951.7542 | -10.5254 | 55.9992 | -0.20422 | 16.1262 | 158.2556 | 16.0649 | 88104.4337 | 1.0939 | 20.5345 | 15.2768 | 0
10.45 | 10.5145 | 57.7669 | 983.4847 | 0.17203 | 3951.7542 | -10.5125 | 55.4733 | -0.20231 | 16.1161 | 159.0617 | 16.1996 | 88074.5432 | 1.0936 | 20.5345 | 15.0127 | 0
10.5 | 10.5018 | 57.2598 | 986.2452 | 0.17053 | 3951.7542 | -10.4998 | 54.9479 | -0.20041 | 16.106 | 159.8672 | 16.3366 | 88044.9427 | 1.0933 | 20.5345 | 14.7514 | 0
10.55 | 10.4892 | 56.7536 | 988.9795 | 0.16903 | 3951.7542 | -10.4873 | 54.4233 | -0.19852 | 16.0961 | 160.6723 | 16.476 | 88015.6316 | 1.093 | 20.5345 | 14.4929 | 0
10.6 | 10.4767 | 56.2485 | 991.6876 | 0.16753 | 3951.7542 | -10.4749 | 53.8992 | -0.19664 | 16.0863 | 161.4768 | 16.6178 | 87986.6093 | 1.0927 | 20.5345 | 14.2372 | 0
10.65 | 10.4644 | 55.7443 | 994.3694 | 0.16603 | 3951.7542 | -10.4626 | 53.3757 | -0.19476 | 16.0765 | 162.2809 | 16.7621 | 87957.8753 | 1.0924 | 20.5345 | 13.9842 | 0
10.7 | 10.4522 | 55.2411 | 997.0252 | 0.16454 | 3951.7542 | -10.4504 | 52.8529 | -0.19289 | 16.0669 | 163.0845 | 16.9089 | 87929.4291 | 1.0921 | 20.5345 | 13.734 | 0
10.75 | 10.4401 | 54.7388 | 999.6548 | 0.16305 | 3951.7542 | -10.4384 | 52.3307 | -0.19102 | 16.0573 | 163.8876 | 17.0583 | 87901.27 | 1.0918 | 20.5345 | 13.4866 | 0
10.8 | 10.4282 | 54.2375 | 1002.2582 | 0.16156 | 3951.7542 | -10.4265 | 51.809 | -0.18917 | 16.0479 | 164.6902 | 17.2104 | 87873.3977 | 1.0916 | 20.5345 | 13.2418 | 0
10.85 | 10.4164 | 53.7372 | 1004.8357 | 0.16007 | 3951.7542 | -10.4147 | 51.288 | -0.18731 | 16.0385 | 165.4924 | 17.3652 | 87845.8114 | 1.0913 | 20.5345 | 12.9998 | 0
10.9 | 10.4047 | 53.2379 | 1007.387 | 0.15859 | 3951.7542 | -10.4031 | 50.7675 | -0.18547 | 16.0292 | 166.2941 | 17.5229 | 87818.5107 | 1.091 | 20.5345 | 12.7605 | 0
10.95 | 10.3932 | 52.7396 | 1009.9124 | 0.15711 | 3951.7542 | -10.3916 | 50.2477 | -0.18363 | 16.02 | 167.0953 | 17.6834 | 87791.4951 | 1.0907 | 20.5345 | 12.5239 | 0
11 | 10.3818 | 52.2423 | 1012.4118 | 0.15563 | 3951.7542 | -10.3802 | 49.7284 | -0.1818 | 16.0109 | 167.8961 | 17.8469 | 87764.764 | 1.0905 | 20.5345 | 12.29 | 0
11.05 | 10.3705 | 51.746 | 1014.8853 | 0.15416 | 3951.7542 | -10.369 | 49.2096 | -0.17997 | 16.0019 | 168.6964 | 18.0134 | 87738.317 | 1.0902 | 20.5345 | 12.0587 | 0
11.1 | 10.3594 | 51.2507 | 1017.3328 | 0.15269 | 3951.7542 | -10.3579 | 48.6914 | -0.17816 | 15.993 | 169.4962 | 18.1831 | 87712.1534 | 1.0899 | 20.5345 | 11.8301 | 0
11.15 | 10.3484 | 50.7564 | 1019.7544 | 0.15122 | 3951.7542 | -10.3469 | 48.1738 | -0.17634 | 15.9842 | 170.2957 | 18.356 | 87686.273 | 1.0897 | 20.5345 | 11.6041 | 0
11.2 | 10.3375 | 50.2631 | 1022.1502 | 0.14975 | 3951.7542 | -10.336 | 47.6567 | -0.17454 | 15.9755 | 171.0947 | 18.5322 | 87660.675 | 1.0894 | 20.5345 | 11.3808 | 0
11.25 | 10.3267 | 49.7708 | 1024.5201 | 0.14829 | 3951.7542 | -10.3253 | 47.1402 | -0.17274 | 15.9668 | 171.8932 | 18.7117 | 87635.3592 | 1.0892 | 20.5345 | 11.1601 | 0
11.3 | 10.3161 | 49.2796 | 1026.8642 | 0.14683 | 3951.7542 | -10.3147 | 46.6241 | -0.17095 | 15.9583 | 172.6914 | 18.8948 | 87610.3249 | 1.0889 | 20.5345 | 10.9421 | 0
11.35 | 10.3056 | 48.7894 | 1029.1825 | 0.14537 | 3951.7542 | -10.3042 | 46.1087 | -0.16916 | 15.9498 | 173.4891 | 19.0814 | 87585.5717 | 1.0887 | 20.5345 | 10.7266 | 0
11.4 | 10.2952 | 48.3003 | 1031.4751 | 0.14392 | 3951.7542 | -10.2939 | 45.5937 | -0.16738 | 15.9414 | 174.2863 | 19.2717 | 87561.0991 | 1.0884 | 20.5345 | 10.5137 | 0
11.45 | 10.285 | 47.8122 | 1033.7419 | 0.14247 | 3951.7542 | -10.2836 | 45.0792 | -0.16561 | 15.9331 | 175.0832 | 19.4658 | 87536.9067 | 1.0882 | 20.5345 | 10.3034 | 0
11.5 | 10.2749 | 47.3252 | 1035.983 | 0.14102 | 3951.7542 | -10.2735 | 44.5653 | -0.16384 | 15.9249 | 175.8796 | 19.6638 | 87512.994 | 1.0879 | 20.5345 | 10.0957 | 0
11.55 | 10.2648 | 46.8392 | 1038.1984 | 0.13958 | 3951.7542 | -10.2636 | 44.0519 | -0.16208 | 15.9168 | 176.6757 | 19.8658 | 87489.3605 | 1.0877 | 20.5345 | 9.8906 | 0
11.6 | 10.255 | 46.3544 | 1040.3882 | 0.13814 | 3951.7542 | -10.2537 | 43.5389 | -0.16032 | 15.9088 | 177.4713 | 20.0719 | 87466.0058 | 1.0875 | 20.5345 | 9.688 | 0
11.65 | 10.2452 | 45.8706 | 1042.5523 | 0.1367 | 3951.7542 | -10.244 | 43.0265 | -0.15857 | 15.9009 | 178.2666 | 20.2823 | 87442.9296 | 1.0872 | 20.5345 | 9.4879 | 0
11.7 | 10.2356 | 45.388 | 1044.6909 | 0.13526 | 3951.7542 | -10.2344 | 42.5145 | -0.15683 | 15.893 | 179.0614 | 20.4971 | 87420.1312 | 1.087 | 20.5345 | 9.2904 | 0
11.75 | 10.2261 | 44.9065 | 1046.8038 | 0.13383 | 3951.7542 | -10.2249 | 42.003 | -0.1551 | 15.8853 | 179.8559 | 20.7163 | 87397.6104 | 1.0868 | 20.5345 | 9.0954 | 0
11.8 | 10.2167 | 44.4261 | 1048.8912 | 0.1324 | 3951.7542 | -10.2155 | 41.492 | -0.15337 | 15.8776 | 180.6499 | 20.9402 | 87375.3666 | 1.0865 | 20.5345 | 8.903 | 0
11.85 | 10.2074 | 43.9469 | 1050.953 | 0.13098 | 3951.7542 | -10.2063 | 40.9814 | -0.15165 | 15.87 | 181.4436 | 21.1688 | 87353.3995 | 1.0863 | 20.5345 | 8.713 | 0
11.9 | 10.1983 | 43.4689 | 1052.9893 | 0.12956 | 3951.7542 | -10.1972 | 40.4713 | -0.14994 | 15.8625 | 182.2369 | 21.4024 | 87331.7086 | 1.0861 | 20.5345 | 8.5264 | 0
11.95 | 10.1894 | 42.9921 | 1055.0001 | 0.12814 | 3951.7542 | -10.1883 | 39.9617 | -0.14828 | 15.8551 | 183.0299 | 21.6411 | 87310.2936 | 1.0859 | 20.5345 | 8.3441 | 0
12 | 10.1806 | 42.5164 | 1056.9855 | 0.12672 | 3951.7542 | -10.1796 | 39.4524 | -0.14663 | 15.8478 | 183.8225 | 21.885 | 87289.154 | 1.0857 | 20.5345 | 8.1642 | 0
12.05 | 10.1719 | 42.042 | 1058.9454 | 0.12531 | 3951.7542 | -10.1709 | 38.9437 | -0.14497 | 15.8405 | 184.6147 | 22.1343 | 87268.2895 | 1.0855 | 20.5345 | 7.9866 | 0
12.1 | 10.1634 | 41.5688 | 1060.8799 | 0.12391 | 3951.7542 | -10.1624 | 38.4353 | -0.14333 | 15.8333 | 185.4065 | 22.3891 | 87247.6996 | 1.0853 | 20.5345 | 7.8114 | 0
12.15 | 10.1549 | 41.0969 | 1062.7889 | 0.1225 | 3951.7542 | -10.1539 | 37.9274 | -0.14169 | 15.8263 | 186.198 | 22.6497 | 87227.384 | 1.0851 | 20.5345 | 7.6385 | 0
12.2 | 10.1466 | 40.6263 | 1064.6726 | 0.1211 | 3951.7542 | -10.1456 | 37.4199 | -0.14005 | 15.8192 | 186.9891 | 22.9162 | 87207.3423 | 1.0849 | 20.5345 | 7.4679 | 0
12.25 | 10.1384 | 40.157 | 1066.5309 | 0.1197 | 3951.7542 | -10.1374 | 36.9128 | -0.13841 | 15.8123 | 187.7799 | 23.1888 | 87187.5742 | 1.0847 | 20.5345 | 7.2992 | 0
12.3 | 10.1301 | 39.689 | 1068.3639 | 0.11831 | 3951.7542 | -10.1292 | 36.4061 | -0.13674 | 15.8055 | 188.5704 | 23.4678 | 87168.0791 | 1.0845 | 20.5345 | 7.131 | 0
12.35 | 10.122 | 39.2224 | 1070.1716 | 0.11692 | 3951.7542 | -10.1211 | 35.8998 | -0.13508 | 15.7987 | 189.3605 | 23.7532 | 87148.8569 | 1.0843 | 20.5345 | 6.9653 | 0
12.4 | 10.1141 | 38.7572 | 1071.9539 | 0.11554 | 3951.7542 | -10.1132 | 35.394 | -0.13343 | 15.7921 | 190.1502 | 24.0454 | 87129.9071 | 1.0841 | 20.5345 | 6.802 | 0
12.45 | 10.1062 | 38.2934 | 1073.711 | 0.11416 | 3951.7542 | -10.1053 | 34.8885 | -0.13178 | 15.7855 | 190.9397 | 24.3446 | 87111.2295 | 1.0839 | 20.5345 | 6.6411 | 0
12.5 | 10.0985 | 37.8311 | 1075.4428 | 0.11278 | 3951.7542 | -10.0976 | 34.3834 | -0.13014 | 15.779 | 191.7288 | 24.651 | 87092.8235 | 1.0837 | 20.5345 | 6.4826 | 0
12.55 | 10.0908 | 37.3703 | 1077.1493 | 0.11141 | 3951.7542 | -10.09 | 33.8787 | -0.1285 | 15.7725 | 192.5176 | 24.9647 | 87074.6889 | 1.0835 | 20.5345 | 6.3266 | 0
12.6 | 10.0833 | 36.911 | 1078.8306 | 0.11004 | 3951.7542 | -10.0825 | 33.3744 | -0.12688 | 15.7662 | 193.306 | 25.2862 | 87056.8254 | 1.0833 | 20.5345 | 6.1729 | 0
12.65 | 10.076 | 36.4532 | 1080.4867 | 0.10868 | 3951.7542 | -10.0752 | 32.8704 | -0.12529 | 15.7599 | 194.0942 | 25.6157 | 87039.2326 | 1.0832 | 20.5345 | 6.0234 | 0
12.7 | 10.0688 | 35.9971 | 1082.1177 | 0.10732 | 3951.7542 | -10.068 | 32.3668 | -0.12372 | 15.7537 | 194.882 | 25.9533 | 87021.9102 | 1.083 | 20.5345 | 5.8763 | 0
12.75 | 10.0617 | 35.5426 | 1083.7234 | 0.10597 | 3951.7542 | -10.061 | 31.8636 | -0.12215 | 15.7476 | 195.6696 | 26.2995 | 87004.8579 | 1.0828 | 20.5345 | 5.7315 | 0
12.8 | 10.0547 | 35.0897 | 1085.304 | 0.10462 | 3951.7542 | -10.054 | 31.3607 | -0.12059 | 15.7416 | 196.4568 | 26.6545 | 86988.0753 | 1.0826 | 20.5345 | 5.5889 | 0
12.85 | 10.0478 | 34.6386 | 1086.8595 | 0.10328 | 3951.7542 | -10.0471 | 30.8581 | -0.11903 | 15.7356 | 197.2437 | 27.0186 | 86971.5622 | 1.0825 | 20.5345 | 5.4486 | 0
12.9 | 10.0411 | 34.1893 | 1088.3899 | 0.10194 | 3951.7542 | -10.0404 | 30.3559 | -0.11748 | 15.7297 | 198.0304 | 27.3922 | 86955.3182 | 1.0823 | 20.5345 | 5.3106 | 0
12.95 | 10.0344 | 33.7418 | 1089.8951 | 0.10061 | 3951.7542 | -10.0338 | 29.854 | -0.11594 | 15.724 | 198.8167 | 27.7755 | 86939.343 | 1.0822 | 20.5345 | 5.1748 | 0
13 | 10.0278 | 33.2961 | 1091.3753 | 0.099282 | 3951.7542 | -10.0272 | 29.3525 | -0.11439 | 15.7182 | 199.6028 | 28.169 | 86923.6364 | 1.082 | 20.5345 | 5.0405 | 0
13.05 | 10.0213 | 32.8524 | 1092.8304 | 0.09796 | 3951.7542 | -10.0207 | 28.8513 | -0.11283 | 15.7126 | 200.3885 | 28.573 | 86908.1981 | 1.0818 | 20.5345 | 4.9078 | 0
13.1 | 10.0149 | 32.4107 | 1094.2604 | 0.096645 | 3951.7542 | -10.0143 | 28.3504 | -0.11127 | 15.707 | 201.174 | 28.9878 | 86893.0277 | 1.0817 | 20.5345 | 4.7775 | 0
13.15 | 10.0087 | 31.9711 | 1095.6654 | 0.095335 | 3951.7542 | -10.0081 | 27.8498 | -0.10973 | 15.7015 | 201.9592 | 29.414 | 86878.125 | 1.0815 | 20.5345 | 4.6495 | 0
13.2 | 10.0025 | 31.5336 | 1097.0454 | 0.094032 | 3951.7542 | -10.0019 | 27.3495 | -0.10819 | 15.6961 | 202.7442 | 29.8519 | 86863.4898 | 1.0814 | 20.5345 | 4.5238 | 0
13.25 | 9.9964 | 31.0982 | 1098.4004 | 0.092736 | 3951.7542 | -9.9959 | 26.8496 | -0.10667 | 15.6908 | 203.5288 | 30.3018 | 86849.1216 | 1.0812 | 20.5345 | 4.4005 | 0
13.3 | 9.9905 | 30.6652 | 1099.7303 | 0.091446 | 3951.7542 | -9.9899 | 26.3499 | -0.10515 | 15.6855 | 204.3132 | 30.7644 | 86835.0204 | 1.0811 | 20.5345 | 4.2794 | 0
13.35 | 9.9846 | 30.2345 | 1101.0354 | 0.090163 | 3951.7542 | -9.9841 | 25.8505 | -0.10364 | 15.6803 | 205.0974 | 31.24 | 86821.1857 | 1.081 | 20.5345 | 4.1607 | 0
13.4 | 9.979 | 29.8062 | 1102.3154 | 0.088887 | 3951.7542 | -9.9784 | 25.3515 | -0.10217 | 15.6752 | 205.8813 | 31.7292 | 86807.6174 | 1.0808 | 20.5345 | 4.0454 | 0
13.45 | 9.9734 | 29.3804 | 1103.5705 | 0.087618 | 3951.7542 | -9.9729 | 24.8527 | -0.10071 | 15.6702 | 206.6649 | 32.2324 | 86794.3152 | 1.0807 | 20.5345 | 3.9324 | 0
13.5 | 9.9679 | 28.9573 | 1104.8007 | 0.086358 | 3951.7542 | -9.9674 | 24.3541 | -0.099261 | 15.6652 | 207.4483 | 32.7502 | 86781.2789 | 1.0806 | 20.5345 | 3.8216 | 0
13.55 | 9.9626 | 28.5368 | 1106.0059 | 0.085105 | 3951.7542 | -9.9621 | 23.8559 | -0.097821 | 15.6603 | 208.2314 | 33.2832 | 86768.5082 | 1.0804 | 20.5345 | 3.7131 | 0
13.6 | 9.9573 | 28.1191 | 1107.1863 | 0.08386 | 3951.7542 | -9.9568 | 23.3579 | -0.096391 | 15.6555 | 209.0143 | 33.8318 | 86756.0029 | 1.0803 | 20.5345 | 3.6068 | 0
13.65 | 9.9521 | 27.7044 | 1108.3417 | 0.082625 | 3951.7542 | -9.9517 | 22.8601 | -0.094971 | 15.6508 | 209.797 | 34.3968 | 86743.7627 | 1.0802 | 20.5345 | 3.5027 | 0
13.7 | 9.9471 | 27.2926 | 1109.4723 | 0.081398 | 3951.7542 | -9.9467 | 22.3627 | -0.093561 | 15.6461 | 210.5794 | 34.9787 | 86731.7874 | 1.0801 | 20.5345 | 3.4009 | 0
13.75 | 9.9422 | 26.8841 | 1110.578 | 0.08018 | 3951.7542 | -9.9417 | 21.8654 | -0.092163 | 15.6415 | 211.3616 | 35.5781 | 86720.0768 | 1.0799 | 20.5345 | 3.3013 | 0
13.8 | 9.9373 | 26.4787 | 1111.6588 | 0.078972 | 3951.7542 | -9.9369 | 21.3684 | -0.090777 | 15.6369 | 212.1436 | 36.1958 | 86708.6307 | 1.0798 | 20.5345 | 3.2039 | 0
13.85 | 9.9326 | 26.0768 | 1112.7148 | 0.077775 | 3951.7542 | -9.9322 | 20.8717 | -0.089403 | 15.6325 | 212.9253 | 36.8325 | 86697.4489 | 1.0797 | 20.5345 | 3.1087 | 0
13.9 | 9.9279 | 25.6785 | 1113.746 | 0.076587 | 3951.7542 | -9.9275 | 20.3752 | -0.088041 | 15.6281 | 213.7068 | 37.4888 | 86686.5312 | 1.0796 | 20.5345 | 3.0158 | 0
13.95 | 9.9234 | 25.2838 | 1114.7524 | 0.075411 | 3951.7542 | -9.923 | 19.8789 | -0.086692 | 15.6237 | 214.4881 | 38.1654 | 86675.8773 | 1.0795 | 20.5345 | 2.925 | 0
14 | 9.919 | 24.893 | 1115.7339 | 0.074246 | 3951.7542 | -9.9186 | 19.3828 | -0.085357 | 15.6195 | 215.2692 | 38.8633 | 86665.4871 | 1.0794 | 20.5345 | 2.8365 | 0
14.05 | 9.9146 | 24.5062 | 1116.6906 | 0.073094 | 3951.7542 | -9.9143 | 18.887 | -0.084036 | 15.6153 | 216.05 | 39.5831 | 86655.3603 | 1.0793 | 20.5345 | 2.7502 | 0
14.1 | 9.9104 | 24.1236 | 1117.6226 | 0.071953 | 3951.7542 | -9.9101 | 18.3913 | -0.082731 | 15.6111 | 216.8307 | 40.3256 | 86645.4969 | 1.0792 | 20.5345 | 2.6661 | 0
14.15 | 9.9063 | 23.7454 | 1118.5298 | 0.070826 | 3951.7542 | -9.9059 | 17.8959 | -0.08144 | 15.607 | 217.6112 | 41.0917 | 86635.8965 | 1.0791 | 20.5345 | 2.5842 | 0
14.2 | 9.9022 | 23.3717 | 1119.4122 | 0.069712 | 3951.7542 | -9.9019 | 17.4007 | -0.080166 | 15.603 | 218.3914 | 41.8823 | 86626.5591 | 1.079 | 20.5345 | 2.5046 | 0
14.25 | 9.8983 | 23.0029 | 1120.2698 | 0.068613 | 3951.7542 | -9.898 | 16.9057 | -0.078909 | 15.5991 | 219.1715 | 42.6982 | 86617.4843 | 1.0789 | 20.5345 | 2.4271 | 0
14.3 | 9.8945 | 22.639 | 1121.1028 | 0.067528 | 3951.7542 | -9.8942 | 16.4108 | -0.07767 | 15.5952 | 219.9513 | 43.5402 | 86608.6722 | 1.0788 | 20.5345 | 2.3519 | 0
14.35 | 9.8907 | 22.2804 | 1121.9109 | 0.066459 | 3951.7542 | -9.8904 | 15.9162 | -0.076449 | 15.5914 | 220.731 | 44.4094 | 86600.1225 | 1.0787 | 20.5345 | 2.2789 | 0
14.4 | 9.8871 | 21.9272 | 1122.6944 | 0.065406 | 3951.7542 | -9.8868 | 15.4217 | -0.075247 | 15.5876 | 221.5105 | 45.3065 | 86591.835 | 1.0786 | 20.5345 | 2.2081 | 0
14.45 | 9.8836 | 21.5798 | 1123.4531 | 0.06437 | 3951.7542 | -9.8833 | 14.9274 | -0.074066 | 15.5839 | 222.2897 | 46.2326 | 86583.8096 | 1.0786 | 20.5345 | 2.1395 | 0
14.5 | 9.8801 | 21.2383 | 1124.1871 | 0.063352 | 3951.7542 | -9.8798 | 14.4333 | -0.072906 | 15.5803 | 223.0688 | 47.1884 | 86576.0462 | 1.0785 | 20.5345 | 2.0731 | 0
14.55 | 9.8767 | 20.9031 | 1124.8964 | 0.062353 | 3951.7542 | -9.8765 | 13.9394 | -0.071769 | 15.5767 | 223.8478 | 48.175 | 86568.5445 | 1.0784 | 20.5345 | 2.0089 | 0
14.6 | 9.8735 | 20.5744 | 1125.5811 | 0.061373 | 3951.7542 | -9.8732 | 13.4456 | -0.070655 | 15.5731 | 224.6265 | 49.1932 | 86561.3045 | 1.0783 | 20.5345 | 1.947 | 0
14.65 | 9.8703 | 20.2526 | 1126.241 | 0.060413 | 3951.7542 | -9.8701 | 12.952 | -0.069565 | 15.5697 | 225.4051 | 50.2438 | 86554.326 | 1.0783 | 20.5345 | 1.8872 | 0
14.7 | 9.8672 | 19.938 | 1126.8763 | 0.059475 | 3951.7542 | -9.867 | 12.4586 | -0.0685 | 15.5662 | 226.1835 | 51.3277 | 86547.6088 | 1.0782 | 20.5345 | 1.8297 | 0
14.75 | 9.8642 | 19.6308 | 1127.4869 | 0.058559 | 3951.7542 | -9.864 | 11.9652 | -0.067463 | 15.5629 | 226.9617 | 52.4457 | 86541.153 | 1.0781 | 20.5345 | 1.7744 | 0
14.8 | 9.8613 | 19.3315 | 1128.0728 | 0.057667 | 3951.7542 | -9.8611 | 11.4721 | -0.066453 | 15.5596 | 227.7398 | 53.5986 | 86534.9582 | 1.0781 | 20.5345 | 1.7213 | 0
14.85 | 9.8585 | 19.0404 | 1128.6341 | 0.056799 | 3951.7542 | -9.8583 | 10.9791 | -0.065472 | 15.5563 | 228.5177 | 54.7869 | 86529.0244 | 1.078 | 20.5345 | 1.6704 | 0
14.9 | 9.8557 | 18.7579 | 1129.1707 | 0.055956 | 3951.7542 | -9.8555 | 10.4862 | -0.064522 | 15.5531 | 229.2954 | 56.0113 | 86523.3515 | 1.078 | 20.5345 | 1.6217 | 0
14.95 | 9.8531 | 18.4843 | 1129.6827 | 0.055141 | 3951.7542 | -9.8529 | 9.9935 | -0.063604 | 15.5499 | 230.073 | 57.2723 | 86517.9394 | 1.0779 | 20.5345 | 1.5752 | 0
15 | 9.8505 | 18.22 | 1130.1701 | 0.054352 | 3951.7542 | -9.8503 | 9.5008 | -0.062719 | 15.5467 | 230.8504 | 58.5703 | 86512.7879 | 1.0779 | 20.5345 | 1.5309 | 0
15.05 | 9.848 | 17.9654 | 1130.6328 | 0.053593 | 3951.7542 | -9.8478 | 9.0083 | -0.061869 | 15.5436 | 231.6276 | 59.9055 | 86507.8969 | 1.0778 | 20.5345 | 1.4889 | 0
15.1 | 9.8456 | 17.7209 | 1131.0709 | 0.052864 | 3951.7542 | -9.8454 | 8.516 | -0.061055 | 15.5406 | 232.4048 | 61.278 | 86503.2664 | 1.0778 | 20.5345 | 1.4491 | 0
15.15 | 9.8432 | 17.487 | 1131.4844 | 0.052167 | 3951.7542 | -9.843 | 8.0237 | -0.060278 | 15.5376 | 233.1817 | 62.6878 | 86498.8963 | 1.0777 | 20.5345 | 1.4114 | 0
15.2 | 9.8409 | 17.2641 | 1131.8733 | 0.051502 | 3951.7542 | -9.8407 | 7.5316 | -0.05954 | 15.5346 | 233.9585 | 64.1346 | 86494.7864 | 1.0777 | 20.5345 | 1.376 | 0
15.25 | 9.8387 | 17.0525 | 1132.2376 | 0.050871 | 3951.7542 | -9.8385 | 7.0396 | -0.058843 | 15.5317 | 234.7352 | 65.618 | 86490.9367 | 1.0776 | 20.5345 | 1.3428 | 0
15.3 | 9.8365 | 16.8527 | 1132.5772 | 0.050275 | 3951.7542 | -9.8364 | 6.5477 | -0.058188 | 15.5288 | 235.5117 | 67.1373 | 86487.3471 | 1.0776 | 20.5345 | 1.3119 | 0
15.35 | 9.8344 | 16.6651 | 1132.8923 | 0.049716 | 3951.7542 | -9.8343 | 6.0559 | -0.057572 | 15.5259 | 236.288 | 68.6917 | 86484.0174 | 1.0776 | 20.5345 | 1.283 | 0
15.4 | 9.8324 | 16.4901 | 1133.1828 | 0.049194 | 3951.7542 | -9.8322 | 5.5642 | -0.056998 | 15.523 | 237.0643 | 70.28 | 86480.9477 | 1.0775 | 20.5345 | 1.2563 | 0
15.45 | 9.8304 | 16.3281 | 1133.4487 | 0.048711 | 3951.7542 | -9.8302 | 5.0726 | -0.056471 | 15.5202 | 237.8403 | 71.9007 | 86478.1378 | 1.0775 | 20.5345 | 1.2319 | 0
15.5 | 9.8285 | 16.1795 | 1133.6901 | 0.048267 | 3951.7542 | -9.8283 | 4.5811 | -0.055992 | 15.5174 | 238.6163 | 73.5523 | 86475.5877 | 1.0775 | 20.5345 | 1.2096 | 0
15.55 | 9.8266 | 16.0446 | 1133.9069 | 0.047865 | 3951.7542 | -9.8264 | 4.0897 | -0.055562 | 15.5146 | 239.3921 | 75.2327 | 86473.2973 | 1.0775 | 20.5345 | 1.1896 | 0
15.6 | 9.8247 | 15.9238 | 1134.0991 | 0.047505 | 3951.7542 | -9.8245 | 3.5983 | -0.055182 | 15.5119 | 240.1678 | 76.9399 | 86471.2665 | 1.0774 | 20.5345 | 1.1718 | 0
15.65 | 9.8229 | 15.8173 | 1134.2667 | 0.047187 | 3951.7542 | -9.8227 | 3.1071 | -0.054853 | 15.5091 | 240.9433 | 78.6712 | 86469.4953 | 1.0774 | 20.5345 | 1.1563 | 0
15.7 | 9.8211 | 15.7255 | 1134.4098 | 0.046914 | 3951.7542 | -9.8209 | 2.616 | -0.054576 | 15.5064 | 241.7187 | 80.4241 | 86467.9836 | 1.0774 | 20.5345 | 1.143 | 0
15.75 | 9.8193 | 15.6486 | 1134.5283 | 0.046684 | 3951.7542 | -9.8192 | 2.125 | -0.054351 | 15.5037 | 242.4939 | 82.1956 | 86466.7313 | 1.0774 | 20.5345 | 1.1318 | 0
15.8 | 9.8176 | 15.5869 | 1134.6223 | 0.0465 | 3951.7542 | -9.8174 | 1.634 | -0.05418 | 15.501 | 243.269 | 83.9825 | 86465.7384 | 1.0774 | 20.5345 | 1.123 | 0
15.85 | 9.8158 | 15.5404 | 1134.6917 | 0.046361 | 3951.7542 | -9.8157 | 1.1431 | -0.054063 | 15.4983 | 244.044 | 85.7816 | 86465.0049 | 1.0774 | 20.5345 | 1.1163 | 0
15.9 | 9.8141 | 15.5093 | 1134.7366 | 0.046269 | 3951.7542 | -9.814 | 0.65234 | -0.053999 | 15.4956 | 244.8189 | 87.5894 | 86464.5307 | 1.0774 | 20.5345 | 1.1119 | 0
15.95 | 9.8124 | 15.4937 | 1134.7569 | 0.046222 | 3951.7542 | -9.8123 | 0.16164 | -0.05399 | 15.4929 | 245.5936 | 89.4022 | 86464.3157 | 1.0774 | 20.5345 | 1.1096 | 0
16 | 9.8107 | 15.4937 | 1134.7527 | 0.046222 | 3951.7542 | -9.8106 | -0.32897 | -0.054035 | 15.4902 | 246.3682 | -88.7834 | 86464.3599 | 1.0774 | 20.5345 | 1.1096 | 0
16.05 | 9.8096 | 15.5092 | 1134.724 | 0.046268 | 3951.7542 | -9.8096 | -0.8195 | -0.017614 | 15.4875 | 247.1426 | -86.9711 | 86464.6632 | 1.0774 | 20.5345 | -0.36177 | 0
16.1 | 9.8077 | 15.5413 | 1134.6708 | 0.046364 | 3951.7542 | -9.8076 | -1.31 | -0.044954 | -8.9408 | 247.9169 | 0 | 86465.2257 | 1.0774 | 20.5345 | -0.92439 | 0
16.15 | 9.725 | 15.5871 | 1134.593 | 0.046501 | 3951.7542 | -9.725 | -1.8003 | 0 | -8.9408 | 247.4699 | 0 | 86466.0472 | 1.0774 | 20.5345 | -1.7459 | 0
16.2 | 9.673 | 15.6505 | 1134.4909 | 0.04669 | 3951.7542 | -9.673 | -2.2853 | 0 | -8.9408 | 247.0229 | 0 | 86467.1265 | 1.0774 | 20.5345 | -2.8134 | 0
16.25 | 9.6091 | 15.7282 | 1134.3646 | 0.046921 | 3951.7542 | -9.6091 | -2.7674 | 0 | -8.9408 | 246.5758 | 0 | 86468.4612 | 1.0774 | 20.5345 | -4.1257 | 0
16.3 | 9.5336 | 15.8194 | 1134.2142 | 0.047193 | 3951.7542 | -9.5336 | -3.246 | 0 | -8.9408 | 246.1288 | 0 | 86470.0498 | 1.0774 | 20.5345 | -5.6762 | 0
16.35 | 9.4468 | 15.9235 | 1134.04 | 0.047504 | 3951.7542 | -9.4468 | -3.7206 | 0 | -8.9408 | 245.6817 | 0 | 86471.8902 | 1.0774 | 20.5345 | -7.4573 | 0
16.4 | 9.3493 | 16.0399 | 1133.8422 | 0.047851 | 3951.7542 | -9.3493 | -4.1905 | 0 | -8.9408 | 245.2347 | 0 | 86473.9801 | 1.0775 | 20.5345 | -9.4603 | 0
16.45 | 9.2414 | 16.1675 | 1133.6211 | 0.048232 | 3951.7542 | -9.2414 | -4.6553 | 0 | -8.9408 | 244.7877 | 0 | 86476.3171 | 1.0775 | 20.5345 | -11.6757 | 0
16.5 | 9.1237 | 16.3057 | 1133.3768 | 0.048644 | 3951.7542 | -9.1237 | -5.1145 | 0 | -8.9408 | 244.3406 | 0 | 86478.8981 | 1.0775 | 20.5345 | -14.0928 | 0
16.55 | 8.9967 | 16.4534 | 1133.1097 | 0.049084 | 3951.7542 | -8.9967 | -5.5675 | 0 | -8.9408 | 243.8936 | 0 | 86481.7203 | 1.0775 | 20.5345 | -16.7005 | 0
16.6 | 8.861 | 16.6098 | 1132.8201 | 0.049551 | 3951.7542 | -8.861 | -6.014 | 0 | -8.9408 | 243.4465 | 0 | 86484.7802 | 1.0776 | 20.5345 | -19.487 | 0
16.65 | 8.7172 | 16.7739 | 1132.5084 | 0.05004 | 3951.7542 | -8.7172 | -6.4535 | 0 | -8.9408 | 242.9995 | 0 | 86488.0742 | 1.0776 | 20.5345 | -22.4399 | 0
16.7 | 8.5659 | 16.9449 | 1132.1749 | 0.05055 | 3951.7542 | -8.5659 | -6.8856 | 0 | -8.9408 | 242.5525 | 0 | 86491.5987 | 1.0776 | 20.5345 | -25.5463 | 0
16.75 | 8.4078 | 17.1217 | 1131.82 | 0.051077 | 3951.7542 | -8.4078 | -7.31 | 0 | -8.9408 | 242.1054 | 0 | 86495.3495 | 1.0777 | 20.5345 | -28.7933 | 0
16.8 | 8.2435 | 17.3035 | 1131.4441 | 0.051619 | 3951.7542 | -8.2435 | -7.7263 | 0 | -8.9408 | 241.6584 | 0 | 86499.3226 | 1.0777 | 20.5345 | -32.1675 | 0
16.85 | 8.0736 | 17.4895 | 1131.0475 | 0.052174 | 3951.7542 | -8.0736 | -8.1342 | 0 | -8.9408 | 241.2113 | 0 | 86503.5137 | 1.0778 | 20.5345 | -35.6554 | 0
16.9 | 7.8989 | 17.6788 | 1130.6308 | 0.052738 | 3951.7542 | -7.8989 | -8.5336 | 0 | -8.9408 | 240.7643 | 0 | 86507.9183 | 1.0778 | 20.5345 | -39.2438 | 0
16.95 | 7.7199 | 17.8705 | 1130.1943 | 0.05331 | 3951.7542 | -7.7199 | -8.9241 | 0 | -8.9408 | 240.3173 | 0 | 86512.5317 | 1.0778 | 20.5345 | -42.9193 | 0
17 | 7.5373 | 18.064 | 1129.7385 | 0.053887 | 3951.7542 | -7.5373 | -9.3055 | 0 | -8.9408 | 239.8702 | 0 | 86517.3494 | 1.0779 | 20.5345 | -46.6689 | 0
17.05 | 7.3517 | 18.2586 | 1129.2639 | 0.054467 | 3951.7542 | -7.3517 | -9.6777 | 0 | -8.9408 | 239.4232 | 0 | 86522.3665 | 1.0779 | 20.5345 | -50.4796 | 0
17.1 | 7.1638 | 18.4535 | 1128.7709 | 0.055048 | 3951.7542 | -7.1638 | -10.0406 | 0 | -8.9408 | 238.9761 | 0 | 86527.578 | 1.078 | 20.5345 | -54.339 | 0
17.15 | 6.974 | 18.6482 | 1128.26 | 0.055629 | 3951.7542 | -6.974 | -10.3941 | 0 | -8.9408 | 238.5291 | 0 | 86532.9792 | 1.0781 | 20.5345 | -58.235 | 0
17.2 | 6.7831 | 18.842 | 1127.7316 | 0.056207 | 3951.7542 | -6.7831 | -10.738 | 0 | -8.9408 | 238.0821 | 0 | 86538.565 | 1.0781 | 20.5345 | -62.1559 | 0
17.25 | 6.5915 | 19.0346 | 1127.1863 | 0.05678 | 3951.7542 | -6.5915 | -11.0724 | 0 | -8.9408 | 237.635 | 0 | 86544.3304 | 1.0782 | 20.5345 | -66.0906 | 0
17.3 | 6.3997 | 19.2253 | 1126.6246 | 0.057349 | 3951.7542 | -6.3997 | -11.3972 | 0 | -8.9408 | 237.188 | 0 | 86550.2703 | 1.0782 | 20.5345 | -70.0286 | 0
17.35 | 6.2083 | 19.4138 | 1126.0468 | 0.057911 | 3951.7542 | -6.2083 | -11.7124 | 0 | -8.9408 | 236.7409 | 0 | 86556.3797 | 1.0783 | 20.5345 | -73.9597 | 0
17.4 | 6.0176 | 19.5997 | 1125.4535 | 0.058465 | 3951.7542 | -6.0176 | -12.018 | 0 | -8.9408 | 236.2939 | 0 | 86562.6536 | 1.0784 | 20.5345 | -77.8747 | 0
17.45 | 5.8282 | 19.7827 | 1124.8451 | 0.059011 | 3951.7542 | -5.8282 | -12.3141 | 0 | -8.9408 | 235.8469 | 0 | 86569.087 | 1.0784 | 20.5345 | -81.7648 | 0
17.5 | 5.6403 | 19.9624 | 1124.2222 | 0.059546 | 3951.7542 | -5.6403 | -12.6009 | 0 | -8.9408 | 235.3998 | 0 | 86575.6749 | 1.0785 | 20.5345 | -85.6218 | 0
17.55 | 5.4545 | 20.1386 | 1123.5852 | 0.060071 | 3951.7542 | -5.4545 | -12.8782 | 0 | -8.9408 | 234.9528 | 0 | 86582.4123 | 1.0786 | 20.5345 | -89.4382 | 0
17.6 | 5.2709 | 20.3112 | 1122.9346 | 0.060586 | 3951.7542 | -5.2709 | -13.1463 | 0 | -8.9408 | 234.5057 | 0 | 86589.2944 | 1.0786 | 20.5345 | -93.2072 | 0
17.65 | 5.09 | 20.4797 | 1122.2707 | 0.061088 | 3951.7542 | -5.09 | -13.4054 | 0 | -8.9408 | 234.0587 | 0 | 86596.3163 | 1.0787 | 20.5345 | -96.9225 | 0
17.7 | 4.912 | 20.6443 | 1121.5942 | 0.061578 | 3951.7542 | -4.912 | -13.6554 | 0 | -8.9408 | 233.6117 | 0 | 86603.4734 | 1.0788 | 20.5345 | -100.5786 | 0
17.75 | 4.7371 | 20.8046 | 1120.9053 | 0.062056 | 3951.7542 | -4.7371 | -13.8966 | 0 | -8.9408 | 233.1646 | 0 | 86610.7608 | 1.0788 | 20.5345 | -104.1704 | 0
17.8 | 4.5655 | 20.9607 | 1120.2047 | 0.062521 | 3951.7542 | -4.5655 | -14.1292 | 0 | -8.9408 | 232.7176 | 0 | 86618.174 | 1.0789 | 20.5345 | -107.6934 | 0
17.85 | 4.3975 | 21.1123 | 1119.4926 | 0.062973 | 3951.7542 | -4.3975 | -14.3532 | 0 | -8.9408 | 232.2705 | 0 | 86625.7085 | 1.079 | 20.5345 | -111.1439 | 0
17.9 | 4.2331 | 21.2596 | 1118.7695 | 0.063412 | 3951.7542 | -4.2331 | -14.569 | 0 | -8.9408 | 231.8235 | 0 | 86633.3599 | 1.0791 | 20.5345 | -114.5185 | 0
17.95 | 4.0726 | 21.4024 | 1118.0358 | 0.063837 | 3951.7542 | -4.0726 | -14.7766 | 0 | -8.9408 | 231.3765 | 0 | 86641.1239 | 1.0791 | 20.5345 | -117.8144 | 0
18 | 3.9161 | 21.5408 | 1117.292 | 0.064249 | 3951.7542 | -3.9161 | -14.9763 | 0 | -8.9408 | 230.9294 | 0 | 86648.9961 | 1.0792 | 20.5345 | -121.0292 | 0
18.05 | 3.7635 | 21.6747 | 1116.5383 | 0.064648 | 3951.7542 | -3.7635 | -15.1683 | 0 | -8.9408 | 230.4824 | 0 | 86656.9726 | 1.0793 | 20.5345 | -124.1612 | 0
18.1 | 3.6151 | 21.8042 | 1115.7753 | 0.065034 | 3951.7542 | -3.6151 | -15.3527 | 0 | -8.9408 | 230.0353 | 0 | 86665.0493 | 1.0794 | 20.5345 | -127.2088 | 0
18.15 | 3.4709 | 21.9293 | 1115.0032 | 0.065406 | 3951.7542 | -3.4709 | -15.5298 | 0 | -8.9408 | 229.5883 | 0 | 86673.2223 | 1.0795 | 20.5345 | -130.171 | 0
18.2 | 3.3308 | 22.05 | 1114.2224 | 0.065766 | 3951.7542 | -3.3308 | -15.6999 | 0 | -8.9408 | 229.1413 | 0 | 86681.4877 | 1.0796 | 20.5345 | -133.0472 | 0
18.25 | 3.1949 | 22.1664 | 1113.4333 | 0.066112 | 3951.7542 | -3.1949 | -15.863 | 0 | -8.9408 | 228.6942 | 0 | 86689.842 | 1.0796 | 20.5345 | -135.8369 | 0
18.3 | 3.0633 | 22.2787 | 1112.6362 | 0.066446 | 3951.7542 | -3.0633 | -16.0194 | 0 | -8.9408 | 228.2472 | 0 | 86698.2815 | 1.0797 | 20.5345 | -138.5403 | 0
18.35 | 2.9358 | 22.3867 | 1111.8315 | 0.066768 | 3951.7542 | -2.9358 | -16.1694 | 0 | -8.9408 | 227.8001 | 0 | 86706.8028 | 1.0798 | 20.5345 | -141.1575 | 0
18.4 | 2.8126 | 22.4907 | 1111.0194 | 0.067078 | 3951.7542 | -2.8126 | -16.3131 | 0 | -8.9408 | 227.3531 | 0 | 86715.4025 | 1.0799 | 20.5345 | -143.689 | 0
18.45 | 2.6934 | 22.5908 | 1110.2002 | 0.067375 | 3951.7542 | -2.6934 | -16.4507 | 0 | -8.9408 | 226.9061 | 0 | 86724.0773 | 1.08 | 20.5345 | -146.1356 | 0
18.5 | 2.5783 | 22.6869 | 1109.3744 | 0.067662 | 3951.7542 | -2.5783 | -16.5825 | 0 | -8.9408 | 226.459 | 0 | 86732.8242 | 1.0801 | 20.5345 | -148.4984 | 0
18.55 | 2.4673 | 22.7793 | 1108.5421 | 0.067936 | 3951.7542 | -2.4673 | -16.7086 | 0 | -8.9408 | 226.012 | 0 | 86741.6401 | 1.0802 | 20.5345 | -150.7783 | 0
18.6 | 2.3603 | 22.8679 | 1107.7036 | 0.0682 | 3951.7542 | -2.3603 | -16.8293 | 0 | -8.9408 | 225.5649 | 0 | 86750.5221 | 1.0802 | 20.5345 | -152.9767 | 0
18.65 | 2.2571 | 22.953 | 1106.8593 | 0.068453 | 3951.7542 | -2.2571 | -16.9447 | 0 | -8.9408 | 225.1179 | 0 | 86759.4673 | 1.0803 | 20.5345 | -155.0952 | 0
18.7 | 2.1578 | 23.0346 | 1106.0092 | 0.068696 | 3951.7542 | -2.1578 | -17.0551 | 0 | -8.9408 | 224.6709 | 0 | 86768.4731 | 1.0804 | 20.5345 | -157.1351 | 0
18.75 | 2.0621 | 23.1128 | 1105.1538 | 0.068928 | 3951.7542 | -2.0621 | -17.1605 | 0 | -8.9408 | 224.2238 | 0 | 86777.5368 | 1.0805 | 20.5345 | -159.0983 | 0
18.8 | 1.9702 | 23.1877 | 1104.2933 | 0.069151 | 3951.7542 | -1.9702 | -17.2613 | 0 | -8.9408 | 223.7768 | 0 | 86786.6559 | 1.0806 | 20.5345 | -160.9864 | 0
18.85 | 1.8818 | 23.2595 | 1103.4278 | 0.069364 | 3951.7542 | -1.8818 | -17.3576 | 0 | -8.9408 | 223.3297 | 0 | 86795.828 | 1.0807 | 20.5345 | -162.8013 | 0
18.9 | 1.7969 | 23.3282 | 1102.5576 | 0.069569 | 3951.7542 | -1.7969 | -17.4496 | 0 | -8.9408 | 222.8827 | 0 | 86805.0507 | 1.0808 | 20.5345 | -164.545 | 0
18.95 | 1.7154 | 23.3939 | 1101.6829 | 0.069764 | 3951.7542 | -1.7154 | -17.5374 | 0 | -8.9408 | 222.4357 | 0 | 86814.3219 | 1.0809 | 20.5345 | -166.2192 | 0
19 | 1.6371 | 23.4568 | 1100.8039 | 0.069951 | 3951.7542 | -1.6371 | -17.6212 | 0 | -8.9408 | 221.9886 | 0 | 86823.6393 | 1.081 | 20.5345 | -167.8261 | 0
19.05 | 1.562 | 23.5169 | 1099.9208 | 0.070129 | 3951.7542 | -1.562 | -17.7011 | 0 | -8.9408 | 221.5416 | 0 | 86833.0009 | 1.0811 | 20.5345 | -169.3676 | 0
19.1 | 1.4901 | 23.5744 | 1099.0338 | 0.0703 | 3951.7542 | -1.4901 | -17.7774 | 0 | -8.9408 | 221.0945 | 0 | 86842.4048 | 1.0812 | 20.5345 | -170.8456 | 0
19.15 | 1.4211 | 23.6293 | 1098.1431 | 0.070463 | 3951.7542 | -1.4211 | -17.8502 | 0 | -8.9408 | 220.6475 | 0 | 86851.849 | 1.0813 | 20.5345 | -172.2622 | 0
19.2 | 1.355 | 23.6818 | 1097.2489 | 0.070619 | 3951.7542 | -1.355 | -17.9196 | 0 | -8.9408 | 220.2005 | 0 | 86861.3317 | 1.0814 | 20.5345 | -173.6195 | 0
19.25 | 1.2917 | 23.7319 | 1096.3512 | 0.070767 | 3951.7542 | -1.2917 | -17.9857 | 0 | -8.9408 | 219.7534 | 0 | 86870.8512 | 1.0815 | 20.5345 | -174.9193 | 0
19.3 | 1.2311 | 23.7797 | 1095.4504 | 0.070909 | 3951.7542 | -1.2311 | -18.0488 | 0 | -8.9408 | 219.3064 | 0 | 86880.4058 | 1.0816 | 20.5345 | -176.1637 | 0
19.35 | 1.1731 | 23.8254 | 1094.5464 | 0.071045 | 3951.7542 | -1.1731 | -18.1089 | 0 | -8.9408 | 218.8593 | 0 | 86889.9939 | 1.0817 | 20.5345 | -177.3546 | 0
19.4 | 1.1176 | 23.8689 | 1093.6395 | 0.071174 | 3951.7542 | -1.1176 | -18.1661 | 0 | -8.9408 | 218.4123 | 0 | 86899.6139 | 1.0818 | 20.5345 | -178.4939 | 0
19.45 | 1.0645 | 23.9105 | 1092.7298 | 0.071297 | 3951.7542 | -1.0645 | -18.2207 | 0 | -8.9408 | 217.9653 | 0 | 86909.2645 | 1.0818 | 20.5345 | -179.5835 | 0
19.5 | 1.0138 | 23.9501 | 1091.8175 | 0.071414 | 3951.7542 | -1.0138 | -18.2726 | 0 | -8.9408 | 217.5182 | 0 | 86918.9441 | 1.0819 | 20.5345 | -180.6253 | 0
19.55 | 0.96532 | 23.9878 | 1090.9026 | 0.071526 | 3951.7542 | -0.96532 | -18.3221 | 0 | -8.9408 | 217.0712 | 0 | 86928.6516 | 1.082 | 20.5345 | -181.621 | 0
19.6 | 0.91899 | 24.0238 | 1089.9853 | 0.071633 | 3951.7542 | -0.91899 | -18.3692 | 0 | -8.9408 | 216.6241 | 0 | 86938.3855 | 1.0821 | 20.5345 | -182.5725 | 0
19.65 | 0.87472 | 24.0581 | 1089.0657 | 0.071734 | 3951.7542 | -0.87472 | -18.414 | 0 | -8.9408 | 216.1771 | 0 | 86948.1448 | 1.0822 | 20.5345 | -183.4815 | 0
19.7 | 0.83244 | 24.0908 | 1088.144 | 0.071831 | 3951.7542 | -0.83244 | -18.4567 | 0 | -8.9408 | 215.7301 | 0 | 86957.9281 | 1.0823 | 20.5345 | -184.3497 | 0
19.75 | 0.79207 | 24.1219 | 1087.2201 | 0.071923 | 3951.7542 | -0.79207 | -18.4973 | 0 | -8.9408 | 215.283 | 0 | 86967.7344 | 1.0824 | 20.5345 | -185.1786 | 0
19.8 | 0.75354 | 24.1516 | 1086.2943 | 0.07201 | 3951.7542 | -0.75354 | -18.5359 | 0 | -8.9408 | 214.836 | 0 | 86977.5626 | 1.0825 | 20.5345 | -185.9699 | 0
19.85 | 0.71676 | 24.1798 | 1085.3665 | 0.072094 | 3951.7542 | -0.71676 | -18.5727 | 0 | -8.9408 | 214.3889 | 0 | 86987.4117 | 1.0826 | 20.5345 | -186.7252 | 0
19.9 | 0.68166 | 24.2066 | 1084.437 | 0.072173 | 3951.7542 | -0.68166 | -18.6077 | 0 | -8.9408 | 213.9419 | 0 | 86997.2808 | 1.0827 | 20.5345 | -187.4459 | 0
19.95 | 0.64817 | 24.2322 | 1083.5058 | 0.072248 | 3951.7542 | -0.64817 | -18.6409 | 0 | -8.9408 | 213.4949 | 0 | 87007.1688 | 1.0828 | 20.5345 | -188.1335 | 0
20 | 0.61623 | 24.2565 | 1082.573 | 0.07232 | 3951.7542 | -0.61623 | -18.6725 | 0 | -8.9408 | 213.0478 | 0 | 87017.075 | 1.0829 | 20.5345 | -188.7894 | 0
20.05 | 0.58577 | 24.2797 | 1081.6386 | 0.072388 | 3951.7542 | -0.58577 | -18.7025 | 0 | -8.9408 | 212.6008 | 0 | 87026.9985 | 1.083 | 20.5345 | -189.4149 | 0
20.1 | 0.55673 | 24.3017 | 1080.7027 | 0.072453 | 3951.7542 | -0.55673 | -18.7311 | 0 | -8.9408 | 212.1537 | 0 | 87036.9384 | 1.0831 | 20.5345 | -190.0113 | 0
20.15 | 0.52904 | 24.3226 | 1079.7655 | 0.072515 | 3951.7542 | -0.52904 | -18.7582 | 0 | -8.9408 | 211.7067 | 0 | 87046.8941 | 1.0832 | 20.5345 | -190.58 | 0
20.2 | 0.50264 | 24.3425 | 1078.8269 | 0.072573 | 3951.7542 | -0.50264 | -18.784 | 0 | -8.9408 | 211.2597 | 0 | 87056.8647 | 1.0833 | 20.5345 | -191.122 | 0
20.25 | 0.47748 | 24.3614 | 1077.8871 | 0.072629 | 3951.7542 | -0.47748 | -18.8085 | 0 | -8.9408 | 210.8126 | 0 | 87066.8496 | 1.0834 | 20.5345 | -191.6387 | 0
20.3 | 0.4535 | 24.3794 | 1076.9461 | 0.072682 | 3951.7542 | -0.4535 | -18.8318 | 0 | -8.9408 | 210.3656 | 0 | 87076.8481 | 1.0835 | 20.5345 | -192.131 | 0
20.35 | 0.43066 | 24.3964 | 1076.0039 | 0.072732 | 3951.7542 | -0.43066 | -18.8539 | 0 | -8.9408 | 209.9185 | 0 | 87086.8596 | 1.0836 | 20.5345 | -192.6001 | 0
20.4 | 0.40889 | 24.4126 | 1075.0607 | 0.072779 | 3951.7542 | -0.40889 | -18.8749 | 0 | -8.9408 | 209.4715 | 0 | 87096.8835 | 1.0837 | 20.5345 | -193.0471 | 0
20.45 | 0.38816 | 24.4281 | 1074.1165 | 0.072825 | 3951.7542 | -0.38816 | -18.8948 | 0 | -8.9408 | 209.0245 | 0 | 87106.9192 | 1.0838 | 20.5345 | -193.4729 | 0
20.5 | 0.36841 | 24.4427 | 1073.1713 | 0.072867 | 3951.7542 | -0.36841 | -18.9137 | 0 | -8.9408 | 208.5774 | 0 | 87116.9661 | 1.0839 | 20.5345 | -193.8784 | 0
20.55 | 0.3496 | 24.4566 | 1072.2251 | 0.072908 | 3951.7542 | -0.3496 | -18.9317 | 0 | -8.9408 | 208.1304 | 0 | 87127.0237 | 1.084 | 20.5345 | -194.2647 | 0
20.6 | 0.33168 | 24.4698 | 1071.2781 | 0.072946 | 3951.7542 | -0.33168 | -18.9487 | 0 | -8.9408 | 207.6833 | 0 | 87137.0916 | 1.0841 | 20.5345 | -194.6325 | 0
20.65 | 0.31463 | 24.4823 | 1070.3303 | 0.072983 | 3951.7542 | -0.31463 | -18.9648 | 0 | -8.9408 | 207.2363 | 0 | 87147.1693 | 1.0842 | 20.5345 | -194.9828 | 0
20.7 | 0.29838 | 24.4941 | 1069.3816 | 0.073018 | 3951.7542 | -0.29838 | -18.9802 | 0 | -8.9408 | 206.7893 | 0 | 87157.2563 | 1.0843 | 20.5345 | -195.3163 | 0
20.75 | 0.28292 | 24.5054 | 1068.4323 | 0.07305 | 3951.7542 | -0.28292 | -18.9947 | 0 | -8.9408 | 206.3422 | 0 | 87167.3521 | 1.0845 | 20.5345 | -195.6338 | 0
20.8 | 0.2682 | 24.5161 | 1067.4822 | 0.073081 | 3951.7542 | -0.2682 | -19.0085 | 0 | -8.9408 | 205.8952 | 0 | 87177.4564 | 1.0846 | 20.5345 | -195.936 | 0
20.85 | 0.25419 | 24.5262 | 1066.5314 | 0.073111 | 3951.7542 | -0.25419 | -19.0215 | 0 | -8.9408 | 205.4481 | 0 | 87187.5688 | 1.0847 | 20.5345 | -196.2237 | 0
20.9 | 0.24086 | 24.5358 | 1065.58 | 0.073138 | 3951.7542 | -0.24086 | -19.0339 | 0 | -8.9408 | 205.0011 | 0 | 87197.6889 | 1.0848 | 20.5345 | -196.4975 | 0
20.95 | 0.22817 | 24.5449 | 1064.6281 | 0.073165 | 3951.7542 | -0.22817 | -19.0456 | 0 | -8.9408 | 204.5541 | 0 | 87207.8164 | 1.0849 | 20.5345 | -196.7582 | 0
21 | 0.21609 | 24.5535 | 1063.6755 | 0.07319 | 3951.7542 | -0.21609 | -19.0567 | 0 | -8.9408 | 204.107 | 0 | 87217.9509 | 1.085 | 20.5345 | -197.0062 | 0
21.05 | 0.20459 | 24.5617 | 1062.7224 | 0.073213 | 3951.7542 | -0.20459 | -19.0672 | 0 | -8.9408 | 203.66 | 0 | 87228.0921 | 1.0851 | 20.5345 | -197.2422 | 0
21.1 | 0.19366 | 24.5694 | 1061.7688 | 0.073235 | 3951.7542 | -0.19366 | -19.0772 | 0 | -8.9408 | 203.2129 | 0 | 87238.2397 | 1.0852 | 20.5345 | -197.4668 | 0
21.15 | 0.18325 | 24.5767 | 1060.8147 | 0.073256 | 3951.7542 | -0.18325 | -19.0866 | 0 | -8.9408 | 202.7659 | 0 | 87248.3934 | 1.0853 | 20.5345 | -197.6805 | 0
21.2 | 0.17335 | 24.5836 | 1059.8601 | 0.073276 | 3951.7542 | -0.17335 | -19.0955 | 0 | -8.9408 | 202.3189 | 0 | 87258.5529 | 1.0854 | 20.5345 | -197.8838 | 0
21.25 | 0.16393 | 24.5902 | 1058.9051 | 0.073295 | 3951.7542 | -0.16393 | -19.1039 | 0 | -8.9408 | 201.8718 | 0 | 87268.718 | 1.0855 | 20.5345 | -198.0773 | 0
21.3 | 0.15497 | 24.5964 | 1057.9497 | 0.073313 | 3951.7542 | -0.15497 | -19.1119 | 0 | -8.9408 | 201.4248 | 0 | 87278.8884 | 1.0856 | 20.5345 | -198.2613 | 0
21.35 | 0.14644 | 24.6022 | 1056.994 | 0.073329 | 3951.7542 | -0.14644 | -19.1195 | 0 | -8.9408 | 200.9777 | 0 | 87289.064 | 1.0857 | 20.5345 | -198.4364 | 0
21.4 | 0.13833 | 24.6078 | 1056.0378 | 0.073345 | 3951.7542 | -0.13833 | -19.1266 | 0 | -8.9408 | 200.5307 | 0 | 87299.2443 | 1.0858 | 20.5345 | -198.6029 | 0
21.45 | 0.13062 | 24.613 | 1055.0813 | 0.07336 | 3951.7542 | -0.13062 | -19.1333 | 0 | -8.9408 | 200.0837 | 0 | 87309.4294 | 1.0859 | 20.5345 | -198.7613 | 0
21.5 | 0.12328 | 24.6179 | 1054.1245 | 0.073374 | 3951.7542 | -0.12328 | -19.1396 | 0 | -8.9408 | 199.6366 | 0 | 87319.6188 | 1.086 | 20.5345 | -198.9119 | 0
21.55 | 0.1163 | 24.6226 | 1053.1673 | 0.073387 | 3951.7542 | -0.1163 | -19.1456 | 0 | -8.9408 | 199.1896 | 0 | 87329.8125 | 1.0861 | 20.5345 | -199.0552 | 0
21.6 | 0.10966 | 24.627 | 1052.2099 | 0.073399 | 3951.7542 | -0.10966 | -19.1513 | 0 | -8.9408 | 198.7425 | 0 | 87340.0103 | 1.0862 | 20.5345 | -199.1915 | 0
21.65 | 0.10335 | 24.6311 | 1051.2522 | 0.07341 | 3951.7542 | -0.10335 | -19.1566 | 0 | -8.9408 | 198.2955 | 0 | 87350.2119 | 1.0863 | 20.5345 | -199.3211 | 0
21.7 | 0.09735 | 24.635 | 1050.2943 | 0.073421 | 3951.7542 | -0.09735 | -19.1616 | 0 | -8.9408 | 197.8485 | 0 | 87360.4173 | 1.0864 | 20.5345 | -199.4444 | 0
21.75 | 0.091641 | 24.6387 | 1049.3361 | 0.073431 | 3951.7542 | -0.091641 | -19.1663 | 0 | -8.9408 | 197.4014 | 0 | 87370.6263 | 1.0865 | 20.5345 | -199.5616 | 0
21.8 | 0.086213 | 24.6422 | 1048.3776 | 0.073441 | 3951.7542 | -0.086213 | -19.1708 | 0 | -8.9408 | 196.9544 | 0 | 87380.8386 | 1.0866 | 20.5345 | -199.6731 | 0
21.85 | 0.08105 | 24.6454 | 1047.419 | 0.07345 | 3951.7542 | -0.08105 | -19.175 | 0 | -8.9408 | 196.5073 | 0 | 87391.0542 | 1.0867 | 20.5345 | -199.7791 | 0
21.9 | 0.076142 | 24.6485 | 1046.4601 | 0.073458 | 3951.7542 | -0.076142 | -19.1789 | 0 | -8.9408 | 196.0603 | 0 | 87401.2729 | 1.0868 | 20.5345 | -199.8799 | 0
21.95 | 0.071474 | 24.6513 | 1045.5011 | 0.073466 | 3951.7542 | -0.071474 | -19.1826 | 0 | -8.9408 | 195.6133 | 0 | 87411.4947 | 1.0869 | 20.5345 | -199.9758 | 0
22 | 0.067036 | 24.654 | 1044.5419 | 0.073473 | 3951.7542 | -0.067036 | -19.186 | 0 | -8.9408 | 195.1662 | 0 | 87421.7193 | 1.087 | 20.5345 | -200.0669 | 0
22.05 | 0.062816 | 24.6566 | 1043.5825 | 0.07348 | 3951.7542 | -0.062816 | -19.1893 | 0 | -8.9408 | 194.7192 | 0 | 87431.9466 | 1.0871 | 20.5345 | -200.1535 | 0
22.1 | 0.058804 | 24.6589 | 1042.623 | 0.073486 | 3951.7542 | -0.058804 | -19.1923 | 0 | -8.9408 | 194.2721 | 0 | 87442.1766 | 1.0872 | 20.5345 | -200.2359 | 0
22.15 | 0.05499 | 24.6611 | 1041.6633 | 0.073492 | 3951.7542 | -0.05499 | -19.1952 | 0 | -8.9408 | 193.8251 | 0 | 87452.4091 | 1.0873 | 20.5345 | -200.3143 | 0
22.2 | 0.051363 | 24.6632 | 1040.7035 | 0.073497 | 3951.7542 | -0.051363 | -19.1978 | 0 | -8.9408 | 193.3781 | 0 | 87462.6441 | 1.0874 | 20.5345 | -200.3887 | 0
22.25 | 0.047916 | 24.6651 | 1039.7435 | 0.073502 | 3951.7542 | -0.047916 | -19.2003 | 0 | -8.9408 | 192.931 | 0 | 87472.8814 | 1.0875 | 20.5345 | -200.4595 | 0
22.3 | 0.044638 | 24.6669 | 1038.7834 | 0.073506 | 3951.7542 | -0.044638 | -19.2026 | 0 | -8.9408 | 192.484 | 0 | 87483.121 | 1.0876 | 20.5345 | -200.5268 | 0
22.35 | 0.041522 | 24.6686 | 1037.8232 | 0.073511 | 3951.7542 | -0.041522 | -19.2048 | 0 | -8.9408 | 192.0369 | 0 | 87493.3627 | 1.0877 | 20.5345 | -200.5908 | 0
22.4 | 0.038559 | 24.6702 | 1036.8629 | 0.073514 | 3951.7542 | -0.038559 | -19.2068 | 0 | -8.9408 | 191.5899 | 0 | 87503.6065 | 1.0878 | 20.5345 | -200.6516 | 0
22.45 | 0.035743 | 24.6716 | 1035.9026 | 0.073518 | 3951.7542 | -0.035743 | -19.2086 | 0 | -8.9408 | 191.1429 | 0 | 87513.8523 | 1.0879 | 20.5345 | -200.7095 | 0
22.5 | 0.033066 | 24.673 | 1034.9421 | 0.073521 | 3951.7542 | -0.033066 | -19.2104 | 0 | -8.9408 | 190.6958 | 0 | 87524.1001 | 1.088 | 20.5345 | -200.7645 | 0
22.55 | 0.030521 | 24.6742 | 1033.9815 | 0.073524 | 3951.7542 | -0.030521 | -19.2119 | 0 | -8.9408 | 190.2488 | 0 | 87534.3496 | 1.0881 | 20.5345 | -200.8167 | 0
22.6 | 0.028102 | 24.6753 | 1033.0209 | 0.073527 | 3951.7542 | -0.028102 | -19.2134 | 0 | -8.9408 | 189.8017 | 0 | 87544.601 | 1.0882 | 20.5345 | -200.8664 | 0
22.65 | 0.025802 | 24.6764 | 1032.0602 | 0.073529 | 3951.7542 | -0.025802 | -19.2148 | 0 | -8.9408 | 189.3547 | 0 | 87554.8541 | 1.0884 | 20.5345 | -200.9136 | 0
22.7 | 0.023617 | 24.6773 | 1031.0994 | 0.073531 | 3951.7542 | -0.023617 | -19.216 | 0 | -8.9408 | 188.9077 | 0 | 87565.1088 | 1.0885 | 20.5345 | -200.9585 | 0
22.75 | 0.021539 | 24.6782 | 1030.1386 | 0.073533 | 3951.7542 | -0.021539 | -19.2171 | 0 | -8.9408 | 188.4606 | 0 | 87575.3652 | 1.0886 | 20.5345 | -201.0012 | 0
22.8 | 0.019564 | 24.679 | 1029.1777 | 0.073534 | 3951.7542 | -0.019564 | -19.2181 | 0 | -8.9408 | 188.0136 | 0 | 87585.6231 | 1.0887 | 20.5345 | -201.0417 | 0
22.85 | 0.017687 | 24.6797 | 1028.2168 | 0.073536 | 3951.7542 | -0.017687 | -19.2191 | 0 | -8.9408 | 187.5665 | 0 | 87595.8825 | 1.0888 | 20.5345 | -201.0803 | 0
22.9 | 0.015903 | 24.6804 | 1027.2558 | 0.073537 | 3951.7542 | -0.015903 | -19.2199 | 0 | -8.9408 | 187.1195 | 0 | 87606.1433 | 1.0889 | 20.5345 | -201.1169 | 0
22.95 | 0.014207 | 24.681 | 1026.2948 | 0.073538 | 3951.7542 | -0.014207 | -19.2207 | 0 | -8.9408 | 186.6725 | 0 | 87616.4056 | 1.089 | 20.5345 | -201.1517 | 0
23 | 0.012595 | 24.6815 | 1025.3337 | 0.073538 | 3951.7542 | -0.012595 | -19.2213 | 0 | -8.9408 | 186.2254 | 0 | 87626.6692 | 1.0891 | 20.5345 | -201.1848 | 0
23.05 | 0.011063 | 24.682 | 1024.3727 | 0.073539 | 3951.7542 | -0.011063 | -19.2219 | 0 | -8.9408 | 185.7784 | 0 | 87636.9341 | 1.0892 | 20.5345 | -201.2163 | 0
23.1 | 0.0096069 | 24.6824 | 1023.4115 | 0.073539 | 3951.7542 | -0.0096069 | -19.2224 | 0 | -8.9408 | 185.3313 | 0 | 87647.2002 | 1.0893 | 20.5345 | -201.2462 | 0
23.15 | 0.008223 | 24.6827 | 1022.4504 | 0.07354 | 3951.7542 | -0.008223 | -19.2229 | 0 | -8.9408 | 184.8843 | 0 | 87657.4676 | 1.0894 | 20.5345 | -201.2746 | 0
23.2 | 0.0069077 | 24.683 | 1021.4893 | 0.07354 | 3951.7542 | -0.0069077 | -19.2233 | 0 | -8.9408 | 184.4373 | 0 | 87667.7362 | 1.0895 | 20.5345 | -201.3016 | 0
23.25 | 0.0056577 | 24.6833 | 1020.5281 | 0.07354 | 3951.7542 | -0.0056577 | -19.2236 | 0 | -8.9408 | 183.9902 | 0 | 87678.006 | 1.0896 | 20.5345 | -201.3273 | 0
23.3 | 0.0044697 | 24.6834 | 1019.5669 | 0.073539 | 3951.7542 | -0.0044697 | -19.2238 | 0 | -8.9408 | 183.5432 | 0 | 87688.2769 | 1.0897 | 20.5345 | -201.3517 | 0
23.35 | 0.0033406 | 24.6836 | 1018.6057 | 0.073539 | 3951.7542 | -0.0033406 | -19.224 | 0 | -8.9408 | 183.0961 | 0 | 87698.5488 | 1.0898 | 20.5345 | -201.3748 | 0
23.4 | 0.0022676 | 24.6837 | 1017.6445 | 0.073538 | 3951.7542 | -0.0022676 | -19.2242 | 0 | -8.9408 | 182.6491 | 0 | 87708.8219 | 1.0899 | 20.5345 | -201.3969 | 0
23.45 | 0.0012479 | 24.6838 | 1016.6833 | 0.073538 | 3951.7542 | -0.0012479 | -19.2243 | 0 | -8.9408 | 182.2021 | 0 | 87719.096 | 1.09 | 20.5345 | -201.4178 | 0
23.5 | 0.00027881 | 24.6838 | 1015.7221 | 0.073537 | 3951.7542 | -0.00027881 | -19.2243 | 0 | -8.9408 | 181.755 | 0 | 87729.371 | 1.0901 | 20.5345 | -201.4377 | 0
23.55 | 0.00064213 | 24.6838 | 1014.7609 | 0.073536 | 3951.7542 | 0.00064213 | -19.2243 | 0 | -8.9408 | 181.308 | 0 | 87739.6471 | 1.0902 | 20.5345 | -201.4566 | 0
23.6 | 0.0015173 | 24.6838 | 1013.7996 | 0.073535 | 3951.7542 | 0.0015173 | -19.2242 | 0 | -8.9408 | 180.8609 | 0 | 87749.9241 | 1.0903 | 20.5345 | -201.4746 | 0
23.65 | 0.002349 | 24.6837 | 1012.8384 | 0.073534 | 3951.7542 | 0.002349 | -19.2241 | 0 | -8.9408 | 180.4139 | 0 | 87760.2021 | 1.0904 | 20.5345 | -201.4917 | 0
23.7 | 0.0031393 | 24.6836 | 1011.8772 | 0.073533 | 3951.7542 | 0.0031393 | -19.224 | 0 | -8.9408 | 179.9669 | 0 | 87770.4809 | 1.0905 | 20.5345 | -201.5079 | 0
23.75 | 0.0038904 | 24.6834 | 1010.916 | 0.073532 | 3951.7542 | 0.0038904 | -19.2238 | 0 | -8.9408 | 179.5198 | 0 | 87780.7607 | 1.0906 | 20.5345 | -201.5233 | 0
23.8 | 0.0046041 | 24.6833 | 1009.9548 | 0.073531 | 3951.7542 | 0.0046041 | -19.2236 | 0 | -8.9408 | 179.0728 | 0 | 87791.0413 | 1.0907 | 20.5345 | -201.538 | 0
23.85 | 0.0052822 | 24.6831 | 1008.9937 | 0.073529 | 3951.7542 | 0.0052822 | -19.2234 | 0 | -8.9408 | 178.6257 | 0 | 87801.3228 | 1.0908 | 20.5345 | -201.5519 | 0
23.9 | 0.0059267 | 24.6829 | 1008.0325 | 0.073528 | 3951.7542 | 0.0059267 | -19.2231 | 0 | -8.9408 | 178.1787 | 0 | 87811.6051 | 1.0909 | 20.5345 | -201.5651 | 0
23.95 | 0.006539 | 24.6826 | 1007.0714 | 0.073526 | 3951.7542 | 0.006539 | -19.2228 | 0 | -8.9408 | 177.7317 | 0 | 87821.8883 | 1.091 | 20.5345 | -201.5777 | 0
24 | 0.0071208 | 24.6824 | 1006.1102 | 0.073525 | 3951.7542 | 0.0071208 | -19.2224 | 0 | -8.9408 | 177.2846 | 0 | 87832.1722 | 1.0911 | 20.5345 | -201.5897 | 0
24.05 | 0.0076737 | 24.6821 | 1005.1491 | 0.073523 | 3951.7542 | 0.0076737 | -19.2221 | 0 | -8.9408 | 176.8376 | 0 | 87842.4569 | 1.0912 | 20.5345 | -201.601 | 0
24.1 | 0.008199 | 24.6818 | 1004.188 | 0.073521 | 3951.7542 | 0.008199 | -19.2217 | 0 | -8.9408 | 176.3905 | 0 | 87852.7424 | 1.0913 | 20.5345 | -201.6118 | 0
24.15 | 0.0086982 | 24.6814 | 1003.227 | 0.073519 | 3951.7542 | 0.0086982 | -19.2212 | 0 | -8.9408 | 175.9435 | 0 | 87863.0286 | 1.0915 | 20.5345 | -201.6221 | 0
24.2 | 0.0091724 | 24.6811 | 1002.2659 | 0.073518 | 3951.7542 | 0.0091724 | -19.2208 | 0 | -8.9408 | 175.4965 | 0 | 87873.3156 | 1.0916 | 20.5345 | -201.6318 | 0
24.25 | 0.009623 | 24.6807 | 1001.3049 | 0.073516 | 3951.7542 | 0.009623 | -19.2203 | 0 | -8.9408 | 175.0494 | 0 | 87883.6033 | 1.0917 | 20.5345 | -201.641 | 0
24.3 | 0.010051 | 24.6803 | 1000.3439 | 0.073514 | 3951.7542 | 0.010051 | -19.2198 | 0 | -8.9408 | 174.6024 | 0 | 87893.8918 | 1.0918 | 20.5345 | -201.6498 | 0
24.35 | 0.010458 | 24.6799 | 999.3829 | 0.073512 | 3951.7542 | 0.010458 | -19.2193 | 0 | -8.9408 | 174.1553 | 0 | 87904.1809 | 1.0919 | 20.5345 | -201.6582 | 0
24.4 | 0.010844 | 24.6795 | 998.4219 | 0.07351 | 3951.7542 | 0.010844 | -19.2188 | 0 | -8.9408 | 173.7083 | 0 | 87914.4707 | 1.092 | 20.5345 | -201.6661 | 0
24.45 | 0.011212 | 24.6791 | 997.461 | 0.073507 | 3951.7542 | 0.011212 | -19.2182 | 0 | -8.9408 | 173.2613 | 0 | 87924.7613 | 1.0921 | 20.5345 | -201.6737 | 0
24.5 | 0.01156 | 24.6786 | 996.5001 | 0.073505 | 3951.7542 | 0.01156 | -19.2177 | 0 | -8.9408 | 172.8142 | 0 | 87935.0525 | 1.0922 | 20.5345 | -201.6808 | 0
24.55 | 0.011892 | 24.6782 | 995.5392 | 0.073503 | 3951.7542 | 0.011892 | -19.2171 | 0 | -8.9408 | 172.3672 | 0 | 87945.3443 | 1.0923 | 20.5345 | -201.6876 | 0
24.6 | 0.012207 | 24.6777 | 994.5784 | 0.073501 | 3951.7542 | 0.012207 | -19.2165 | 0 | -8.9408 | 171.9201 | 0 | 87955.6368 | 1.0924 | 20.5345 | -201.6941 | 0
24.65 | 0.012506 | 24.6772 | 993.6176 | 0.073499 | 3951.7542 | 0.012506 | -19.2159 | 0 | -8.9408 | 171.4731 | 0 | 87965.93 | 1.0925 | 20.5345 | -201.7002 | 0
24.7 | 0.01279 | 24.6767 | 992.6568 | 0.073496 | 3951.7542 | 0.01279 | -19.2152 | 0 | -8.9408 | 171.0261 | 0 | 87976.2238 | 1.0926 | 20.5345 | -201.7061 | 0
24.75 | 0.01306 | 24.6762 | 991.6961 | 0.073494 | 3951.7542 | 0.01306 | -19.2146 | 0 | -8.9408 | 170.579 | 0 | 87986.5182 | 1.0927 | 20.5345 | -201.7116 | 0
24.8 | 0.013316 | 24.6757 | 990.7354 | 0.073492 | 3951.7542 | 0.013316 | -19.2139 | 0 | -8.9408 | 170.132 | 0 | 87996.8133 | 1.0928 | 20.5345 | -201.7169 | 0
24.85 | 0.01356 | 24.6752 | 989.7747 | 0.073489 | 3951.7542 | 0.01356 | -19.2133 | 0 | -8.9408 | 169.6849 | 0 | 88007.109 | 1.0929 | 20.5345 | -201.7219 | 0
24.9 | 0.013791 | 24.6747 | 988.814 | 0.073487 | 3951.7542 | 0.013791 | -19.2126 | 0 | -8.9408 | 169.2379 | 0 | 88017.4053 | 1.093 | 20.5345 | -201.7266 | 0
24.95 | 0.014011 | 24.6741 | 987.8534 | 0.073485 | 3951.7542 | 0.014011 | -19.2119 | 0 | -8.9408 | 168.7909 | 0 | 88027.7022 | 1.0931 | 20.5345 | -201.7311 | 0
25 | 0.014219 | 24.6736 | 986.8929 | 0.073482 | 3951.7542 | 0.014219 | -19.2112 | 0 | -8.9408 | 168.3438 | 0 | 88037.9997 | 1.0932 | 20.5345 | -201.7354 | 0
25.05 | 0.014417 | 24.673 | 985.9323 | 0.07348 | 3951.7542 | 0.014417 | -19.2105 | 0 | -8.9408 | 167.8968 | 0 | 88048.2978 | 1.0933 | 20.5345 | -201.7395 | 0
25.1 | 0.014606 | 24.6725 | 984.9718 | 0.073477 | 3951.7542 | 0.014606 | -19.2097 | 0 | -8.9408 | 167.4497 | 0 | 88058.5965 | 1.0934 | 20.5345 | -201.7434 | 0
25.15 | 0.014784 | 24.6719 | 984.0113 | 0.073475 | 3951.7542 | 0.014784 | -19.209 | 0 | -8.9408 | 167.0027 | 0 | 88068.8957 | 1.0935 | 20.5345 | -201.747 | 0
25.2 | 0.014954 | 24.6713 | 983.0509 | 0.073472 | 3951.7542 | 0.014954 | -19.2082 | 0 | -8.9408 | 166.5557 | 0 | 88079.1956 | 1.0936 | 20.5345 | -201.7505 | 0
25.25 | 0.015115 | 24.6707 | 982.0905 | 0.073469 | 3951.7542 | 0.015115 | -19.2075 | 0 | -8.9408 | 166.1086 | 0 | 88089.496 | 1.0937 | 20.5345 | -201.7538 | 0
25.3 | 0.015269 | 24.6701 | 981.1302 | 0.073467 | 3951.7542 | 0.015269 | -19.2067 | 0 | -8.9408 | 165.6616 | 0 | 88099.797 | 1.0938 | 20.5345 | -201.757 | 0
25.35 | 0.015414 | 24.6695 | 980.1698 | 0.073464 | 3951.7542 | 0.015414 | -19.206 | 0 | -8.9408 | 165.2145 | 0 | 88110.0985 | 1.0939 | 20.5345 | -201.76 | 0
25.4 | 0.015552 | 24.6689 | 979.2096 | 0.073462 | 3951.7542 | 0.015552 | -19.2052 | 0 | -8.9408 | 164.7675 | 0 | 88120.4006 | 1.094 | 20.5345 | -201.7628 | 0
25.45 | 0.015683 | 24.6683 | 978.2493 | 0.073459 | 3951.7542 | 0.015683 | -19.2044 | 0 | -8.9408 | 164.3205 | 0 | 88130.7033 | 1.0941 | 20.5345 | -201.7655 | 0
25.5 | 0.015808 | 24.6677 | 977.2891 | 0.073456 | 3951.7542 | 0.015808 | -19.2036 | 0 | -8.9408 | 163.8734 | 0 | 88141.0066 | 1.0942 | 20.5345 | -201.768 | 0
25.55 | 0.015926 | 24.6671 | 976.329 | 0.073454 | 3951.7542 | 0.015926 | -19.2028 | 0 | -8.9408 | 163.4264 | 0 | 88151.3103 | 1.0944 | 20.5345 | -201.7705 | 0
25.6 | 0.016038 | 24.6665 | 975.3688 | 0.073451 | 3951.7542 | 0.016038 | -19.202 | 0 | -8.9408 | 162.9793 | 0 | 88161.6147 | 1.0945 | 20.5345 | -201.7728 | 0
25.65 | 0.016144 | 24.6658 | 974.4088 | 0.073448 | 3951.7542 | 0.016144 | -19.2012 | 0 | -8.9408 | 162.5323 | 0 | 88171.9195 | 1.0946 | 20.5345 | -201.775 | 0
25.7 | 0.016246 | 24.6652 | 973.4487 | 0.073446 | 3951.7542 | 0.016246 | -19.2004 | 0 | -8.9408 | 162.0853 | 0 | 88182.225 | 1.0947 | 20.5345 | -201.777 | 0
25.75 | 0.016341 | 24.6646 | 972.4887 | 0.073443 | 3951.7542 | 0.016341 | -19.1996 | 0 | -8.9408 | 161.6382 | 0 | 88192.5309 | 1.0948 | 20.5345 | -201.779 | 0
25.8 | 0.016433 | 24.6639 | 971.5288 | 0.07344 | 3951.7542 | 0.016433 | -19.1988 | 0 | -8.9408 | 161.1912 | 0 | 88202.8374 | 1.0949 | 20.5345 | -201.7809 | 0
25.85 | 0.016519 | 24.6633 | 970.5688 | 0.073438 | 3951.7542 | 0.016519 | -19.198 | 0 | -8.9408 | 160.7441 | 0 | 88213.1444 | 1.095 | 20.5345 | -201.7827 | 0
25.9 | 0.016601 | 24.6627 | 969.609 | 0.073435 | 3951.7542 | 0.016601 | -19.1971 | 0 | -8.9408 | 160.2971 | 0 | 88223.452 | 1.0951 | 20.5345 | -201.7843 | 0
25.95 | 0.016679 | 24.662 | 968.6491 | 0.073432 | 3951.7542 | 0.016679 | -19.1963 | 0 | -8.9408 | 159.8501 | 0 | 88233.7601 | 1.0952 | 20.5345 | -201.7859 | 0
26 | 0.016753 | 24.6614 | 967.6893 | 0.073429 | 3951.7542 | 0.016753 | -19.1955 | 0 | -8.9408 | 159.403 | 0 | 88244.0687 | 1.0953 | 20.5345 | -201.7875 | 0
26.05 | 0.016823 | 24.6607 | 966.7296 | 0.073427 | 3951.7542 | 0.016823 | -19.1946 | 0 | -8.9408 | 158.956 | 0 | 88254.3778 | 1.0954 | 20.5345 | -201.7889 | 0
26.1 | 0.016889 | 24.66 | 965.7699 | 0.073424 | 3951.7542 | 0.016889 | -19.1938 | 0 | -8.9408 | 158.5089 | 0 | 88264.6875 | 1.0955 | 20.5345 | -201.7903 | 0
26.15 | 0.016952 | 24.6594 | 964.8102 | 0.073421 | 3951.7542 | 0.016952 | -19.1929 | 0 | -8.9408 | 158.0619 | 0 | 88274.9977 | 1.0956 | 20.5345 | -201.7916 | 0
26.2 | 0.017012 | 24.6587 | 963.8506 | 0.073418 | 3951.7542 | 0.017012 | -19.1921 | 0 | -8.9408 | 157.6149 | 0 | 88285.3084 | 1.0957 | 20.5345 | -201.7928 | 0
26.25 | 0.017069 | 24.6581 | 962.891 | 0.073415 | 3951.7542 | 0.017069 | -19.1912 | 0 | -8.9408 | 157.1678 | 0 | 88295.6196 | 1.0958 | 20.5345 | -201.7939 | 0
26.3 | 0.017123 | 24.6574 | 961.9314 | 0.073413 | 3951.7542 | 0.017123 | -19.1904 | 0 | -8.9408 | 156.7208 | 0 | 88305.9314 | 1.0959 | 20.5345 | -201.7951 | 0
26.35 | 0.017174 | 24.6567 | 960.9719 | 0.07341 | 3951.7542 | 0.017174 | -19.1895 | 0 | -8.9408 | 156.2737 | 0 | 88316.2436 | 1.096 | 20.5345 | -201.7961 | 0
26.4 | 0.017222 | 24.6561 | 960.0125 | 0.073407 | 3951.7542 | 0.017222 | -19.1887 | 0 | -8.9408 | 155.8267 | 0 | 88326.5564 | 1.0961 | 20.5345 | -201.7971 | 0
26.45 | 0.017268 | 24.6554 | 959.0531 | 0.073404 | 3951.7542 | 0.017268 | -19.1878 | 0 | -8.9408 | 155.3797 | 0 | 88336.8697 | 1.0962 | 20.5345 | -201.798 | 0
26.5 | 0.017311 | 24.6547 | 958.0937 | 0.073401 | 3951.7542 | 0.017311 | -19.1869 | 0 | -8.9408 | 154.9326 | 0 | 88347.1835 | 1.0963 | 20.5345 | -201.7989 | 0
26.55 | 0.017353 | 24.654 | 957.1344 | 0.073399 | 3951.7542 | 0.017353 | -19.1861 | 0 | -8.9408 | 154.4856 | 0 | 88357.4978 | 1.0964 | 20.5345 | -201.7998 | 0
26.6 | 0.017392 | 24.6534 | 956.1751 | 0.073396 | 3951.7542 | 0.017392 | -19.1852 | 0 | -8.9408 | 154.0385 | 0 | 88367.8126 | 1.0965 | 20.5345 | -201.8006 | 0
26.65 | 0.017429 | 24.6527 | 955.2159 | 0.073393 | 3951.7542 | 0.017429 | -19.1843 | 0 | -8.9408 | 153.5915 | 0 | 88378.1279 | 1.0966 | 20.5345 | -201.8013 | 0
26.7 | 0.017464 | 24.652 | 954.2567 | 0.07339 | 3951.7542 | 0.017464 | -19.1835 | 0 | -8.9408 | 153.1445 | 0 | 88388.4437 | 1.0967 | 20.5345 | -201.8021 | 0
26.75 | 0.017497 | 24.6513 | 953.2975 | 0.073387 | 3951.7542 | 0.017497 | -19.1826 | 0 | -8.9408 | 152.6974 | 0 | 88398.7601 | 1.0968 | 20.5345 | -201.8027 | 0
26.8 | 0.017528 | 24.6507 | 952.3384 | 0.073384 | 3951.7542 | 0.017528 | -19.1817 | 0 | -8.9408 | 152.2504 | 0 | 88409.0769 | 1.0969 | 20.5345 | -201.8034 | 0
26.85 | 0.017558 | 24.65 | 951.3794 | 0.073382 | 3951.7542 | 0.017558 | -19.1808 | 0 | -8.9408 | 151.8033 | 0 | 88419.3942 | 1.097 | 20.5345 | -201.804 | 0
26.9 | 0.017586 | 24.6493 | 950.4203 | 0.073379 | 3951.7542 | 0.017586 | -19.18 | 0 | -8.9408 | 151.3563 | 0 | 88429.7121 | 1.0971 | 20.5345 | -201.8046 | 0
26.95 | 0.017613 | 24.6486 | 949.4614 | 0.073376 | 3951.7542 | 0.017613 | -19.1791 | 0 | -8.9408 | 150.9093 | 0 | 88440.0304 | 1.0973 | 20.5345 | -201.8051 | 0
27 | 0.017638 | 24.6479 | 948.5024 | 0.073373 | 3951.7542 | 0.017638 | -19.1782 | 0 | -8.9408 | 150.4622 | 0 | 88450.3492 | 1.0974 | 20.5345 | -201.8056 | 0
27.05 | 0.017662 | 24.6472 | 947.5435 | 0.07337 | 3951.7542 | 0.017662 | -19.1773 | 0 | -8.9408 | 150.0152 | 0 | 88460.6686 | 1.0975 | 20.5345 | -201.8061 | 0
27.1 | 0.017685 | 24.6465 | 946.5847 | 0.073367 | 3951.7542 | 0.017685 | -19.1764 | 0 | -8.9408 | 149.5681 | 0 | 88470.9884 | 1.0976 | 20.5345 | -201.8066 | 0
27.15 | 0.017706 | 24.6459 | 945.6259 | 0.073364 | 3951.7542 | 0.017706 | -19.1755 | 0 | -8.9408 | 149.1211 | 0 | 88481.3088 | 1.0977 | 20.5345 | -201.807 | 0
27.2 | 0.017726 | 24.6452 | 944.6671 | 0.073362 | 3951.7542 | 0.017726 | -19.1747 | 0 | -8.9408 | 148.6741 | 0 | 88491.6296 | 1.0978 | 20.5345 | -201.8074 | 0
27.25 | 0.017745 | 24.6445 | 943.7084 | 0.073359 | 3951.7542 | 0.017745 | -19.1738 | 0 | -8.9408 | 148.227 | 0 | 88501.951 | 1.0979 | 20.5345 | -201.8078 | 0
27.3 | 0.017763 | 24.6438 | 942.7498 | 0.073356 | 3951.7542 | 0.017763 | -19.1729 | 0 | -8.9408 | 147.78 | 0 | 88512.2728 | 1.098 | 20.5345 | -201.8082 | 0
27.35 | 0.01778 | 24.6431 | 941.7911 | 0.073353 | 3951.7542 | 0.01778 | -19.172 | 0 | -8.9408 | 147.3329 | 0 | 88522.5951 | 1.0981 | 20.5345 | -201.8086 | 0
27.4 | 0.017796 | 24.6424 | 940.8326 | 0.07335 | 3951.7542 | 0.017796 | -19.1711 | 0 | -8.9408 | 146.8859 | 0 | 88532.918 | 1.0982 | 20.5345 | -201.8089 | 0
27.45 | 0.017812 | 24.6417 | 939.874 | 0.073347 | 3951.7542 | 0.017812 | -19.1702 | 0 | -8.9408 | 146.4389 | 0 | 88543.2413 | 1.0983 | 20.5345 | -201.8092 | 0
27.5 | 0.017826 | 24.641 | 938.9155 | 0.073344 | 3951.7542 | 0.017826 | -19.1693 | 0 | -8.9408 | 145.9918 | 0 | 88553.5651 | 1.0984 | 20.5345 | -201.8095 | 0
27.55 | 0.017839 | 24.6403 | 937.9571 | 0.073341 | 3951.7542 | 0.017839 | -19.1684 | 0 | -8.9408 | 145.5448 | 0 | 88563.8894 | 1.0985 | 20.5345 | -201.8098 | 0
27.6 | 0.017852 | 24.6396 | 936.9987 | 0.073339 | 3951.7542 | 0.017852 | -19.1675 | 0 | -8.9408 | 145.0977 | 0 | 88574.2142 | 1.0986 | 20.5345 | -201.81 | 0
27.65 | 0.017864 | 24.6389 | 936.0403 | 0.073336 | 3951.7542 | 0.017864 | -19.1666 | 0 | -8.9408 | 144.6507 | 0 | 88584.5395 | 1.0987 | 20.5345 | -201.8103 | 0
27.7 | 0.017875 | 24.6382 | 935.082 | 0.073333 | 3951.7542 | 0.017875 | -19.1658 | 0 | -8.9408 | 144.2037 | 0 | 88594.8653 | 1.0988 | 20.5345 | -201.8105 | 0
27.75 | 0.017886 | 24.6375 | 934.1238 | 0.07333 | 3951.7542 | 0.017886 | -19.1649 | 0 | -8.9408 | 143.7566 | 0 | 88605.1916 | 1.0989 | 20.5345 | -201.8107 | 0
27.8 | 0.017896 | 24.6368 | 933.1655 | 0.073327 | 3951.7542 | 0.017896 | -19.164 | 0 | -8.9408 | 143.3096 | 0 | 88615.5184 | 1.099 | 20.5345 | -201.8109 | 0
27.85 | 0.017905 | 24.6361 | 932.2074 | 0.073324 | 3951.7542 | 0.017905 | -19.1631 | 0 | -8.9408 | 142.8625 | 0 | 88625.8456 | 1.0991 | 20.5345 | -201.8111 | 0
27.9 | 0.017914 | 24.6355 | 931.2492 | 0.073321 | 3951.7542 | 0.017914 | -19.1622 | 0 | -8.9408 | 142.4155 | 0 | 88636.1734 | 1.0992 | 20.5345 | -201.8113 | 0
27.95 | 0.017922 | 24.6348 | 930.2912 | 0.073318 | 3951.7542 | 0.017922 | -19.1613 | 0 | -8.9408 | 141.9685 | 0 | 88646.5017 | 1.0993 | 20.5345 | -201.8115 | 0
28 | 0.01793 | 24.6341 | 929.3331 | 0.073316 | 3951.7542 | 0.01793 | -19.1604 | 0 | -8.9408 | 141.5214 | 0 | 88656.8304 | 1.0994 | 20.5345 | -201.8116 | 0
28.05 | 0.017937 | 24.6334 | 928.3751 | 0.073313 | 3951.7542 | 0.017937 | -19.1595 | 0 | -8.9408 | 141.0744 | 0 | 88667.1597 | 1.0995 | 20.5345 | -201.8118 | 0
28.1 | 0.017944 | 24.6327 | 927.4172 | 0.07331 | 3951.7542 | 0.017944 | -19.1586 | 0 | -8.9408 | 140.6273 | 0 | 88677.4894 | 1.0996 | 20.5345 | -201.8119 | 0
28.15 | 0.01795 | 24.632 | 926.4593 | 0.073307 | 3951.7542 | 0.01795 | -19.1577 | 0 | -8.9408 | 140.1803 | 0 | 88687.8196 | 1.0997 | 20.5345 | -201.812 | 0
28.2 | 0.017956 | 24.6313 | 925.5014 | 0.073304 | 3951.7542 | 0.017956 | -19.1568 | 0 | -8.9408 | 139.7333 | 0 | 88698.1503 | 1.0998 | 20.5345 | -201.8122 | 0
28.25 | 0.017962 | 24.6306 | 924.5436 | 0.073301 | 3951.7542 | 0.017962 | -19.1559 | 0 | -8.9408 | 139.2862 | 0 | 88708.4815 | 1.0999 | 20.5345 | -201.8123 | 0
28.3 | 0.017967 | 24.6299 | 923.5858 | 0.073298 | 3951.7542 | 0.017967 | -19.155 | 0 | -8.9408 | 138.8392 | 0 | 88718.8132 | 1.1001 | 20.5345 | -201.8124 | 0
28.35 | 0.017972 | 24.6292 | 922.6281 | 0.073295 | 3951.7542 | 0.017972 | -19.1541 | 0 | -8.9408 | 138.3921 | 0 | 88729.1454 | 1.1002 | 20.5345 | -201.8125 | 0
28.4 | 0.017976 | 24.6285 | 921.6704 | 0.073292 | 3951.7542 | 0.017976 | -19.1532 | 0 | -8.9408 | 137.9451 | 0 | 88739.4781 | 1.1003 | 20.5345 | -201.8126 | 0
28.45 | 0.01798 | 24.6278 | 920.7128 | 0.07329 | 3951.7542 | 0.01798 | -19.1523 | 0 | -8.9408 | 137.4981 | 0 | 88749.8112 | 1.1004 | 20.5345 | -201.8127 | 0
28.5 | 0.017984 | 24.6271 | 919.7552 | 0.073287 | 3951.7542 | 0.017984 | -19.1514 | 0 | -8.9408 | 137.051 | 0 | 88760.1449 | 1.1005 | 20.5345 | -201.8127 | 0
28.55 | 0.017987 | 24.6264 | 918.7976 | 0.073284 | 3951.7542 | 0.017987 | -19.1505 | 0 | -8.9408 | 136.604 | 0 | 88770.479 | 1.1006 | 20.5345 | -201.8128 | 0
28.6 | 0.017991 | 24.6257 | 917.8401 | 0.073281 | 3951.7542 | 0.017991 | -19.1496 | 0 | -8.9408 | 136.1569 | 0 | 88780.8136 | 1.1007 | 20.5345 | -201.8129 | 0
28.65 | 0.017993 | 24.625 | 916.8827 | 0.073278 | 3951.7542 | 0.017993 | -19.1487 | 0 | -8.9408 | 135.7099 | 0 | 88791.1487 | 1.1008 | 20.5345 | -201.8129 | 0
28.7 | 0.017996 | 24.6243 | 915.9252 | 0.073275 | 3951.7542 | 0.017996 | -19.1478 | 0 | -8.9408 | 135.2629 | 0 | 88801.4843 | 1.1009 | 20.5345 | -201.813 | 0
28.75 | 0.017999 | 24.6236 | 914.9679 | 0.073272 | 3951.7542 | 0.017999 | -19.1469 | 0 | -8.9408 | 134.8158 | 0 | 88811.8204 | 1.101 | 20.5345 | -201.813 | 0
28.8 | 0.018001 | 24.6229 | 914.0106 | 0.073269 | 3951.7542 | 0.018001 | -19.146 | 0 | -8.9408 | 134.3688 | 0 | 88822.157 | 1.1011 | 20.5345 | -201.8131 | 0
28.85 | 0.018003 | 24.6222 | 913.0533 | 0.073266 | 3951.7542 | 0.018003 | -19.1451 | 0 | -8.9408 | 133.9217 | 0 | 88832.4941 | 1.1012 | 20.5345 | -201.8131 | 0
28.9 | 0.018005 | 24.6215 | 912.096 | 0.073263 | 3951.7542 | 0.018005 | -19.1442 | 0 | -8.9408 | 133.4747 | 0 | 88842.8316 | 1.1013 | 20.5345 | -201.8132 | 0
28.95 | 0.018006 | 24.6208 | 911.1389 | 0.073261 | 3951.7542 | 0.018006 | -19.1433 | 0 | -8.9408 | 133.0277 | 0 | 88853.1697 | 1.1014 | 20.5345 | -201.8132 | 0
29 | 0.018008 | 24.6201 | 910.1817 | 0.073258 | 3951.7542 | 0.018008 | -19.1424 | 0 | -8.9408 | 132.5806 | 0 | 88863.5082 | 1.1015 | 20.5345 | -201.8132 | 0
29.05 | 0.018009 | 24.6194 | 909.2246 | 0.073255 | 3951.7542 | 0.018009 | -19.1415 | 0 | -8.9408 | 132.1336 | 0 | 88873.8472 | 1.1016 | 20.5345 | -201.8132 | 0
29.1 | 0.01801 | 24.6187 | 908.2676 | 0.073252 | 3951.7542 | 0.01801 | -19.1406 | 0 | -8.9408 | 131.6865 | 0 | 88884.1868 | 1.1017 | 20.5345 | -201.8133 | 0
29.15 | 0.018011 | 24.618 | 907.3106 | 0.073249 | 3951.7542 | 0.018011 | -19.1397 | 0 | -8.9408 | 131.2395 | 0 | 88894.5267 | 1.1018 | 20.5345 | -201.8133 | 0
29.2 | 0.018012 | 24.6173 | 906.3536 | 0.073246 | 3951.7542 | 0.018012 | -19.1388 | 0 | -8.9408 | 130.7925 | 0 | 88904.8672 | 1.1019 | 20.5345 | -201.8133 | 0
29.25 | 0.018012 | 24.6166 | 905.3967 | 0.073243 | 3951.7542 | 0.018012 | -19.1379 | 0 | -8.9408 | 130.3454 | 0 | 88915.2082 | 1.102 | 20.5345 | -201.8133 | 0
29.3 | 0.018013 | 24.6159 | 904.4398 | 0.07324 | 3951.7542 | 0.018013 | -19.137 | 0 | -8.9408 | 129.8984 | 0 | 88925.5497 | 1.1021 | 20.5345 | -201.8133 | 0
29.35 | 0.018013 | 24.6152 | 903.483 | 0.073237 | 3951.7542 | 0.018013 | -19.1361 | 0 | -8.9408 | 129.4513 | 0 | 88935.8916 | 1.1022 | 20.5345 | -201.8133 | 0
29.4 | 0.018013 | 24.6145 | 902.5262 | 0.073235 | 3951.7542 | 0.018013 | -19.1352 | 0 | -8.9408 | 129.0043 | 0 | 88946.234 | 1.1023 | 20.5345 | -201.8133 | 0
29.45 | 0.018014 | 24.6138 | 901.5695 | 0.073232 | 3951.7542 | 0.018014 | -19.1343 | 0 | -8.9408 | 128.5573 | 0 | 88956.5769 | 1.1024 | 20.5345 | -201.8133 | 0
29.5 | 0.018014 | 24.6131 | 900.6128 | 0.073229 | 3951.7542 | 0.018014 | -19.1334 | 0 | -8.9408 | 128.1102 | 0 | 88966.9204 | 1.1025 | 20.5345 | -201.8133 | 0
29.55 | 0.018013 | 24.6124 | 899.6561 | 0.073226 | 3951.7542 | 0.018013 | -19.1325 | 0 | -8.9408 | 127.6632 | 0 | 88977.2642 | 1.1026 | 20.5345 | -201.8133 | 0
29.6 | 0.018013 | 24.6117 | 898.6995 | 0.073223 | 3951.7542 | 0.018013 | -19.1316 | 0 | -8.9408 | 127.2161 | 0 | 88987.6086 | 1.1028 | 20.5345 | -201.8133 | 0
29.65 | 0.018013 | 24.611 | 897.743 | 0.07322 | 3951.7542 | 0.018013 | -19.1307 | 0 | -8.9408 | 126.7691 | 0 | 88997.9535 | 1.1029 | 20.5345 | -201.8133 | 0
29.7 | 0.018013 | 24.6103 | 896.7864 | 0.073217 | 3951.7542 | 0.018013 | -19.1298 | 0 | -8.9408 | 126.3221 | 0 | 89008.2988 | 1.103 | 20.5345 | -201.8133 | 0
29.75 | 0.018012 | 24.6096 | 895.83 | 0.073214 | 3951.7542 | 0.018012 | -19.1289 | 0 | -8.9408 | 125.875 | 0 | 89018.6447 | 1.1031 | 20.5345 | -201.8133 | 0
29.8 | 0.018012 | 24.6089 | 894.8736 | 0.073211 | 3951.7542 | 0.018012 | -19.128 | 0 | -8.9408 | 125.428 | 0 | 89028.991 | 1.1032 | 20.5345 | -201.8133 | 0
29.85 | 0.018011 | 24.6082 | 893.9172 | 0.073208 | 3951.7542 | 0.018011 | -19.1271 | 0 | -8.9408 | 124.9809 | 0 | 89039.3378 | 1.1033 | 20.5345 | -201.8133 | 0
29.9 | 0.01801 | 24.6075 | 892.9608 | 0.073206 | 3951.7542 | 0.01801 | -19.1262 | 0 | -8.9408 | 124.5339 | 0 | 89049.6851 | 1.1034 | 20.5345 | -201.8133 | 0
29.95 | 0.01801 | 24.6068 | 892.0046 | 0.073203 | 3951.7542 | 0.01801 | -19.1253 | 0 | -8.9408 | 124.0869 | 0 | 89060.0329 | 1.1035 | 20.5345 | -201.8133 | 0
30 | 0.018009 | 24.6061 | 891.0483 | 0.0732 | 3951.7542 | 0.018009 | -19.1244 | 0 | -8.9408 | 123.6398 | 0 | 89070.3812 | 1.1036 | 20.5345 | -201.8132 | 0
30.05 | 0.018008 | 24.6054 | 890.0921 | 0.073197 | 3951.7542 | 0.018008 | -19.1235 | 0 | -8.9408 | 123.1928 | 0 | 89080.7299 | 1.1037 | 20.5345 | -201.8132 | 0
30.1 | 0.018007 | 24.6047 | 889.136 | 0.073194 | 3951.7542 | 0.018007 | -19.1226 | 0 | -8.9408 | 122.7457 | 0 | 89091.0792 | 1.1038 | 20.5345 | -201.8132 | 0
30.15 | 0.018006 | 24.604 | 888.1799 | 0.073191 | 3951.7542 | 0.018006 | -19.1217 | 0 | -8.9408 | 122.2987 | 0 | 89101.4289 | 1.1039 | 20.5345 | -201.8132 | 0
30.2 | 0.018005 | 24.6033 | 887.2238 | 0.073188 | 3951.7542 | 0.018005 | -19.1208 | 0 | -8.9408 | 121.8517 | 0 | 89111.7791 | 1.104 | 20.5345 | -201.8132 | 0
30.25 | 0.018004 | 24.6026 | 886.2678 | 0.073185 | 3951.7542 | 0.018004 | -19.1199 | 0 | -8.9408 | 121.4046 | 0 | 89122.1298 | 1.1041 | 20.5345 | -201.8131 | 0
30.3 | 0.018002 | 24.6019 | 885.3118 | 0.073182 | 3951.7542 | 0.018002 | -19.119 | 0 | -8.9408 | 120.9576 | 0 | 89132.481 | 1.1042 | 20.5345 | -201.8131 | 0
30.35 | 0.018001 | 24.6012 | 884.3559 | 0.07318 | 3951.7542 | 0.018001 | -19.1181 | 0 | -8.9408 | 120.5105 | 0 | 89142.8327 | 1.1043 | 20.5345 | -201.8131 | 0
30.4 | 0.018 | 24.6005 | 883.4 | 0.073177 | 3951.7542 | 0.018 | -19.1172 | 0 | -8.9408 | 120.0635 | 0 | 89153.1848 | 1.1044 | 20.5345 | -201.8131 | 0
30.45 | 0.017999 | 24.5998 | 882.4442 | 0.073174 | 3951.7542 | 0.017999 | -19.1163 | 0 | -8.9408 | 119.6165 | 0 | 89163.5375 | 1.1045 | 20.5345 | -201.813 | 0
30.5 | 0.017997 | 24.5991 | 881.4884 | 0.073171 | 3951.7542 | 0.017997 | -19.1154 | 0 | -8.9408 | 119.1694 | 0 | 89173.8906 | 1.1046 | 20.5345 | -201.813 | 0
30.55 | 0.017996 | 24.5984 | 880.5326 | 0.073168 | 3951.7542 | 0.017996 | -19.1145 | 0 | -8.9408 | 118.7224 | 0 | 89184.2442 | 1.1047 | 20.5345 | -201.813 | 0
30.6 | 0.017995 | 24.5977 | 879.5769 | 0.073165 | 3951.7542 | 0.017995 | -19.1136 | 0 | -8.9408 | 118.2753 | 0 | 89194.5984 | 1.1048 | 20.5345 | -201.813 | 0
30.65 | 0.017993 | 24.597 | 878.6213 | 0.073162 | 3951.7542 | 0.017993 | -19.1127 | 0 | -8.9408 | 117.8283 | 0 | 89204.9529 | 1.1049 | 20.5345 | -201.8129 | 0
30.7 | 0.017992 | 24.5963 | 877.6657 | 0.073159 | 3951.7542 | 0.017992 | -19.1118 | 0 | -8.9408 | 117.3813 | 0 | 89215.308 | 1.105 | 20.5345 | -201.8129 | 0
30.75 | 0.01799 | 24.5956 | 876.7101 | 0.073156 | 3951.7542 | 0.01799 | -19.1109 | 0 | -8.9408 | 116.9342 | 0 | 89225.6636 | 1.1051 | 20.5345 | -201.8129 | 0
30.8 | 0.017989 | 24.5949 | 875.7546 | 0.073154 | 3951.7542 | 0.017989 | -19.11 | 0 | -8.9408 | 116.4872 | 0 | 89236.0196 | 1.1052 | 20.5345 | -201.8128 | 0
30.85 | 0.017987 | 24.5942 | 874.7991 | 0.073151 | 3951.7542 | 0.017987 | -19.1091 | 0 | -8.9408 | 116.0401 | 0 | 89246.3762 | 1.1053 | 20.5345 | -201.8128 | 0
30.9 | 0.017985 | 24.5935 | 873.8437 | 0.073148 | 3951.7542 | 0.017985 | -19.1082 | 0 | -8.9408 | 115.5931 | 0 | 89256.7332 | 1.1055 | 20.5345 | -201.8128 | 0
30.95 | 0.017984 | 24.5928 | 872.8883 | 0.073145 | 3951.7542 | 0.017984 | -19.1073 | 0 | -8.9408 | 115.1461 | 0 | 89267.0907 | 1.1056 | 20.5345 | -201.8127 | 0
31 | 0.017982 | 24.5921 | 871.9329 | 0.073142 | 3951.7542 | 0.017982 | -19.1064 | 0 | -8.9408 | 114.699 | 0 | 89277.4487 | 1.1057 | 20.5345 | -201.8127 | 0
31.05 | 0.01798 | 24.5914 | 870.9776 | 0.073139 | 3951.7542 | 0.01798 | -19.1055 | 0 | -8.9408 | 114.252 | 0 | 89287.8072 | 1.1058 | 20.5345 | -201.8127 | 0
31.1 | 0.017979 | 24.5907 | 870.0224 | 0.073136 | 3951.7542 | 0.017979 | -19.1046 | 0 | -8.9408 | 113.8049 | 0 | 89298.1661 | 1.1059 | 20.5345 | -201.8126 | 0
31.15 | 0.017977 | 24.59 | 869.0672 | 0.073133 | 3951.7542 | 0.017977 | -19.1037 | 0 | -8.9408 | 113.3579 | 0 | 89308.5256 | 1.106 | 20.5345 | -201.8126 | 0
31.2 | 0.017975 | 24.5893 | 868.112 | 0.073131 | 3951.7542 | 0.017975 | -19.1028 | 0 | -8.9408 | 112.9109 | 0 | 89318.8855 | 1.1061 | 20.5345 | -201.8126 | 0
31.25 | 0.017974 | 24.5886 | 867.1569 | 0.073128 | 3951.7542 | 0.017974 | -19.1019 | 0 | -8.9408 | 112.4638 | 0 | 89329.2459 | 1.1062 | 20.5345 | -201.8125 | 0
31.3 | 0.017972 | 24.5879 | 866.2018 | 0.073125 | 3951.7542 | 0.017972 | -19.101 | 0 | -8.9408 | 112.0168 | 0 | 89339.6068 | 1.1063 | 20.5345 | -201.8125 | 0
31.35 | 0.01797 | 24.5872 | 865.2468 | 0.073122 | 3951.7542 | 0.01797 | -19.1001 | 0 | -8.9408 | 111.5697 | 0 | 89349.9682 | 1.1064 | 20.5345 | -201.8125 | 0
31.4 | 0.017968 | 24.5865 | 864.2918 | 0.073119 | 3951.7542 | 0.017968 | -19.0992 | 0 | -8.9408 | 111.1227 | 0 | 89360.3301 | 1.1065 | 20.5345 | -201.8124 | 0
31.45 | 0.017967 | 24.5858 | 863.3369 | 0.073116 | 3951.7542 | 0.017967 | -19.0983 | 0 | -8.9408 | 110.6757 | 0 | 89370.6925 | 1.1066 | 20.5345 | -201.8124 | 0
31.5 | 0.017965 | 24.5851 | 862.382 | 0.073113 | 3951.7542 | 0.017965 | -19.0974 | 0 | -8.9408 | 110.2286 | 0 | 89381.0553 | 1.1067 | 20.5345 | -201.8123 | 0
31.55 | 0.017963 | 24.5844 | 861.4271 | 0.07311 | 3951.7542 | 0.017963 | -19.0965 | 0 | -8.9408 | 109.7816 | 0 | 89391.4186 | 1.1068 | 20.5345 | -201.8123 | 0
31.6 | 0.017961 | 24.5837 | 860.4723 | 0.073107 | 3951.7542 | 0.017961 | -19.0956 | 0 | -8.9408 | 109.3345 | 0 | 89401.7825 | 1.1069 | 20.5345 | -201.8123 | 0
31.65 | 0.017959 | 24.583 | 859.5176 | 0.073105 | 3951.7542 | 0.017959 | -19.0947 | 0 | -8.9408 | 108.8875 | 0 | 89412.1468 | 1.107 | 20.5345 | -201.8122 | 0
31.7 | 0.017957 | 24.5823 | 858.5629 | 0.073102 | 3951.7542 | 0.017957 | -19.0938 | 0 | -8.9408 | 108.4405 | 0 | 89422.5115 | 1.1071 | 20.5345 | -201.8122 | 0
31.75 | 0.017955 | 24.5816 | 857.6082 | 0.073099 | 3951.7542 | 0.017955 | -19.0929 | 0 | -8.9408 | 107.9934 | 0 | 89432.8768 | 1.1072 | 20.5345 | -201.8121 | 0
31.8 | 0.017954 | 24.5809 | 856.6536 | 0.073096 | 3951.7542 | 0.017954 | -19.092 | 0 | -8.9408 | 107.5464 | 0 | 89443.2426 | 1.1073 | 20.5345 | -201.8121 | 0
31.85 | 0.017952 | 24.5802 | 855.699 | 0.073093 | 3951.7542 | 0.017952 | -19.0911 | 0 | -8.9408 | 107.0993 | 0 | 89453.6088 | 1.1074 | 20.5345 | -201.8121 | 0
31.9 | 0.01795 | 24.5795 | 854.7445 | 0.07309 | 3951.7542 | 0.01795 | -19.0902 | 0 | -8.9408 | 106.6523 | 0 | 89463.9756 | 1.1075 | 20.5345 | -201.812 | 0
31.95 | 0.017948 | 24.5788 | 853.79 | 0.073087 | 3951.7542 | 0.017948 | -19.0893 | 0 | -8.9408 | 106.2053 | 0 | 89474.3428 | 1.1076 | 20.5345 | -201.812 | 0
32 | 0.017946 | 24.5781 | 852.8355 | 0.073084 | 3951.7542 | 0.017946 | -19.0884 | 0 | -8.9408 | 105.7582 | 0 | 89484.7105 | 1.1077 | 20.5345 | -201.812 | 0
32.05 | 0.017944 | 24.5774 | 851.8811 | 0.073082 | 3951.7542 | 0.017944 | -19.0875 | 0 | -8.9408 | 105.3112 | 0 | 89495.0787 | 1.1078 | 20.5345 | -201.8119 | 0
32.1 | 0.017942 | 24.5767 | 850.9268 | 0.073079 | 3951.7542 | 0.017942 | -19.0866 | 0 | -8.9408 | 104.8641 | 0 | 89505.4473 | 1.1079 | 20.5345 | -201.8119 | 0
32.15 | 0.01794 | 24.576 | 849.9725 | 0.073076 | 3951.7542 | 0.01794 | -19.0857 | 0 | -8.9408 | 104.4171 | 0 | 89515.8165 | 1.108 | 20.5345 | -201.8118 | 0
32.2 | 0.017938 | 24.5753 | 849.0182 | 0.073073 | 3951.7542 | 0.017938 | -19.0848 | 0 | -8.9408 | 103.9701 | 0 | 89526.1861 | 1.1082 | 20.5345 | -201.8118 | 0
32.25 | 0.017936 | 24.5747 | 848.064 | 0.07307 | 3951.7542 | 0.017936 | -19.0839 | 0 | -8.9408 | 103.523 | 0 | 89536.5563 | 1.1083 | 20.5345 | -201.8118 | 0
32.3 | 0.017934 | 24.574 | 847.1098 | 0.073067 | 3951.7542 | 0.017934 | -19.083 | 0 | -8.9408 | 103.076 | 0 | 89546.9269 | 1.1084 | 20.5345 | -201.8117 | 0
32.35 | 0.017932 | 24.5733 | 846.1557 | 0.073064 | 3951.7542 | 0.017932 | -19.0822 | 0 | -8.9408 | 102.6289 | 0 | 89557.298 | 1.1085 | 20.5345 | -201.8117 | 0
32.4 | 0.01793 | 24.5726 | 845.2016 | 0.073061 | 3951.7542 | 0.01793 | -19.0813 | 0 | -8.9408 | 102.1819 | 0 | 89567.6696 | 1.1086 | 20.5345 | -201.8116 | 0
32.45 | 0.017928 | 24.5719 | 844.2475 | 0.073059 | 3951.7542 | 0.017928 | -19.0804 | 0 | -8.9408 | 101.7349 | 0 | 89578.0416 | 1.1087 | 20.5345 | -201.8116 | 0
32.5 | 0.017926 | 24.5712 | 843.2936 | 0.073056 | 3951.7542 | 0.017926 | -19.0795 | 0 | -8.9408 | 101.2878 | 0 | 89588.4142 | 1.1088 | 20.5345 | -201.8116 | 0
32.55 | 0.017924 | 24.5705 | 842.3396 | 0.073053 | 3951.7542 | 0.017924 | -19.0786 | 0 | -8.9408 | 100.8408 | 0 | 89598.7872 | 1.1089 | 20.5345 | -201.8115 | 0
32.6 | 0.017922 | 24.5698 | 841.3857 | 0.07305 | 3951.7542 | 0.017922 | -19.0777 | 0 | -8.9408 | 100.3937 | 0 | 89609.1607 | 1.109 | 20.5345 | -201.8115 | 0
32.65 | 0.01792 | 24.5691 | 840.4318 | 0.073047 | 3951.7542 | 0.01792 | -19.0768 | 0 | -8.9408 | 99.9467 | 0 | 89619.5347 | 1.1091 | 20.5345 | -201.8114 | 0
32.7 | 0.017918 | 24.5684 | 839.478 | 0.073044 | 3951.7542 | 0.017918 | -19.0759 | 0 | -8.9408 | 99.4997 | 0 | 89629.9092 | 1.1092 | 20.5345 | -201.8114 | 0
32.75 | 0.017916 | 24.5677 | 838.5242 | 0.073041 | 3951.7542 | 0.017916 | -19.075 | 0 | -8.9408 | 99.0526 | 0 | 89640.2842 | 1.1093 | 20.5345 | -201.8113 | 0
32.8 | 0.017914 | 24.567 | 837.5705 | 0.073038 | 3951.7542 | 0.017914 | -19.0741 | 0 | -8.9408 | 98.6056 | 0 | 89650.6597 | 1.1094 | 20.5345 | -201.8113 | 0
32.85 | 0.017912 | 24.5663 | 836.6168 | 0.073036 | 3951.7542 | 0.017912 | -19.0732 | 0 | -8.9408 | 98.1585 | 0 | 89661.0356 | 1.1095 | 20.5345 | -201.8113 | 0
32.9 | 0.01791 | 24.5656 | 835.6632 | 0.073033 | 3951.7542 | 0.01791 | -19.0723 | 0 | -8.9408 | 97.7115 | 0 | 89671.4121 | 1.1096 | 20.5345 | -201.8112 | 0
32.95 | 0.017908 | 24.5649 | 834.7096 | 0.07303 | 3951.7542 | 0.017908 | -19.0714 | 0 | -8.9408 | 97.2645 | 0 | 89681.789 | 1.1097 | 20.5345 | -201.8112 | 0
33 | 0.017906 | 24.5642 | 833.7561 | 0.073027 | 3951.7542 | 0.017906 | -19.0705 | 0 | -8.9408 | 96.8174 | 0 | 89692.1664 | 1.1098 | 20.5345 | -201.8111 | 0
33.05 | 0.017904 | 24.5635 | 832.8026 | 0.073024 | 3951.7542 | 0.017904 | -19.0696 | 0 | -8.9408 | 96.3704 | 0 | 89702.5443 | 1.1099 | 20.5345 | -201.8111 | 0
33.1 | 0.017902 | 24.5628 | 831.8491 | 0.073021 | 3951.7542 | 0.017902 | -19.0687 | 0 | -8.9408 | 95.9233 | 0 | 89712.9227 | 1.11 | 20.5345 | -201.8111 | 0
33.15 | 0.0179 | 24.5621 | 830.8957 | 0.073018 | 3951.7542 | 0.0179 | -19.0678 | 0 | -8.9408 | 95.4763 | 0 | 89723.3015 | 1.1101 | 20.5345 | -201.811 | 0
33.2 | 0.017898 | 24.5614 | 829.9423 | 0.073015 | 3951.7542 | 0.017898 | -19.0669 | 0 | -8.9408 | 95.0293 | 0 | 89733.6809 | 1.1102 | 20.5345 | -201.811 | 0
33.25 | 0.017896 | 24.5607 | 828.989 | 0.073013 | 3951.7542 | 0.017896 | -19.066 | 0 | -8.9408 | 94.5822 | 0 | 89744.0607 | 1.1103 | 20.5345 | -201.8109 | 0
33.3 | 0.017894 | 24.56 | 828.0357 | 0.07301 | 3951.7542 | 0.017894 | -19.0651 | 0 | -8.9408 | 94.1352 | 0 | 89754.441 | 1.1104 | 20.5345 | -201.8109 | 0
33.35 | 0.017892 | 24.5594 | 827.0825 | 0.073007 | 3951.7542 | 0.017892 | -19.0642 | 0 | -8.9408 | 93.6881 | 0 | 89764.8218 | 1.1105 | 20.5345 | -201.8108 | 0
33.4 | 0.01789 | 24.5587 | 826.1293 | 0.073004 | 3951.7542 | 0.01789 | -19.0633 | 0 | -8.9408 | 93.2411 | 0 | 89775.2031 | 1.1106 | 20.5345 | -201.8108 | 0
33.45 | 0.017888 | 24.558 | 825.1761 | 0.073001 | 3951.7542 | 0.017888 | -19.0624 | 0 | -8.9408 | 92.7941 | 0 | 89785.5849 | 1.1108 | 20.5345 | -201.8108 | 0
33.5 | 0.017886 | 24.5573 | 824.223 | 0.072998 | 3951.7542 | 0.017886 | -19.0616 | 0 | -8.9408 | 92.347 | 0 | 89795.9671 | 1.1109 | 20.5345 | -201.8107 | 0
33.55 | 0.017884 | 24.5566 | 823.27 | 0.072995 | 3951.7542 | 0.017884 | -19.0607 | 0 | -8.9408 | 91.9 | 0 | 89806.3499 | 1.111 | 20.5345 | -201.8107 | 0
33.6 | 0.017882 | 24.5559 | 822.317 | 0.072993 | 3951.7542 | 0.017882 | -19.0598 | 0 | -8.9408 | 91.4529 | 0 | 89816.7331 | 1.1111 | 20.5345 | -201.8106 | 0
33.65 | 0.01788 | 24.5552 | 821.364 | 0.07299 | 3951.7542 | 0.01788 | -19.0589 | 0 | -8.9408 | 91.0059 | 0 | 89827.1168 | 1.1112 | 20.5345 | -201.8106 | 0
33.7 | 0.017878 | 24.5545 | 820.4111 | 0.072987 | 3951.7542 | 0.017878 | -19.058 | 0 | -8.9408 | 90.5589 | 0 | 89837.501 | 1.1113 | 20.5345 | -201.8106 | 0
33.75 | 0.017876 | 24.5538 | 819.4582 | 0.072984 | 3951.7542 | 0.017876 | -19.0571 | 0 | -8.9408 | 90.1118 | 0 | 89847.8857 | 1.1114 | 20.5345 | -201.8105 | 0
33.8 | 0.017874 | 24.5531 | 818.5054 | 0.072981 | 3951.7542 | 0.017874 | -19.0562 | 0 | -8.9408 | 89.6648 | 0 | 89858.2708 | 1.1115 | 20.5345 | -201.8105 | 0
33.85 | 0.017872 | 24.5524 | 817.5526 | 0.072978 | 3951.7542 | 0.017872 | -19.0553 | 0 | -8.9408 | 89.2177 | 0 | 89868.6565 | 1.1116 | 20.5345 | -201.8104 | 0
33.9 | 0.017869 | 24.5517 | 816.5999 | 0.072975 | 3951.7542 | 0.017869 | -19.0544 | 0 | -8.9408 | 88.7707 | 0 | 89879.0426 | 1.1117 | 20.5345 | -201.8104 | 0
33.95 | 0.017867 | 24.551 | 815.6472 | 0.072972 | 3951.7542 | 0.017867 | -19.0535 | 0 | -8.9408 | 88.3237 | 0 | 89889.4293 | 1.1118 | 20.5345 | -201.8103 | 0
34 | 0.017865 | 24.5503 | 814.6945 | 0.07297 | 3951.7542 | 0.017865 | -19.0526 | 0 | -8.9408 | 87.8766 | 0 | 89899.8164 | 1.1119 | 20.5345 | -201.8103 | 0
34.05 | 0.017863 | 24.5496 | 813.7419 | 0.072967 | 3951.7542 | 0.017863 | -19.0517 | 0 | -8.9408 | 87.4296 | 0 | 89910.2039 | 1.112 | 20.5345 | -201.8103 | 0
34.1 | 0.017861 | 24.5489 | 812.7893 | 0.072964 | 3951.7542 | 0.017861 | -19.0508 | 0 | -8.9408 | 86.9825 | 0 | 89920.592 | 1.1121 | 20.5345 | -201.8102 | 0
34.15 | 0.017859 | 24.5483 | 811.8368 | 0.072961 | 3951.7542 | 0.017859 | -19.0499 | 0 | -8.9408 | 86.5355 | 0 | 89930.9806 | 1.1122 | 20.5345 | -201.8102 | 0
34.2 | 0.017857 | 24.5476 | 810.8843 | 0.072958 | 3951.7542 | 0.017857 | -19.049 | 0 | -8.9408 | 86.0885 | 0 | 89941.3696 | 1.1123 | 20.5345 | -201.8101 | 0
34.25 | 0.017855 | 24.5469 | 809.9319 | 0.072955 | 3951.7542 | 0.017855 | -19.0482 | 0 | -8.9408 | 85.6414 | 0 | 89951.7592 | 1.1124 | 20.5345 | -201.8101 | 0
34.3 | 0.017853 | 24.5462 | 808.9795 | 0.072952 | 3951.7542 | 0.017853 | -19.0473 | 0 | -8.9408 | 85.1944 | 0 | 89962.1492 | 1.1125 | 20.5345 | -201.81 | 0
34.35 | 0.017851 | 24.5455 | 808.0272 | 0.07295 | 3951.7542 | 0.017851 | -19.0464 | 0 | -8.9408 | 84.7473 | 0 | 89972.5397 | 1.1126 | 20.5345 | -201.81 | 0
34.4 | 0.017849 | 24.5448 | 807.0749 | 0.072947 | 3951.7542 | 0.017849 | -19.0455 | 0 | -8.9408 | 84.3003 | 0 | 89982.9306 | 1.1127 | 20.5345 | -201.81 | 0
34.45 | 0.017847 | 24.5441 | 806.1226 | 0.072944 | 3951.7542 | 0.017847 | -19.0446 | 0 | -8.9408 | 83.8533 | 0 | 89993.3221 | 1.1128 | 20.5345 | -201.8099 | 0
34.5 | 0.017845 | 24.5434 | 805.1704 | 0.072941 | 3951.7542 | 0.017845 | -19.0437 | 0 | -8.9408 | 83.4062 | 0 | 90003.7141 | 1.1129 | 20.5345 | -201.8099 | 0
34.55 | 0.017843 | 24.5427 | 804.2183 | 0.072938 | 3951.7542 | 0.017843 | -19.0428 | 0 | -8.9408 | 82.9592 | 0 | 90014.1065 | 1.113 | 20.5345 | -201.8098 | 0
34.6 | 0.017841 | 24.542 | 803.2661 | 0.072935 | 3951.7542 | 0.017841 | -19.0419 | 0 | -8.9408 | 82.5121 | 0 | 90024.4994 | 1.1131 | 20.5345 | -201.8098 | 0
34.65 | 0.017839 | 24.5413 | 802.3141 | 0.072932 | 3951.7542 | 0.017839 | -19.041 | 0 | -8.9408 | 82.0651 | 0 | 90034.8928 | 1.1132 | 20.5345 | -201.8098 | 0
34.7 | 0.017837 | 24.5406 | 801.362 | 0.07293 | 3951.7542 | 0.017837 | -19.0401 | 0 | -8.9408 | 81.6181 | 0 | 90045.2867 | 1.1134 | 20.5345 | -201.8097 | 0
34.75 | 0.017835 | 24.5399 | 800.4101 | 0.072927 | 3951.7542 | 0.017835 | -19.0392 | 0 | -8.9408 | 81.171 | 0 | 90055.6811 | 1.1135 | 20.5345 | -201.8097 | 0
34.8 | 0.017832 | 24.5393 | 799.4581 | 0.072924 | 3951.7542 | 0.017832 | -19.0383 | 0 | -8.9408 | 80.724 | 0 | 90066.076 | 1.1136 | 20.5345 | -201.8096 | 0
34.85 | 0.01783 | 24.5386 | 798.5062 | 0.072921 | 3951.7542 | 0.01783 | -19.0374 | 0 | -8.9408 | 80.2769 | 0 | 90076.4713 | 1.1137 | 20.5345 | -201.8096 | 0
34.9 | 0.017828 | 24.5379 | 797.5544 | 0.072918 | 3951.7542 | 0.017828 | -19.0366 | 0 | -8.9408 | 79.8299 | 0 | 90086.8671 | 1.1138 | 20.5345 | -201.8095 | 0
34.95 | 0.017826 | 24.5372 | 796.6026 | 0.072915 | 3951.7542 | 0.017826 | -19.0357 | 0 | -8.9408 | 79.3829 | 0 | 90097.2634 | 1.1139 | 20.5345 | -201.8095 | 0
35 | 0.017824 | 24.5365 | 795.6508 | 0.072912 | 3951.7542 | 0.017824 | -19.0348 | 0 | -8.9408 | 78.9358 | 0 | 90107.6602 | 1.114 | 20.5345 | -201.8095 | 0
35.05 | 0.017822 | 24.5358 | 794.6991 | 0.07291 | 3951.7542 | 0.017822 | -19.0339 | 0 | -8.9408 | 78.4888 | 0 | 90118.0575 | 1.1141 | 20.5345 | -201.8094 | 0
35.1 | 0.01782 | 24.5351 | 793.7474 | 0.072907 | 3951.7542 | 0.01782 | -19.033 | 0 | -8.9408 | 78.0417 | 0 | 90128.4553 | 1.1142 | 20.5345 | -201.8094 | 0
35.15 | 0.017818 | 24.5344 | 792.7958 | 0.072904 | 3951.7542 | 0.017818 | -19.0321 | 0 | -8.9408 | 77.5947 | 0 | 90138.8536 | 1.1143 | 20.5345 | -201.8093 | 0
35.2 | 0.017816 | 24.5337 | 791.8442 | 0.072901 | 3951.7542 | 0.017816 | -19.0312 | 0 | -8.9408 | 77.1477 | 0 | 90149.2523 | 1.1144 | 20.5345 | -201.8093 | 0
35.25 | 0.017814 | 24.533 | 790.8927 | 0.072898 | 3951.7542 | 0.017814 | -19.0303 | 0 | -8.9408 | 76.7006 | 0 | 90159.6515 | 1.1145 | 20.5345 | -201.8092 | 0
35.3 | 0.017812 | 24.5323 | 789.9412 | 0.072895 | 3951.7542 | 0.017812 | -19.0294 | 0 | -8.9408 | 76.2536 | 0 | 90170.0512 | 1.1146 | 20.5345 | -201.8092 | 0
35.35 | 0.01781 | 24.5316 | 788.9897 | 0.072892 | 3951.7542 | 0.01781 | -19.0285 | 0 | -8.9408 | 75.8065 | 0 | 90180.4514 | 1.1147 | 20.5345 | -201.8092 | 0
35.4 | 0.017808 | 24.531 | 788.0383 | 0.07289 | 3951.7542 | 0.017808 | -19.0276 | 0 | -8.9408 | 75.3595 | 0 | 90190.8521 | 1.1148 | 20.5345 | -201.8091 | 0
35.45 | 0.017806 | 24.5303 | 787.087 | 0.072887 | 3951.7542 | 0.017806 | -19.0268 | 0 | -8.9408 | 74.9125 | 0 | 90201.2532 | 1.1149 | 20.5345 | -201.8091 | 0
35.5 | 0.017804 | 24.5296 | 786.1357 | 0.072884 | 3951.7542 | 0.017804 | -19.0259 | 0 | -8.9408 | 74.4654 | 0 | 90211.6549 | 1.115 | 20.5345 | -201.809 | 0
35.55 | 0.017802 | 24.5289 | 785.1844 | 0.072881 | 3951.7542 | 0.017802 | -19.025 | 0 | -8.9408 | 74.0184 | 0 | 90222.057 | 1.1151 | 20.5345 | -201.809 | 0
35.6 | 0.0178 | 24.5282 | 784.2332 | 0.072878 | 3951.7542 | 0.0178 | -19.0241 | 0 | -8.9408 | 73.5713 | 0 | 90232.4596 | 1.1152 | 20.5345 | -201.8089 | 0
35.65 | 0.017797 | 24.5275 | 783.282 | 0.072875 | 3951.7542 | 0.017797 | -19.0232 | 0 | -8.9408 | 73.1243 | 0 | 90242.8627 | 1.1153 | 20.5345 | -201.8089 | 0
35.7 | 0.017795 | 24.5268 | 782.3308 | 0.072873 | 3951.7542 | 0.017795 | -19.0223 | 0 | -8.9408 | 72.6773 | 0 | 90253.2663 | 1.1154 | 20.5345 | -201.8089 | 0
35.75 | 0.017793 | 24.5261 | 781.3797 | 0.07287 | 3951.7542 | 0.017793 | -19.0214 | 0 | -8.9408 | 72.2302 | 0 | 90263.6704 | 1.1155 | 20.5345 | -201.8088 | 0
35.8 | 0.017791 | 24.5254 | 780.4287 | 0.072867 | 3951.7542 | 0.017791 | -19.0205 | 0 | -8.9408 | 71.7832 | 0 | 90274.0749 | 1.1156 | 20.5345 | -201.8088 | 0
35.85 | 0.017789 | 24.5247 | 779.4777 | 0.072864 | 3951.7542 | 0.017789 | -19.0196 | 0 | -8.9408 | 71.3361 | 0 | 90284.48 | 1.1157 | 20.5345 | -201.8087 | 0
35.9 | 0.017787 | 24.5241 | 778.5267 | 0.072861 | 3951.7542 | 0.017787 | -19.0187 | 0 | -8.9408 | 70.8891 | 0 | 90294.8855 | 1.1159 | 20.5345 | -201.8087 | 0
35.95 | 0.017785 | 24.5234 | 777.5758 | 0.072858 | 3951.7542 | 0.017785 | -19.0179 | 0 | -8.9408 | 70.4421 | 0 | 90305.2915 | 1.116 | 20.5345 | -201.8087 | 0
36 | 0.017783 | 24.5227 | 776.6249 | 0.072855 | 3951.7542 | 0.017783 | -19.017 | 0 | -8.9408 | 69.995 | 0 | 90315.698 | 1.1161 | 20.5345 | -201.8086 | 0
36.05 | 0.017781 | 24.522 | 775.6741 | 0.072853 | 3951.7542 | 0.017781 | -19.0161 | 0 | -8.9408 | 69.548 | 0 | 90326.105 | 1.1162 | 20.5345 | -201.8086 | 0
36.1 | 0.017779 | 24.5213 | 774.7233 | 0.07285 | 3951.7542 | 0.017779 | -19.0152 | 0 | -8.9408 | 69.1009 | 0 | 90336.5124 | 1.1163 | 20.5345 | -201.8085 | 0
36.15 | 0.017777 | 24.5206 | 773.7726 | 0.072847 | 3951.7542 | 0.017777 | -19.0143 | 0 | -8.9408 | 68.6539 | 0 | 90346.9204 | 1.1164 | 20.5345 | -201.8085 | 0
36.2 | 0.017775 | 24.5199 | 772.8219 | 0.072844 | 3951.7542 | 0.017775 | -19.0134 | 0 | -8.9408 | 68.2069 | 0 | 90357.3288 | 1.1165 | 20.5345 | -201.8084 | 0
36.25 | 0.017773 | 24.5192 | 771.8713 | 0.072841 | 3951.7542 | 0.017773 | -19.0125 | 0 | -8.9408 | 67.7598 | 0 | 90367.7377 | 1.1166 | 20.5345 | -201.8084 | 0
36.3 | 0.017771 | 24.5185 | 770.9207 | 0.072838 | 3951.7542 | 0.017771 | -19.0116 | 0 | -8.9408 | 67.3128 | 0 | 90378.1471 | 1.1167 | 20.5345 | -201.8084 | 0
36.35 | 0.017769 | 24.5179 | 769.9701 | 0.072836 | 3951.7542 | 0.017769 | -19.0107 | 0 | -8.9408 | 66.8657 | 0 | 90388.557 | 1.1168 | 20.5345 | -201.8083 | 0
36.4 | 0.017767 | 24.5172 | 769.0196 | 0.072833 | 3951.7542 | 0.017767 | -19.0099 | 0 | -8.9408 | 66.4187 | 0 | 90398.9673 | 1.1169 | 20.5345 | -201.8083 | 0
36.45 | 0.017765 | 24.5165 | 768.0691 | 0.07283 | 3951.7542 | 0.017765 | -19.009 | 0 | -8.9408 | 65.9717 | 0 | 90409.3782 | 1.117 | 20.5345 | -201.8082 | 0
36.5 | 0.017763 | 24.5158 | 767.1187 | 0.072827 | 3951.7542 | 0.017763 | -19.0081 | 0 | -8.9408 | 65.5246 | 0 | 90419.7895 | 1.1171 | 20.5345 | -201.8082 | 0
36.55 | 0.017761 | 24.5151 | 766.1683 | 0.072824 | 3951.7542 | 0.017761 | -19.0072 | 0 | -8.9408 | 65.0776 | 0 | 90430.2013 | 1.1172 | 20.5345 | -201.8081 | 0
36.6 | 0.017758 | 24.5144 | 765.218 | 0.072821 | 3951.7542 | 0.017758 | -19.0063 | 0 | -8.9408 | 64.6305 | 0 | 90440.6136 | 1.1173 | 20.5345 | -201.8081 | 0
36.65 | 0.017756 | 24.5137 | 764.2677 | 0.072818 | 3951.7542 | 0.017756 | -19.0054 | 0 | -8.9408 | 64.1835 | 0 | 90451.0264 | 1.1174 | 20.5345 | -201.8081 | 0
36.7 | 0.017754 | 24.513 | 763.3174 | 0.072816 | 3951.7542 | 0.017754 | -19.0045 | 0 | -8.9408 | 63.7365 | 0 | 90461.4397 | 1.1175 | 20.5345 | -201.808 | 0
36.75 | 0.017752 | 24.5123 | 762.3672 | 0.072813 | 3951.7542 | 0.017752 | -19.0036 | 0 | -8.9408 | 63.2894 | 0 | 90471.8534 | 1.1176 | 20.5345 | -201.808 | 0
36.8 | 0.01775 | 24.5117 | 761.4171 | 0.07281 | 3951.7542 | 0.01775 | -19.0028 | 0 | -8.9408 | 62.8424 | 0 | 90482.2677 | 1.1177 | 20.5345 | -201.8079 | 0
36.85 | 0.017748 | 24.511 | 760.4669 | 0.072807 | 3951.7542 | 0.017748 | -19.0019 | 0 | -8.9408 | 62.3953 | 0 | 90492.6824 | 1.1178 | 20.5345 | -201.8079 | 0
36.9 | 0.017746 | 24.5103 | 759.5169 | 0.072804 | 3951.7542 | 0.017746 | -19.001 | 0 | -8.9408 | 61.9483 | 0 | 90503.0976 | 1.1179 | 20.5345 | -201.8079 | 0
36.95 | 0.017744 | 24.5096 | 758.5668 | 0.072801 | 3951.7542 | 0.017744 | -19.0001 | 0 | -8.9408 | 61.5013 | 0 | 90513.5133 | 1.118 | 20.5345 | -201.8078 | 0
37 | 0.017742 | 24.5089 | 757.6169 | 0.072799 | 3951.7542 | 0.017742 | -18.9992 | 0 | -8.9408 | 61.0542 | 0 | 90523.9295 | 1.1181 | 20.5345 | -201.8078 | 0
37.05 | 0.01774 | 24.5082 | 756.6669 | 0.072796 | 3951.7542 | 0.01774 | -18.9983 | 0 | -8.9408 | 60.6072 | 0 | 90534.3461 | 1.1182 | 20.5345 | -201.8077 | 0
37.1 | 0.017738 | 24.5075 | 755.717 | 0.072793 | 3951.7542 | 0.017738 | -18.9974 | 0 | -8.9408 | 60.1601 | 0 | 90544.7633 | 1.1184 | 20.5345 | -201.8077 | 0
37.15 | 0.017736 | 24.5068 | 754.7672 | 0.07279 | 3951.7542 | 0.017736 | -18.9965 | 0 | -8.9408 | 59.7131 | 0 | 90555.1809 | 1.1185 | 20.5345 | -201.8076 | 0
37.2 | 0.017734 | 24.5062 | 753.8174 | 0.072787 | 3951.7542 | 0.017734 | -18.9957 | 0 | -8.9408 | 59.2661 | 0 | 90565.599 | 1.1186 | 20.5345 | -201.8076 | 0
37.25 | 0.017732 | 24.5055 | 752.8676 | 0.072784 | 3951.7542 | 0.017732 | -18.9948 | 0 | -8.9408 | 58.819 | 0 | 90576.0176 | 1.1187 | 20.5345 | -201.8076 | 0
37.3 | 0.01773 | 24.5048 | 751.9179 | 0.072782 | 3951.7542 | 0.01773 | -18.9939 | 0 | -8.9408 | 58.372 | 0 | 90586.4367 | 1.1188 | 20.5345 | -201.8075 | 0
37.35 | 0.017728 | 24.5041 | 750.9682 | 0.072779 | 3951.7542 | 0.017728 | -18.993 | 0 | -8.9408 | 57.9249 | 0 | 90596.8563 | 1.1189 | 20.5345 | -201.8075 | 0
37.4 | 0.017726 | 24.5034 | 750.0186 | 0.072776 | 3951.7542 | 0.017726 | -18.9921 | 0 | -8.9408 | 57.4779 | 0 | 90607.2763 | 1.119 | 20.5345 | -201.8074 | 0
37.45 | 0.017724 | 24.5027 | 749.069 | 0.072773 | 3951.7542 | 0.017724 | -18.9912 | 0 | -8.9408 | 57.0309 | 0 | 90617.6968 | 1.1191 | 20.5345 | -201.8074 | 0
37.5 | 0.017722 | 24.502 | 748.1195 | 0.07277 | 3951.7542 | 0.017722 | -18.9903 | 0 | -8.9408 | 56.5838 | 0 | 90628.1179 | 1.1192 | 20.5345 | -201.8073 | 0
37.55 | 0.01772 | 24.5013 | 747.17 | 0.072767 | 3951.7542 | 0.01772 | -18.9895 | 0 | -8.9408 | 56.1368 | 0 | 90638.5394 | 1.1193 | 20.5345 | -201.8073 | 0
37.6 | 0.017717 | 24.5007 | 746.2205 | 0.072765 | 3951.7542 | 0.017717 | -18.9886 | 0 | -8.9408 | 55.6897 | 0 | 90648.9613 | 1.1194 | 20.5345 | -201.8073 | 0
37.65 | 0.017715 | 24.5 | 745.2711 | 0.072762 | 3951.7542 | 0.017715 | -18.9877 | 0 | -8.9408 | 55.2427 | 0 | 90659.3838 | 1.1195 | 20.5345 | -201.8072 | 0
37.7 | 0.017713 | 24.4993 | 744.3218 | 0.072759 | 3951.7542 | 0.017713 | -18.9868 | 0 | -8.9408 | 54.7957 | 0 | 90669.8068 | 1.1196 | 20.5345 | -201.8072 | 0
37.75 | 0.017711 | 24.4986 | 743.3724 | 0.072756 | 3951.7542 | 0.017711 | -18.9859 | 0 | -8.9408 | 54.3486 | 0 | 90680.2302 | 1.1197 | 20.5345 | -201.8071 | 0
37.8 | 0.017709 | 24.4979 | 742.4232 | 0.072753 | 3951.7542 | 0.017709 | -18.985 | 0 | -8.9408 | 53.9016 | 0 | 90690.6541 | 1.1198 | 20.5345 | -201.8071 | 0
37.85 | 0.017707 | 24.4972 | 741.4739 | 0.07275 | 3951.7542 | 0.017707 | -18.9841 | 0 | -8.9408 | 53.4545 | 0 | 90701.0785 | 1.1199 | 20.5345 | -201.8071 | 0
37.9 | 0.017705 | 24.4965 | 740.5248 | 0.072748 | 3951.7542 | 0.017705 | -18.9833 | 0 | -8.9408 | 53.0075 | 0 | 90711.5034 | 1.12 | 20.5345 | -201.807 | 0
37.95 | 0.017703 | 24.4959 | 739.5756 | 0.072745 | 3951.7542 | 0.017703 | -18.9824 | 0 | -8.9408 | 52.5605 | 0 | 90721.9288 | 1.1201 | 20.5345 | -201.807 | 0
38 | 0.017701 | 24.4952 | 738.6265 | 0.072742 | 3951.7542 | 0.017701 | -18.9815 | 0 | -8.9408 | 52.1134 | 0 | 90732.3546 | 1.1202 | 20.5345 | -201.8069 | 0
38.05 | 0.017699 | 24.4945 | 737.6775 | 0.072739 | 3951.7542 | 0.017699 | -18.9806 | 0 | -8.9408 | 51.6664 | 0 | 90742.781 | 1.1203 | 20.5345 | -201.8069 | 0
38.1 | 0.017697 | 24.4938 | 736.7285 | 0.072736 | 3951.7542 | 0.017697 | -18.9797 | 0 | -8.9408 | 51.2193 | 0 | 90753.2078 | 1.1204 | 20.5345 | -201.8068 | 0
38.15 | 0.017695 | 24.4931 | 735.7795 | 0.072733 | 3951.7542 | 0.017695 | -18.9788 | 0 | -8.9408 | 50.7723 | 0 | 90763.6351 | 1.1205 | 20.5345 | -201.8068 | 0
38.2 | 0.017693 | 24.4924 | 734.8306 | 0.072731 | 3951.7542 | 0.017693 | -18.9779 | 0 | -8.9408 | 50.3253 | 0 | 90774.0629 | 1.1206 | 20.5345 | -201.8068 | 0
38.25 | 0.017691 | 24.4917 | 733.8817 | 0.072728 | 3951.7542 | 0.017691 | -18.9771 | 0 | -8.9408 | 49.8782 | 0 | 90784.4912 | 1.1207 | 20.5345 | -201.8067 | 0
38.3 | 0.017689 | 24.4911 | 732.9329 | 0.072725 | 3951.7542 | 0.017689 | -18.9762 | 0 | -8.9408 | 49.4312 | 0 | 90794.92 | 1.1209 | 20.5345 | -201.8067 | 0
38.35 | 0.017687 | 24.4904 | 731.9841 | 0.072722 | 3951.7542 | 0.017687 | -18.9753 | 0 | -8.9408 | 48.9841 | 0 | 90805.3492 | 1.121 | 20.5345 | -201.8066 | 0
38.4 | 0.017685 | 24.4897 | 731.0353 | 0.072719 | 3951.7542 | 0.017685 | -18.9744 | 0 | -8.9408 | 48.5371 | 0 | 90815.7789 | 1.1211 | 20.5345 | -201.8066 | 0
38.45 | 0.017683 | 24.489 | 730.0866 | 0.072716 | 3951.7542 | 0.017683 | -18.9735 | 0 | -8.9408 | 48.0901 | 0 | 90826.2091 | 1.1212 | 20.5345 | -201.8066 | 0
38.5 | 0.017681 | 24.4883 | 729.138 | 0.072714 | 3951.7542 | 0.017681 | -18.9726 | 0 | -8.9408 | 47.643 | 0 | 90836.6398 | 1.1213 | 20.5345 | -201.8065 | 0
38.55 | 0.017679 | 24.4876 | 728.1894 | 0.072711 | 3951.7542 | 0.017679 | -18.9718 | 0 | -8.9408 | 47.196 | 0 | 90847.071 | 1.1214 | 20.5345 | -201.8065 | 0
38.6 | 0.017677 | 24.4869 | 727.2408 | 0.072708 | 3951.7542 | 0.017677 | -18.9709 | 0 | -8.9408 | 46.7489 | 0 | 90857.5027 | 1.1215 | 20.5345 | -201.8064 | 0
38.65 | 0.017675 | 24.4863 | 726.2923 | 0.072705 | 3951.7542 | 0.017675 | -18.97 | 0 | -8.9408 | 46.3019 | 0 | 90867.9348 | 1.1216 | 20.5345 | -201.8064 | 0
38.7 | 0.017673 | 24.4856 | 725.3438 | 0.072702 | 3951.7542 | 0.017673 | -18.9691 | 0 | -8.9408 | 45.8549 | 0 | 90878.3675 | 1.1217 | 20.5345 | -201.8063 | 0
38.75 | 0.017671 | 24.4849 | 724.3954 | 0.072699 | 3951.7542 | 0.017671 | -18.9682 | 0 | -8.9408 | 45.4078 | 0 | 90888.8006 | 1.1218 | 20.5345 | -201.8063 | 0
38.8 | 0.017669 | 24.4842 | 723.447 | 0.072697 | 3951.7542 | 0.017669 | -18.9673 | 0 | -8.9408 | 44.9608 | 0 | 90899.2342 | 1.1219 | 20.5345 | -201.8063 | 0
38.85 | 0.017666 | 24.4835 | 722.4986 | 0.072694 | 3951.7542 | 0.017666 | -18.9665 | 0 | -8.9408 | 44.5137 | 0 | 90909.6683 | 1.122 | 20.5345 | -201.8062 | 0
38.9 | 0.017664 | 24.4828 | 721.5503 | 0.072691 | 3951.7542 | 0.017664 | -18.9656 | 0 | -8.9408 | 44.0667 | 0 | 90920.1028 | 1.1221 | 20.5345 | -201.8062 | 0
38.95 | 0.017662 | 24.4822 | 720.6021 | 0.072688 | 3951.7542 | 0.017662 | -18.9647 | 0 | -8.9408 | 43.6197 | 0 | 90930.5379 | 1.1222 | 20.5345 | -201.8061 | 0
39 | 0.01766 | 24.4815 | 719.6539 | 0.072685 | 3951.7542 | 0.01766 | -18.9638 | 0 | -8.9408 | 43.1726 | 0 | 90940.9734 | 1.1223 | 20.5345 | -201.8061 | 0
39.05 | 0.017658 | 24.4808 | 718.7057 | 0.072682 | 3951.7542 | 0.017658 | -18.9629 | 0 | -8.9408 | 42.7256 | 0 | 90951.4094 | 1.1224 | 20.5345 | -201.806 | 0
39.1 | 0.017656 | 24.4801 | 717.7576 | 0.07268 | 3951.7542 | 0.017656 | -18.962 | 0 | -8.9408 | 42.2785 | 0 | 90961.8459 | 1.1225 | 20.5345 | -201.806 | 0
39.15 | 0.017654 | 24.4794 | 716.8095 | 0.072677 | 3951.7542 | 0.017654 | -18.9612 | 0 | -8.9408 | 41.8315 | 0 | 90972.2829 | 1.1226 | 20.5345 | -201.806 | 0
39.2 | 0.017652 | 24.4787 | 715.8615 | 0.072674 | 3951.7542 | 0.017652 | -18.9603 | 0 | -8.9408 | 41.3845 | 0 | 90982.7204 | 1.1227 | 20.5345 | -201.8059 | 0
39.25 | 0.01765 | 24.4781 | 714.9135 | 0.072671 | 3951.7542 | 0.01765 | -18.9594 | 0 | -8.9408 | 40.9374 | 0 | 90993.1583 | 1.1228 | 20.5345 | -201.8059 | 0
39.3 | 0.017648 | 24.4774 | 713.9655 | 0.072668 | 3951.7542 | 0.017648 | -18.9585 | 0 | -8.9408 | 40.4904 | 0 | 91003.5968 | 1.1229 | 20.5345 | -201.8058 | 0
39.35 | 0.017646 | 24.4767 | 713.0176 | 0.072666 | 3951.7542 | 0.017646 | -18.9576 | 0 | -8.9408 | 40.0433 | 0 | 91014.0357 | 1.123 | 20.5345 | -201.8058 | 0
39.4 | 0.017644 | 24.476 | 712.0698 | 0.072663 | 3951.7542 | 0.017644 | -18.9567 | 0 | -8.9408 | 39.5963 | 0 | 91024.4751 | 1.1231 | 20.5345 | -201.8058 | 0
39.45 | 0.017642 | 24.4753 | 711.122 | 0.07266 | 3951.7542 | 0.017642 | -18.9559 | 0 | -8.9408 | 39.1493 | 0 | 91034.915 | 1.1233 | 20.5345 | -201.8057 | 0
39.5 | 0.01764 | 24.4746 | 710.1742 | 0.072657 | 3951.7542 | 0.01764 | -18.955 | 0 | -8.9408 | 38.7022 | 0 | 91045.3554 | 1.1234 | 20.5345 | -201.8057 | 0
39.55 | 0.017638 | 24.474 | 709.2265 | 0.072654 | 3951.7542 | 0.017638 | -18.9541 | 0 | -8.9408 | 38.2552 | 0 | 91055.7962 | 1.1235 | 20.5345 | -201.8056 | 0
39.6 | 0.017636 | 24.4733 | 708.2788 | 0.072651 | 3951.7542 | 0.017636 | -18.9532 | 0 | -8.9408 | 37.8081 | 0 | 91066.2376 | 1.1236 | 20.5345 | -201.8056 | 0
39.65 | 0.017634 | 24.4726 | 707.3311 | 0.072649 | 3951.7542 | 0.017634 | -18.9523 | 0 | -8.9408 | 37.3611 | 0 | 91076.6794 | 1.1237 | 20.5345 | -201.8055 | 0
39.7 | 0.017632 | 24.4719 | 706.3835 | 0.072646 | 3951.7542 | 0.017632 | -18.9515 | 0 | -8.9408 | 36.9141 | 0 | 91087.1217 | 1.1238 | 20.5345 | -201.8055 | 0
39.75 | 0.01763 | 24.4712 | 705.436 | 0.072643 | 3951.7542 | 0.01763 | -18.9506 | 0 | -8.9408 | 36.467 | 0 | 91097.5645 | 1.1239 | 20.5345 | -201.8055 | 0
39.8 | 0.017628 | 24.4705 | 704.4885 | 0.07264 | 3951.7542 | 0.017628 | -18.9497 | 0 | -8.9408 | 36.02 | 0 | 91108.0077 | 1.124 | 20.5345 | -201.8054 | 0
39.85 | 0.017626 | 24.4699 | 703.541 | 0.072637 | 3951.7542 | 0.017626 | -18.9488 | 0 | -8.9408 | 35.5729 | 0 | 91118.4515 | 1.1241 | 20.5345 | -201.8054 | 0
39.9 | 0.017624 | 24.4692 | 702.5936 | 0.072635 | 3951.7542 | 0.017624 | -18.9479 | 0 | -8.9408 | 35.1259 | 0 | 91128.8957 | 1.1242 | 20.5345 | -201.8053 | 0
39.95 | 0.017622 | 24.4685 | 701.6462 | 0.072632 | 3951.7542 | 0.017622 | -18.947 | 0 | -8.9408 | 34.6789 | 0 | 91139.3405 | 1.1243 | 20.5345 | -201.8053 | 0
40 | 0.01762 | 24.4678 | 700.6989 | 0.072629 | 3951.7542 | 0.01762 | -18.9462 | 0 | -8.9408 | 34.2318 | 0 | 91149.7857 | 1.1244 | 20.5345 | -201.8053 | 0
40.05 | 0.017618 | 24.4671 | 699.7516 | 0.072626 | 3951.7542 | 0.017618 | -18.9453 | 0 | -8.9408 | 33.7848 | 0 | 91160.2314 | 1.1245 | 20.5345 | -201.8052 | 0
40.1 | 0.017616 | 24.4664 | 698.8044 | 0.072623 | 3951.7542 | 0.017616 | -18.9444 | 0 | -8.9408 | 33.3377 | 0 | 91170.6775 | 1.1246 | 20.5345 | -201.8052 | 0
40.15 | 0.017614 | 24.4658 | 697.8572 | 0.07262 | 3951.7542 | 0.017614 | -18.9435 | 0 | -8.9408 | 32.8907 | 0 | 91181.1242 | 1.1247 | 20.5345 | -201.8051 | 0
40.2 | 0.017612 | 24.4651 | 696.91 | 0.072618 | 3951.7542 | 0.017612 | -18.9426 | 0 | -8.9408 | 32.4437 | 0 | 91191.5713 | 1.1248 | 20.5345 | -201.8051 | 0
40.25 | 0.01761 | 24.4644 | 695.9629 | 0.072615 | 3951.7542 | 0.01761 | -18.9418 | 0 | -8.9408 | 31.9966 | 0 | 91202.019 | 1.1249 | 20.5345 | -201.805 | 0
40.3 | 0.017608 | 24.4637 | 695.0158 | 0.072612 | 3951.7542 | 0.017608 | -18.9409 | 0 | -8.9408 | 31.5496 | 0 | 91212.4671 | 1.125 | 20.5345 | -201.805 | 0
40.35 | 0.017606 | 24.463 | 694.0688 | 0.072609 | 3951.7542 | 0.017606 | -18.94 | 0 | -8.9408 | 31.1025 | 0 | 91222.9157 | 1.1251 | 20.5345 | -201.805 | 0
40.4 | 0.017604 | 24.4624 | 693.1218 | 0.072606 | 3951.7542 | 0.017604 | -18.9391 | 0 | -8.9408 | 30.6555 | 0 | 91233.3647 | 1.1252 | 20.5345 | -201.8049 | 0
40.45 | 0.017602 | 24.4617 | 692.1749 | 0.072604 | 3951.7542 | 0.017602 | -18.9382 | 0 | -8.9408 | 30.2085 | 0 | 91243.8143 | 1.1253 | 20.5345 | -201.8049 | 0
40.5 | 0.0176 | 24.461 | 691.228 | 0.072601 | 3951.7542 | 0.0176 | -18.9374 | 0 | -8.9408 | 29.7614 | 0 | 91254.2643 | 1.1254 | 20.5345 | -201.8048 | 0
40.55 | 0.017597 | 24.4603 | 690.2812 | 0.072598 | 3951.7542 | 0.017597 | -18.9365 | 0 | -8.9408 | 29.3144 | 0 | 91264.7149 | 1.1255 | 20.5345 | -201.8048 | 0
40.6 | 0.017595 | 24.4596 | 689.3344 | 0.072595 | 3951.7542 | 0.017595 | -18.9356 | 0 | -8.9408 | 28.8673 | 0 | 91275.1659 | 1.1256 | 20.5345 | -201.8048 | 0
40.65 | 0.017593 | 24.4589 | 688.3876 | 0.072592 | 3951.7542 | 0.017593 | -18.9347 | 0 | -8.9408 | 28.4203 | 0 | 91285.6174 | 1.1258 | 20.5345 | -201.8047 | 0
40.7 | 0.017591 | 24.4583 | 687.4409 | 0.072589 | 3951.7542 | 0.017591 | -18.9338 | 0 | -8.9408 | 27.9733 | 0 | 91296.0694 | 1.1259 | 20.5345 | -201.8047 | 0
40.75 | 0.017589 | 24.4576 | 686.4942 | 0.072587 | 3951.7542 | 0.017589 | -18.933 | 0 | -8.9408 | 27.5262 | 0 | 91306.5218 | 1.126 | 20.5345 | -201.8046 | 0
40.8 | 0.017587 | 24.4569 | 685.5476 | 0.072584 | 3951.7542 | 0.017587 | -18.9321 | 0 | -8.9408 | 27.0792 | 0 | 91316.9748 | 1.1261 | 20.5345 | -201.8046 | 0
40.85 | 0.017585 | 24.4562 | 684.601 | 0.072581 | 3951.7542 | 0.017585 | -18.9312 | 0 | -8.9408 | 26.6321 | 0 | 91327.4282 | 1.1262 | 20.5345 | -201.8046 | 0
40.9 | 0.017583 | 24.4555 | 683.6545 | 0.072578 | 3951.7542 | 0.017583 | -18.9303 | 0 | -8.9408 | 26.1851 | 0 | 91337.8821 | 1.1263 | 20.5345 | -201.8045 | 0
40.95 | 0.017581 | 24.4549 | 682.708 | 0.072575 | 3951.7542 | 0.017581 | -18.9294 | 0 | -8.9408 | 25.7381 | 0 | 91348.3365 | 1.1264 | 20.5345 | -201.8045 | 0
41 | 0.017579 | 24.4542 | 681.7615 | 0.072573 | 3951.7542 | 0.017579 | -18.9286 | 0 | -8.9408 | 25.291 | 0 | 91358.7914 | 1.1265 | 20.5345 | -201.8044 | 0
41.05 | 0.017577 | 24.4535 | 680.8151 | 0.07257 | 3951.7542 | 0.017577 | -18.9277 | 0 | -8.9408 | 24.844 | 0 | 91369.2467 | 1.1266 | 20.5345 | -201.8044 | 0
41.1 | 0.017575 | 24.4528 | 679.8688 | 0.072567 | 3951.7542 | 0.017575 | -18.9268 | 0 | -8.9408 | 24.3969 | 0 | 91379.7026 | 1.1267 | 20.5345 | -201.8043 | 0
41.15 | 0.017573 | 24.4521 | 678.9225 | 0.072564 | 3951.7542 | 0.017573 | -18.9259 | 0 | -8.9408 | 23.9499 | 0 | 91390.1589 | 1.1268 | 20.5345 | -201.8043 | 0
41.2 | 0.017571 | 24.4515 | 677.9762 | 0.072561 | 3951.7542 | 0.017571 | -18.925 | 0 | -8.9408 | 23.5029 | 0 | 91400.6157 | 1.1269 | 20.5345 | -201.8043 | 0
41.25 | 0.017569 | 24.4508 | 677.0299 | 0.072559 | 3951.7542 | 0.017569 | -18.9242 | 0 | -8.9408 | 23.0558 | 0 | 91411.073 | 1.127 | 20.5345 | -201.8042 | 0
41.3 | 0.017567 | 24.4501 | 676.0838 | 0.072556 | 3951.7542 | 0.017567 | -18.9233 | 0 | -8.9408 | 22.6088 | 0 | 91421.5308 | 1.1271 | 20.5345 | -201.8042 | 0
41.35 | 0.017565 | 24.4494 | 675.1376 | 0.072553 | 3951.7542 | 0.017565 | -18.9224 | 0 | -8.9408 | 22.1617 | 0 | 91431.989 | 1.1272 | 20.5345 | -201.8041 | 0
41.4 | 0.017563 | 24.4487 | 674.1915 | 0.07255 | 3951.7542 | 0.017563 | -18.9215 | 0 | -8.9408 | 21.7147 | 0 | 91442.4478 | 1.1273 | 20.5345 | -201.8041 | 0
41.45 | 0.017561 | 24.4481 | 673.2455 | 0.072547 | 3951.7542 | 0.017561 | -18.9207 | 0 | -8.9408 | 21.2677 | 0 | 91452.907 | 1.1274 | 20.5345 | -201.8041 | 0
41.5 | 0.017559 | 24.4474 | 672.2995 | 0.072545 | 3951.7542 | 0.017559 | -18.9198 | 0 | -8.9408 | 20.8206 | 0 | 91463.3667 | 1.1275 | 20.5345 | -201.804 | 0
41.55 | 0.017557 | 24.4467 | 671.3535 | 0.072542 | 3951.7542 | 0.017557 | -18.9189 | 0 | -8.9408 | 20.3736 | 0 | 91473.8269 | 1.1276 | 20.5345 | -201.804 | 0
41.6 | 0.017555 | 24.446 | 670.4076 | 0.072539 | 3951.7542 | 0.017555 | -18.918 | 0 | -8.9408 | 19.9265 | 0 | 91484.2876 | 1.1277 | 20.5345 | -201.8039 | 0
41.65 | 0.017553 | 24.4453 | 669.4617 | 0.072536 | 3951.7542 | 0.017553 | -18.9171 | 0 | -8.9408 | 19.4795 | 0 | 91494.7487 | 1.1278 | 20.5345 | -201.8039 | 0
41.7 | 0.017551 | 24.4447 | 668.5158 | 0.072533 | 3951.7542 | 0.017551 | -18.9163 | 0 | -8.9408 | 19.0325 | 0 | 91505.2104 | 1.1279 | 20.5345 | -201.8038 | 0
41.75 | 0.017549 | 24.444 | 667.5701 | 0.072531 | 3951.7542 | 0.017549 | -18.9154 | 0 | -8.9408 | 18.5854 | 0 | 91515.6725 | 1.1281 | 20.5345 | -201.8038 | 0
41.8 | 0.017547 | 24.4433 | 666.6243 | 0.072528 | 3951.7542 | 0.017547 | -18.9145 | 0 | -8.9408 | 18.1384 | 0 | 91526.1351 | 1.1282 | 20.5345 | -201.8038 | 0
41.85 | 0.017545 | 24.4426 | 665.6786 | 0.072525 | 3951.7542 | 0.017545 | -18.9136 | 0 | -8.9408 | 17.6913 | 0 | 91536.5982 | 1.1283 | 20.5345 | -201.8037 | 0
41.9 | 0.017543 | 24.442 | 664.7329 | 0.072522 | 3951.7542 | 0.017543 | -18.9128 | 0 | -8.9408 | 17.2443 | 0 | 91547.0618 | 1.1284 | 20.5345 | -201.8037 | 0
41.95 | 0.017541 | 24.4413 | 663.7873 | 0.072519 | 3951.7542 | 0.017541 | -18.9119 | 0 | -8.9408 | 16.7973 | 0 | 91557.5258 | 1.1285 | 20.5345 | -201.8036 | 0
42 | 0.017539 | 24.4406 | 662.8418 | 0.072517 | 3951.7542 | 0.017539 | -18.911 | 0 | -8.9408 | 16.3502 | 0 | 91567.9904 | 1.1286 | 20.5345 | -201.8036 | 0
42.05 | 0.017537 | 24.4399 | 661.8962 | 0.072514 | 3951.7542 | 0.017537 | -18.9101 | 0 | -8.9408 | 15.9032 | 0 | 91578.4554 | 1.1287 | 20.5345 | -201.8036 | 0
42.1 | 0.017535 | 24.4392 | 660.9507 | 0.072511 | 3951.7542 | 0.017535 | -18.9093 | 0 | -8.9408 | 15.4561 | 0 | 91588.9209 | 1.1288 | 20.5345 | -201.8035 | 0
42.15 | 0.017533 | 24.4386 | 660.0053 | 0.072508 | 3951.7542 | 0.017533 | -18.9084 | 0 | -8.9408 | 15.0091 | 0 | 91599.3869 | 1.1289 | 20.5345 | -201.8035 | 0
42.2 | 0.017531 | 24.4379 | 659.0599 | 0.072505 | 3951.7542 | 0.017531 | -18.9075 | 0 | -8.9408 | 14.5621 | 0 | 91609.8534 | 1.129 | 20.5345 | -201.8034 | 0
42.25 | 0.017529 | 24.4372 | 658.1146 | 0.072503 | 3951.7542 | 0.017529 | -18.9066 | 0 | -8.9408 | 14.115 | 0 | 91620.3203 | 1.1291 | 20.5345 | -201.8034 | 0
42.3 | 0.017527 | 24.4365 | 657.1692 | 0.0725 | 3951.7542 | 0.017527 | -18.9057 | 0 | -8.9408 | 13.668 | 0 | 91630.7878 | 1.1292 | 20.5345 | -201.8034 | 0
42.35 | 0.017525 | 24.4358 | 656.224 | 0.072497 | 3951.7542 | 0.017525 | -18.9049 | 0 | -8.9408 | 13.2209 | 0 | 91641.2557 | 1.1293 | 20.5345 | -201.8033 | 0
42.4 | 0.017523 | 24.4352 | 655.2788 | 0.072494 | 3951.7542 | 0.017523 | -18.904 | 0 | -8.9408 | 12.7739 | 0 | 91651.7241 | 1.1294 | 20.5345 | -201.8033 | 0
42.45 | 0.017521 | 24.4345 | 654.3336 | 0.072491 | 3951.7542 | 0.017521 | -18.9031 | 0 | -8.9408 | 12.3269 | 0 | 91662.193 | 1.1295 | 20.5345 | -201.8032 | 0
42.5 | 0.017519 | 24.4338 | 653.3884 | 0.072489 | 3951.7542 | 0.017519 | -18.9022 | 0 | -8.9408 | 11.8798 | 0 | 91672.6624 | 1.1296 | 20.5345 | -201.8032 | 0
42.55 | 0.017517 | 24.4331 | 652.4434 | 0.072486 | 3951.7542 | 0.017517 | -18.9014 | 0 | -8.9408 | 11.4328 | 0 | 91683.1322 | 1.1297 | 20.5345 | -201.8031 | 0
42.6 | 0.017515 | 24.4325 | 651.4983 | 0.072483 | 3951.7542 | 0.017515 | -18.9005 | 0 | -8.9408 | 10.9857 | 0 | 91693.6026 | 1.1298 | 20.5345 | -201.8031 | 0
42.65 | 0.017513 | 24.4318 | 650.5533 | 0.07248 | 3951.7542 | 0.017513 | -18.8996 | 0 | -8.9408 | 10.5387 | 0 | 91704.0734 | 1.1299 | 20.5345 | -201.8031 | 0
42.7 | 0.017511 | 24.4311 | 649.6083 | 0.072477 | 3951.7542 | 0.017511 | -18.8987 | 0 | -8.9408 | 10.0917 | 0 | 91714.5447 | 1.13 | 20.5345 | -201.803 | 0
42.75 | 0.017509 | 24.4304 | 648.6634 | 0.072475 | 3951.7542 | 0.017509 | -18.8979 | 0 | -8.9408 | 9.6446 | 0 | 91725.0165 | 1.1301 | 20.5345 | -201.803 | 0
42.8 | 0.017507 | 24.4298 | 647.7186 | 0.072472 | 3951.7542 | 0.017507 | -18.897 | 0 | -8.9408 | 9.1976 | 0 | 91735.4888 | 1.1302 | 20.5345 | -201.8029 | 0
42.85 | 0.017505 | 24.4291 | 646.7737 | 0.072469 | 3951.7542 | 0.017505 | -18.8961 | 0 | -8.9408 | 8.7505 | 0 | 91745.9615 | 1.1303 | 20.5345 | -201.8029 | 0
42.9 | 0.017503 | 24.4284 | 645.8289 | 0.072466 | 3951.7542 | 0.017503 | -18.8952 | 0 | -8.9408 | 8.3035 | 0 | 91756.4347 | 1.1305 | 20.5345 | -201.8029 | 0
42.95 | 0.017501 | 24.4277 | 644.8842 | 0.072463 | 3951.7542 | 0.017501 | -18.8944 | 0 | -8.9408 | 7.8565 | 0 | 91766.9085 | 1.1306 | 20.5345 | -201.8028 | 0
43 | 0.017499 | 24.427 | 643.9395 | 0.072461 | 3951.7542 | 0.017499 | -18.8935 | 0 | -8.9408 | 7.4094 | 0 | 91777.3827 | 1.1307 | 20.5345 | -201.8028 | 0
43.05 | 0.017497 | 24.4264 | 642.9949 | 0.072458 | 3951.7542 | 0.017497 | -18.8926 | 0 | -8.9408 | 6.9624 | 0 | 91787.8574 | 1.1308 | 20.5345 | -201.8027 | 0
43.1 | 0.017495 | 24.4257 | 642.0503 | 0.072455 | 3951.7542 | 0.017495 | -18.8917 | 0 | -8.9408 | 6.5153 | 0 | 91798.3325 | 1.1309 | 20.5345 | -201.8027 | 0
43.15 | 0.017493 | 24.425 | 641.1057 | 0.072452 | 3951.7542 | 0.017493 | -18.8909 | 0 | -8.9408 | 6.0683 | 0 | 91808.8082 | 1.131 | 20.5345 | -201.8026 | 0
43.2 | 0.017491 | 24.4243 | 640.1612 | 0.072449 | 3951.7542 | 0.017491 | -18.89 | 0 | -8.9408 | 5.6213 | 0 | 91819.2843 | 1.1311 | 20.5345 | -201.8026 | 0
43.25 | 0.017489 | 24.4237 | 639.2167 | 0.072447 | 3951.7542 | 0.017489 | -18.8891 | 0 | -8.9408 | 5.1742 | 0 | 91829.7609 | 1.1312 | 20.5345 | -201.8026 | 0
43.3 | 0.017487 | 24.423 | 638.2723 | 0.072444 | 3951.7542 | 0.017487 | -18.8882 | 0 | -8.9408 | 4.7272 | 0 | 91840.238 | 1.1313 | 20.5345 | -201.8025 | 0
43.35 | 0.017485 | 24.4223 | 637.3279 | 0.072441 | 3951.7542 | 0.017485 | -18.8874 | 0 | -8.9408 | 4.2801 | 0 | 91850.7156 | 1.1314 | 20.5345 | -201.8025 | 0
43.4 | 0.017483 | 24.4216 | 636.3835 | 0.072438 | 3951.7542 | 0.017483 | -18.8865 | 0 | -8.9408 | 3.8331 | 0 | 91861.1937 | 1.1315 | 20.5345 | -201.8024 | 0
43.45 | 0.017481 | 24.421 | 635.4392 | 0.072435 | 3951.7542 | 0.017481 | -18.8856 | 0 | -8.9408 | 3.3861 | 0 | 91871.6722 | 1.1316 | 20.5345 | -201.8024 | 0
43.5 | 0.017479 | 24.4203 | 634.495 | 0.072433 | 3951.7542 | 0.017479 | -18.8847 | 0 | -8.9408 | 2.939 | 0 | 91882.1513 | 1.1317 | 20.5345 | -201.8024 | 0
43.55 | 0.017477 | 24.4196 | 633.5507 | 0.07243 | 3951.7542 | 0.017477 | -18.8839 | 0 | -8.9408 | 2.492 | 0 | 91892.6308 | 1.1318 | 20.5345 | -201.8023 | 0
43.6 | 0.017475 | 24.4189 | 632.6066 | 0.072427 | 3951.7542 | 0.017475 | -18.883 | 0 | -8.9408 | 2.0449 | 0 | 91903.1108 | 1.1319 | 20.5345 | -201.8023 | 0
43.65 | 0.017473 | 24.4183 | 631.6624 | 0.072424 | 3951.7542 | 0.017473 | -18.8821 | 0 | -8.9408 | 1.5979 | 0 | 91913.5912 | 1.132 | 20.5345 | -201.8022 | 0
43.7 | 0.017471 | 24.4176 | 630.7184 | 0.072421 | 3951.7542 | 0.017471 | -18.8812 | 0 | -8.9408 | 1.1509 | 0 | 91924.0722 | 1.1321 | 20.5345 | -201.8022 | 0
43.75 | 0.017469 | 24.4169 | 629.7743 | 0.072419 | 3951.7542 | 0.017469 | -18.8804 | 0 | -8.9408 | 0.70382 | 0 | 91934.5537 | 1.1322 | 20.5345 | -201.8022 | 0
43.8 | 0.017467 | 24.4162 | 628.8303 | 0.072416 | 3951.7542 | 0.017467 | -18.8795 | 0 | -8.9408 | 0.25678 | 0 | 91945.0356 | 1.1323 | 20.5345 | -201.8021 | 0
43.85 | 0.017465 | 24.4156 | 627.8864 | 0.072413 | 3951.7542 | 0.017465 | -18.8786 | 0 | -8.9408 | -0.19026 | 0 | 91955.518 | 1.1324 | 20.5345 | -201.8021 | 0
43.9 | 0.017463 | 24.4149 | 626.9425 | 0.07241 | 3951.7542 | 0.017463 | -18.8778 | 0 | -8.9408 | -0.6373 | 0 | 91966.0009 | 1.1325 | 20.5345 | -201.802 | 0
43.95 | 0.017461 | 24.4142 | 625.9986 | 0.072408 | 3951.7542 | 0.017461 | -18.8769 | 0 | -8.9408 | -1.0843 | 0 | 91976.4843 | 1.1326 | 20.5345 | -201.802 | 0
44 | 0.017459 | 24.4135 | 625.0548 | 0.072405 | 3951.7542 | 0.017459 | -18.876 | 0 | -8.9408 | -1.5314 | 0 | 91986.9681 | 1.1328 | 20.5345 | -201.802 | 0
44.05 | 0.017457 | 24.4129 | 624.111 | 0.072402 | 3951.7542 | 0.017457 | -18.8751 | 0 | -8.9408 | -1.9784 | 0 | 91997.4525 | 1.1329 | 20.5345 | -201.8019 | 0
44.1 | 0.017455 | 24.4122 | 623.1673 | 0.072399 | 3951.7542 | 0.017455 | -18.8743 | 0 | -8.9408 | -2.4255 | 0 | 92007.9373 | 1.133 | 20.5345 | -201.8019 | 0
44.15 | 0.017453 | 24.4115 | 622.2236 | 0.072396 | 3951.7542 | 0.017453 | -18.8734 | 0 | -8.9408 | -2.8725 | 0 | 92018.4226 | 1.1331 | 20.5345 | -201.8018 | 0
44.2 | 0.017451 | 24.4108 | 621.2799 | 0.072394 | 3951.7542 | 0.017451 | -18.8725 | 0 | -8.9408 | -3.3195 | 0 | 92028.9084 | 1.1332 | 20.5345 | -201.8018 | 0
44.25 | 0.017449 | 24.4102 | 620.3363 | 0.072391 | 3951.7542 | 0.017449 | -18.8716 | 0 | -8.9408 | -3.7666 | 0 | 92039.3947 | 1.1333 | 20.5345 | -201.8017 | 0
44.3 | 0.017447 | 24.4095 | 619.3928 | 0.072388 | 3951.7542 | 0.017447 | -18.8708 | 0 | -8.9408 | -4.2136 | 0 | 92049.8814 | 1.1334 | 20.5345 | -201.8017 | 0
44.35 | 0.017445 | 24.4088 | 618.4492 | 0.072385 | 3951.7542 | 0.017445 | -18.8699 | 0 | -8.9408 | -4.6607 | 0 | 92060.3686 | 1.1335 | 20.5345 | -201.8017 | 0
44.4 | 0.017443 | 24.4081 | 617.5058 | 0.072382 | 3951.7542 | 0.017443 | -18.869 | 0 | -8.9408 | -5.1077 | 0 | 92070.8564 | 1.1336 | 20.5345 | -201.8016 | 0
44.45 | 0.017441 | 24.4075 | 616.5623 | 0.07238 | 3951.7542 | 0.017441 | -18.8682 | 0 | -8.9408 | -5.5547 | 0 | 92081.3446 | 1.1337 | 20.5345 | -201.8016 | 0
44.5 | 0.017439 | 24.4068 | 615.6189 | 0.072377 | 3951.7542 | 0.017439 | -18.8673 | 0 | -8.9408 | -6.0018 | 0 | 92091.8333 | 1.1338 | 20.5345 | -201.8015 | 0
44.55 | 0.017437 | 24.4061 | 614.6756 | 0.072374 | 3951.7542 | 0.017437 | -18.8664 | 0 | -8.9408 | -6.4488 | 0 | 92102.3224 | 1.1339 | 20.5345 | -201.8015 | 0
44.6 | 0.017435 | 24.4054 | 613.7323 | 0.072371 | 3951.7542 | 0.017435 | -18.8655 | 0 | -8.9408 | -6.8959 | 0 | 92112.8121 | 1.134 | 20.5345 | -201.8015 | 0
44.65 | 0.017433 | 24.4048 | 612.7891 | 0.072369 | 3951.7542 | 0.017433 | -18.8647 | 0 | -8.9408 | -7.3429 | 0 | 92123.3022 | 1.1341 | 20.5345 | -201.8014 | 0
44.7 | 0.017431 | 24.4041 | 611.8458 | 0.072366 | 3951.7542 | 0.017431 | -18.8638 | 0 | -8.9408 | -7.7899 | 0 | 92133.7928 | 1.1342 | 20.5345 | -201.8014 | 0
44.75 | 0.017429 | 24.4034 | 610.9027 | 0.072363 | 3951.7542 | 0.017429 | -18.8629 | 0 | -8.9408 | -8.237 | 0 | 92144.2839 | 1.1343 | 20.5345 | -201.8013 | 0
44.8 | 0.017427 | 24.4027 | 609.9595 | 0.07236 | 3951.7542 | 0.017427 | -18.8621 | 0 | -8.9408 | -8.684 | 0 | 92154.7755 | 1.1344 | 20.5345 | -201.8013 | 0
44.85 | 0.017425 | 24.4021 | 609.0165 | 0.072357 | 3951.7542 | 0.017425 | -18.8612 | 0 | -8.9408 | -9.1311 | 0 | 92165.2676 | 1.1345 | 20.5345 | -201.8013 | 0
44.9 | 0.017423 | 24.4014 | 608.0734 | 0.072355 | 3951.7542 | 0.017423 | -18.8603 | 0 | -8.9408 | -9.5781 | 0 | 92175.7601 | 1.1346 | 20.5345 | -201.8012 | 0
44.95 | 0.017421 | 24.4007 | 607.1304 | 0.072352 | 3951.7542 | 0.017421 | -18.8594 | 0 | -8.9408 | -10.0251 | 0 | 92186.2531 | 1.1347 | 20.5345 | -201.8012 | 0
45 | 0.017419 | 24.4 | 606.1875 | 0.072349 | 3951.7542 | 0.017419 | -18.8586 | 0 | -8.9408 | -10.4722 | 0 | 92196.7467 | 1.1348 | 20.5345 | -201.8011 | 0
45.05 | 0.017417 | 24.3994 | 605.2446 | 0.072346 | 3951.7542 | 0.017417 | -18.8577 | 0 | -8.9408 | -10.9192 | 0 | 92207.2406 | 1.1349 | 20.5345 | -201.8011 | 0
45.1 | 0.017415 | 24.3987 | 604.3017 | 0.072344 | 3951.7542 | 0.017415 | -18.8568 | 0 | -8.9408 | -11.3663 | 0 | 92217.7351 | 1.1351 | 20.5345 | -201.8011 | 0
45.15 | 0.017413 | 24.398 | 603.3589 | 0.072341 | 3951.7542 | 0.017413 | -18.856 | 0 | -8.9408 | -11.8133 | 0 | 92228.2301 | 1.1352 | 20.5345 | -201.801 | 0
45.2 | 0.017411 | 24.3974 | 602.4161 | 0.072338 | 3951.7542 | 0.017411 | -18.8551 | 0 | -8.9408 | -12.2603 | 0 | 92238.7255 | 1.1353 | 20.5345 | -201.801 | 0
45.25 | 0.017409 | 24.3967 | 601.4734 | 0.072335 | 3951.7542 | 0.017409 | -18.8542 | 0 | -8.9408 | -12.7074 | 0 | 92249.2214 | 1.1354 | 20.5345 | -201.8009 | 0
45.3 | 0.017407 | 24.396 | 600.5307 | 0.072332 | 3951.7542 | 0.017407 | -18.8533 | 0 | -8.9408 | -13.1544 | 0 | 92259.7179 | 1.1355 | 20.5345 | -201.8009 | 0
45.35 | 0.017405 | 24.3953 | 599.5881 | 0.07233 | 3951.7542 | 0.017405 | -18.8525 | 0 | -8.9408 | -13.6015 | 0 | 92270.2147 | 1.1356 | 20.5345 | -201.8008 | 0
45.4 | 0.017403 | 24.3947 | 598.6455 | 0.072327 | 3951.7542 | 0.017403 | -18.8516 | 0 | -8.9408 | -14.0485 | 0 | 92280.7121 | 1.1357 | 20.5345 | -201.8008 | 0
45.45 | 0.017401 | 24.394 | 597.7029 | 0.072324 | 3951.7542 | 0.017401 | -18.8507 | 0 | -8.9408 | -14.4955 | 0 | 92291.21 | 1.1358 | 20.5345 | -201.8008 | 0
45.5 | 0.017399 | 24.3933 | 596.7604 | 0.072321 | 3951.7542 | 0.017399 | -18.8499 | 0 | -8.9408 | -14.9426 | 0 | 92301.7083 | 1.1359 | 20.5345 | -201.8007 | 0
45.55 | 0.017397 | 24.3926 | 595.8179 | 0.072319 | 3951.7542 | 0.017397 | -18.849 | 0 | -8.9408 | -15.3896 | 0 | 92312.2071 | 1.136 | 20.5345 | -201.8007 | 0
45.6 | 0.017395 | 24.392 | 594.8755 | 0.072316 | 3951.7542 | 0.017395 | -18.8481 | 0 | -8.9408 | -15.8367 | 0 | 92322.7064 | 1.1361 | 20.5345 | -201.8006 | 0
45.65 | 0.017393 | 24.3913 | 593.9331 | 0.072313 | 3951.7542 | 0.017393 | -18.8473 | 0 | -8.9408 | -16.2837 | 0 | 92333.2062 | 1.1362 | 20.5345 | -201.8006 | 0
45.7 | 0.017391 | 24.3906 | 592.9908 | 0.07231 | 3951.7542 | 0.017391 | -18.8464 | 0 | -8.9408 | -16.7307 | 0 | 92343.7065 | 1.1363 | 20.5345 | -201.8006 | 0
45.75 | 0.017389 | 24.39 | 592.0485 | 0.072307 | 3951.7542 | 0.017389 | -18.8455 | 0 | -8.9408 | -17.1778 | 0 | 92354.2072 | 1.1364 | 20.5345 | -201.8005 | 0
45.8 | 0.017387 | 24.3893 | 591.1062 | 0.072305 | 3951.7542 | 0.017387 | -18.8446 | 0 | -8.9408 | -17.6248 | 0 | 92364.7084 | 1.1365 | 20.5345 | -201.8005 | 0
45.85 | 0.017385 | 24.3886 | 590.164 | 0.072302 | 3951.7542 | 0.017385 | -18.8438 | 0 | -8.9408 | -18.0719 | 0 | 92375.2102 | 1.1366 | 20.5345 | -201.8004 | 0
45.9 | 0.017383 | 24.3879 | 589.2218 | 0.072299 | 3951.7542 | 0.017383 | -18.8429 | 0 | -8.9408 | -18.5189 | 0 | 92385.7124 | 1.1367 | 20.5345 | -201.8004 | 0
45.95 | 0.017381 | 24.3873 | 588.2797 | 0.072296 | 3951.7542 | 0.017381 | -18.842 | 0 | -8.9408 | -18.9659 | 0 | 92396.215 | 1.1368 | 20.5345 | -201.8004 | 0
46 | 0.017379 | 24.3866 | 587.3376 | 0.072294 | 3951.7542 | 0.017379 | -18.8412 | 0 | -8.9408 | -19.413 | 0 | 92406.7182 | 1.1369 | 20.5345 | -201.8003 | 0
46.05 | 0.017377 | 24.3859 | 586.3956 | 0.072291 | 3951.7542 | 0.017377 | -18.8403 | 0 | -8.9408 | -19.86 | 0 | 92417.2218 | 1.137 | 20.5345 | -201.8003 | 0
46.1 | 0.017375 | 24.3853 | 585.4536 | 0.072288 | 3951.7542 | 0.017375 | -18.8394 | 0 | -8.9408 | -20.3071 | 0 | 92427.726 | 1.1371 | 20.5345 | -201.8002 | 0
46.15 | 0.017373 | 24.3846 | 584.5116 | 0.072285 | 3951.7542 | 0.017373 | -18.8386 | 0 | -8.9408 | -20.7541 | 0 | 92438.2306 | 1.1373 | 20.5345 | -201.8002 | 0
46.2 | 0.017371 | 24.3839 | 583.5697 | 0.072282 | 3951.7542 | 0.017371 | -18.8377 | 0 | -8.9408 | -21.2011 | 0 | 92448.7357 | 1.1374 | 20.5345 | -201.8002 | 0
46.25 | 0.017369 | 24.3832 | 582.6279 | 0.07228 | 3951.7542 | 0.017369 | -18.8368 | 0 | -8.9408 | -21.6482 | 0 | 92459.2412 | 1.1375 | 20.5345 | -201.8001 | 0
46.3 | 0.017367 | 24.3826 | 581.6861 | 0.072277 | 3951.7542 | 0.017367 | -18.836 | 0 | -8.9408 | -22.0952 | 0 | 92469.7473 | 1.1376 | 20.5345 | -201.8001 | 0
46.35 | 0.017365 | 24.3819 | 580.7443 | 0.072274 | 3951.7542 | 0.017365 | -18.8351 | 0 | -8.9408 | -22.5423 | 0 | 92480.2538 | 1.1377 | 20.5345 | -201.8 | 0
46.4 | 0.017363 | 24.3812 | 579.8025 | 0.072271 | 3951.7542 | 0.017363 | -18.8342 | 0 | -8.9408 | -22.9893 | 0 | 92490.7608 | 1.1378 | 20.5345 | -201.8 | 0
46.45 | 0.017361 | 24.3806 | 578.8609 | 0.072269 | 3951.7542 | 0.017361 | -18.8334 | 0 | -8.9408 | -23.4363 | 0 | 92501.2683 | 1.1379 | 20.5345 | -201.7999 | 0
46.5 | 0.017359 | 24.3799 | 577.9192 | 0.072266 | 3951.7542 | 0.017359 | -18.8325 | 0 | -8.9408 | -23.8834 | 0 | 92511.7763 | 1.138 | 20.5345 | -201.7999 | 0
46.55 | 0.017357 | 24.3792 | 576.9776 | 0.072263 | 3951.7542 | 0.017357 | -18.8316 | 0 | -8.9408 | -24.3304 | 0 | 92522.2848 | 1.1381 | 20.5345 | -201.7999 | 0
46.6 | 0.017355 | 24.3786 | 576.036 | 0.07226 | 3951.7542 | 0.017355 | -18.8307 | 0 | -8.9408 | -24.7775 | 0 | 92532.7937 | 1.1382 | 20.5345 | -201.7998 | 0
46.65 | 0.017353 | 24.3779 | 575.0945 | 0.072258 | 3951.7542 | 0.017353 | -18.8299 | 0 | -8.9408 | -25.2245 | 0 | 92543.3031 | 1.1383 | 20.5345 | -201.7998 | 0
46.7 | 0.017351 | 24.3772 | 574.1531 | 0.072255 | 3951.7542 | 0.017351 | -18.829 | 0 | -8.9408 | -25.6715 | 0 | 92553.8131 | 1.1384 | 20.5345 | -201.7997 | 0
46.75 | 0.017349 | 24.3765 | 573.2116 | 0.072252 | 3951.7542 | 0.017349 | -18.8281 | 0 | -8.9408 | -26.1186 | 0 | 92564.3235 | 1.1385 | 20.5345 | -201.7997 | 0
46.8 | 0.017347 | 24.3759 | 572.2702 | 0.072249 | 3951.7542 | 0.017347 | -18.8273 | 0 | -8.9408 | -26.5656 | 0 | 92574.8343 | 1.1386 | 20.5345 | -201.7997 | 0
46.85 | 0.017345 | 24.3752 | 571.3289 | 0.072246 | 3951.7542 | 0.017345 | -18.8264 | 0 | -8.9408 | -27.0127 | 0 | 92585.3457 | 1.1387 | 20.5345 | -201.7996 | 0
46.9 | 0.017343 | 24.3745 | 570.3876 | 0.072244 | 3951.7542 | 0.017343 | -18.8255 | 0 | -8.9408 | -27.4597 | 0 | 92595.8575 | 1.1388 | 20.5345 | -201.7996 | 0
46.95 | 0.017342 | 24.3739 | 569.4463 | 0.072241 | 3951.7542 | 0.017342 | -18.8247 | 0 | -8.9408 | -27.9067 | 0 | 92606.3698 | 1.1389 | 20.5345 | -201.7995 | 0
47 | 0.01734 | 24.3732 | 568.5051 | 0.072238 | 3951.7542 | 0.01734 | -18.8238 | 0 | -8.9408 | -28.3538 | 0 | 92616.8826 | 1.139 | 20.5345 | -201.7995 | 0
47.05 | 0.017338 | 24.3725 | 567.564 | 0.072235 | 3951.7542 | 0.017338 | -18.8229 | 0 | -8.9408 | -28.8008 | 0 | 92627.3959 | 1.1391 | 20.5345 | -201.7995 | 0
47.1 | 0.017336 | 24.3719 | 566.6228 | 0.072233 | 3951.7542 | 0.017336 | -18.8221 | 0 | -8.9408 | -29.2479 | 0 | 92637.9097 | 1.1392 | 20.5345 | -201.7994 | 0
47.15 | 0.017334 | 24.3712 | 565.6818 | 0.07223 | 3951.7542 | 0.017334 | -18.8212 | 0 | -8.9408 | -29.6949 | 0 | 92648.424 | 1.1393 | 20.5345 | -201.7994 | 0
47.2 | 0.017332 | 24.3705 | 564.7407 | 0.072227 | 3951.7542 | 0.017332 | -18.8203 | 0 | -8.9408 | -30.1419 | 0 | 92658.9387 | 1.1394 | 20.5345 | -201.7993 | 0
47.25 | 0.01733 | 24.3698 | 563.7997 | 0.072224 | 3951.7542 | 0.01733 | -18.8195 | 0 | -8.9408 | -30.589 | 0 | 92669.4539 | 1.1396 | 20.5345 | -201.7993 | 0
47.3 | 0.017328 | 24.3692 | 562.8588 | 0.072222 | 3951.7542 | 0.017328 | -18.8186 | 0 | -8.9408 | -31.036 | 0 | 92679.9696 | 1.1397 | 20.5345 | -201.7993 | 0
47.35 | 0.017326 | 24.3685 | 561.9179 | 0.072219 | 3951.7542 | 0.017326 | -18.8177 | 0 | -8.9408 | -31.4831 | 0 | 92690.4858 | 1.1398 | 20.5345 | -201.7992 | 0
47.4 | 0.017324 | 24.3678 | 560.977 | 0.072216 | 3951.7542 | 0.017324 | -18.8169 | 0 | -8.9408 | -31.9301 | 0 | 92701.0024 | 1.1399 | 20.5345 | -201.7992 | 0
47.45 | 0.017322 | 24.3672 | 560.0362 | 0.072213 | 3951.7542 | 0.017322 | -18.816 | 0 | -8.9408 | -32.3771 | 0 | 92711.5196 | 1.14 | 20.5345 | -201.7991 | 0
47.5 | 0.01732 | 24.3665 | 559.0954 | 0.072211 | 3951.7542 | 0.01732 | -18.8151 | 0 | -8.9408 | -32.8242 | 0 | 92722.0372 | 1.1401 | 20.5345 | -201.7991 | 0
47.55 | 0.017318 | 24.3658 | 558.1547 | 0.072208 | 3951.7542 | 0.017318 | -18.8143 | 0 | -8.9408 | -33.2712 | 0 | 92732.5553 | 1.1402 | 20.5345 | -201.7991 | 0
47.6 | 0.017316 | 24.3652 | 557.214 | 0.072205 | 3951.7542 | 0.017316 | -18.8134 | 0 | -8.9408 | -33.7183 | 0 | 92743.0739 | 1.1403 | 20.5345 | -201.799 | 0
47.65 | 0.017314 | 24.3645 | 556.2733 | 0.072202 | 3951.7542 | 0.017314 | -18.8125 | 0 | -8.9408 | -34.1653 | 0 | 92753.593 | 1.1404 | 20.5345 | -201.799 | 0
47.7 | 0.017312 | 24.3638 | 555.3327 | 0.0722 | 3951.7542 | 0.017312 | -18.8117 | 0 | -8.9408 | -34.6123 | 0 | 92764.1125 | 1.1405 | 20.5345 | -201.7989 | 0
47.75 | 0.01731 | 24.3632 | 554.3921 | 0.072197 | 3951.7542 | 0.01731 | -18.8108 | 0 | -8.9408 | -35.0594 | 0 | 92774.6325 | 1.1406 | 20.5345 | -201.7989 | 0
47.8 | 0.017308 | 24.3625 | 553.4516 | 0.072194 | 3951.7542 | 0.017308 | -18.81 | 0 | -8.9408 | -35.5064 | 0 | 92785.1531 | 1.1407 | 20.5345 | -201.7989 | 0
47.85 | 0.017306 | 24.3618 | 552.5112 | 0.072191 | 3951.7542 | 0.017306 | -18.8091 | 0 | -8.9408 | -35.9535 | 0 | 92795.6741 | 1.1408 | 20.5345 | -201.7988 | 0
47.9 | 0.017304 | 24.3612 | 551.5707 | 0.072188 | 3951.7542 | 0.017304 | -18.8082 | 0 | -8.9408 | -36.4005 | 0 | 92806.1955 | 1.1409 | 20.5345 | -201.7988 | 0
47.95 | 0.017302 | 24.3605 | 550.6303 | 0.072186 | 3951.7542 | 0.017302 | -18.8074 | 0 | -8.9408 | -36.8475 | 0 | 92816.7175 | 1.141 | 20.5345 | -201.7987 | 0
48 | 0.0173 | 24.3598 | 549.69 | 0.072183 | 3951.7542 | 0.0173 | -18.8065 | 0 | -8.9408 | -37.2946 | 0 | 92827.2399 | 1.1411 | 20.5345 | -201.7987 | 0
48.05 | 0.017298 | 24.3591 | 548.7497 | 0.07218 | 3951.7542 | 0.017298 | -18.8056 | 0 | -8.9408 | -37.7416 | 0 | 92837.7629 | 1.1412 | 20.5345 | -201.7987 | 0
48.1 | 0.017296 | 24.3585 | 547.8094 | 0.072177 | 3951.7542 | 0.017296 | -18.8048 | 0 | -8.9408 | -38.1887 | 0 | 92848.2863 | 1.1413 | 20.5345 | -201.7986 | 0
48.15 | 0.017294 | 24.3578 | 546.8692 | 0.072175 | 3951.7542 | 0.017294 | -18.8039 | 0 | -8.9408 | -38.6357 | 0 | 92858.8102 | 1.1414 | 20.5345 | -201.7986 | 0
48.2 | 0.017292 | 24.3571 | 545.929 | 0.072172 | 3951.7542 | 0.017292 | -18.803 | 0 | -8.9408 | -39.0827 | 0 | 92869.3345 | 1.1415 | 20.5345 | -201.7985 | 0
48.25 | 0.01729 | 24.3565 | 544.9889 | 0.072169 | 3951.7542 | 0.01729 | -18.8022 | 0 | -8.9408 | -39.5298 | 0 | 92879.8594 | 1.1416 | 20.5345 | -201.7985 | 0
48.3 | 0.017288 | 24.3558 | 544.0488 | 0.072166 | 3951.7542 | 0.017288 | -18.8013 | 0 | -8.9408 | -39.9768 | 0 | 92890.3847 | 1.1418 | 20.5345 | -201.7985 | 0
48.35 | 0.017286 | 24.3551 | 543.1088 | 0.072164 | 3951.7542 | 0.017286 | -18.8004 | 0 | -8.9408 | -40.4239 | 0 | 92900.9105 | 1.1419 | 20.5345 | -201.7984 | 0
48.4 | 0.017284 | 24.3545 | 542.1688 | 0.072161 | 3951.7542 | 0.017284 | -18.7996 | 0 | -8.9408 | -40.8709 | 0 | 92911.4368 | 1.142 | 20.5345 | -201.7984 | 0
48.45 | 0.017282 | 24.3538 | 541.2288 | 0.072158 | 3951.7542 | 0.017282 | -18.7987 | 0 | -8.9408 | -41.3179 | 0 | 92921.9636 | 1.1421 | 20.5345 | -201.7983 | 0
48.5 | 0.01728 | 24.3531 | 540.2889 | 0.072155 | 3951.7542 | 0.01728 | -18.7978 | 0 | -8.9408 | -41.765 | 0 | 92932.4909 | 1.1422 | 20.5345 | -201.7983 | 0
48.55 | 0.017278 | 24.3525 | 539.349 | 0.072153 | 3951.7542 | 0.017278 | -18.797 | 0 | -8.9408 | -42.212 | 0 | 92943.0186 | 1.1423 | 20.5345 | -201.7982 | 0
48.6 | 0.017276 | 24.3518 | 538.4092 | 0.07215 | 3951.7542 | 0.017276 | -18.7961 | 0 | -8.9408 | -42.6591 | 0 | 92953.5468 | 1.1424 | 20.5345 | -201.7982 | 0
48.65 | 0.017275 | 24.3511 | 537.4694 | 0.072147 | 3951.7542 | 0.017275 | -18.7953 | 0 | -8.9408 | -43.1061 | 0 | 92964.0756 | 1.1425 | 20.5345 | -201.7982 | 0
48.7 | 0.017273 | 24.3505 | 536.5297 | 0.072144 | 3951.7542 | 0.017273 | -18.7944 | 0 | -8.9408 | -43.5531 | 0 | 92974.6047 | 1.1426 | 20.5345 | -201.7981 | 0
48.75 | 0.017271 | 24.3498 | 535.59 | 0.072142 | 3951.7542 | 0.017271 | -18.7935 | 0 | -8.9408 | -44.0002 | 0 | 92985.1344 | 1.1427 | 20.5345 | -201.7981 | 0
48.8 | 0.017269 | 24.3491 | 534.6503 | 0.072139 | 3951.7542 | 0.017269 | -18.7927 | 0 | -8.9408 | -44.4472 | 0 | 92995.6646 | 1.1428 | 20.5345 | -201.798 | 0
48.85 | 0.017267 | 24.3485 | 533.7107 | 0.072136 | 3951.7542 | 0.017267 | -18.7918 | 0 | -8.9408 | -44.8943 | 0 | 93006.1952 | 1.1429 | 20.5345 | -201.798 | 0
48.9 | 0.017265 | 24.3478 | 532.7711 | 0.072133 | 3951.7542 | 0.017265 | -18.7909 | 0 | -8.9408 | -45.3413 | 0 | 93016.7263 | 1.143 | 20.5345 | -201.798 | 0
48.95 | 0.017263 | 24.3471 | 531.8316 | 0.072131 | 3951.7542 | 0.017263 | -18.7901 | 0 | -8.9408 | -45.7883 | 0 | 93027.2579 | 1.1431 | 20.5345 | -201.7979 | 0
49 | 0.017261 | 24.3465 | 530.8921 | 0.072128 | 3951.7542 | 0.017261 | -18.7892 | 0 | -8.9408 | -46.2354 | 0 | 93037.79 | 1.1432 | 20.5345 | -201.7979 | 0
49.05 | 0.017259 | 24.3458 | 529.9527 | 0.072125 | 3951.7542 | 0.017259 | -18.7883 | 0 | -8.9408 | -46.6824 | 0 | 93048.3226 | 1.1433 | 20.5345 | -201.7978 | 0
49.1 | 0.017257 | 24.3451 | 529.0133 | 0.072122 | 3951.7542 | 0.017257 | -18.7875 | 0 | -8.9408 | -47.1295 | 0 | 93058.8556 | 1.1434 | 20.5345 | -201.7978 | 0
49.15 | 0.017255 | 24.3445 | 528.074 | 0.07212 | 3951.7542 | 0.017255 | -18.7866 | 0 | -8.9408 | -47.5765 | 0 | 93069.3891 | 1.1435 | 20.5345 | -201.7978 | 0
49.2 | 0.017253 | 24.3438 | 527.1346 | 0.072117 | 3951.7542 | 0.017253 | -18.7858 | 0 | -8.9408 | -48.0235 | 0 | 93079.9231 | 1.1436 | 20.5345 | -201.7977 | 0
49.25 | 0.017251 | 24.3432 | 526.1954 | 0.072114 | 3951.7542 | 0.017251 | -18.7849 | 0 | -8.9408 | -48.4706 | 0 | 93090.4576 | 1.1437 | 20.5345 | -201.7977 | 0
49.3 | 0.017249 | 24.3425 | 525.2562 | 0.072111 | 3951.7542 | 0.017249 | -18.784 | 0 | -8.9408 | -48.9176 | 0 | 93100.9926 | 1.1438 | 20.5345 | -201.7976 | 0
49.35 | 0.017247 | 24.3418 | 524.317 | 0.072109 | 3951.7542 | 0.017247 | -18.7832 | 0 | -8.9408 | -49.3647 | 0 | 93111.528 | 1.144 | 20.5345 | -201.7976 | 0
49.4 | 0.017245 | 24.3412 | 523.3778 | 0.072106 | 3951.7542 | 0.017245 | -18.7823 | 0 | -8.9408 | -49.8117 | 0 | 93122.064 | 1.1441 | 20.5345 | -201.7976 | 0
49.45 | 0.017243 | 24.3405 | 522.4387 | 0.072103 | 3951.7542 | 0.017243 | -18.7814 | 0 | -8.9408 | -50.2587 | 0 | 93132.6004 | 1.1442 | 20.5345 | -201.7975 | 0
49.5 | 0.017241 | 24.3398 | 521.4997 | 0.0721 | 3951.7542 | 0.017241 | -18.7806 | 0 | -8.9408 | -50.7058 | 0 | 93143.1373 | 1.1443 | 20.5345 | -201.7975 | 0
49.55 | 0.017239 | 24.3392 | 520.5607 | 0.072098 | 3951.7542 | 0.017239 | -18.7797 | 0 | -8.9408 | -51.1528 | 0 | 93153.6746 | 1.1444 | 20.5345 | -201.7974 | 0
49.6 | 0.017237 | 24.3385 | 519.6217 | 0.072095 | 3951.7542 | 0.017237 | -18.7789 | 0 | -8.9408 | -51.5999 | 0 | 93164.2125 | 1.1445 | 20.5345 | -201.7974 | 0
49.65 | 0.017235 | 24.3378 | 518.6828 | 0.072092 | 3951.7542 | 0.017235 | -18.778 | 0 | -8.9408 | -52.0469 | 0 | 93174.7508 | 1.1446 | 20.5345 | -201.7974 | 0
49.7 | 0.017233 | 24.3372 | 517.7439 | 0.072089 | 3951.7542 | 0.017233 | -18.7771 | 0 | -8.9408 | -52.4939 | 0 | 93185.2897 | 1.1447 | 20.5345 | -201.7973 | 0
49.75 | 0.017231 | 24.3365 | 516.8051 | 0.072087 | 3951.7542 | 0.017231 | -18.7763 | 0 | -8.9408 | -52.941 | 0 | 93195.829 | 1.1448 | 20.5345 | -201.7973 | 0
49.8 | 0.017229 | 24.3358 | 515.8663 | 0.072084 | 3951.7542 | 0.017229 | -18.7754 | 0 | -8.9408 | -53.388 | 0 | 93206.3688 | 1.1449 | 20.5345 | -201.7972 | 0
49.85 | 0.017227 | 24.3352 | 514.9275 | 0.072081 | 3951.7542 | 0.017227 | -18.7746 | 0 | -8.9408 | -53.8351 | 0 | 93216.909 | 1.145 | 20.5345 | -201.7972 | 0
49.9 | 0.017226 | 24.3345 | 513.9888 | 0.072078 | 3951.7542 | 0.017226 | -18.7737 | 0 | -8.9408 | -54.2821 | 0 | 93227.4498 | 1.1451 | 20.5345 | -201.7972 | 0
49.95 | 0.017224 | 24.3338 | 513.0502 | 0.072076 | 3951.7542 | 0.017224 | -18.7728 | 0 | -8.9408 | -54.7291 | 0 | 93237.991 | 1.1452 | 20.5345 | -201.7971 | 0
50 | 0.017222 | 24.3332 | 512.1116 | 0.072073 | 3951.7542 | 0.017222 | -18.772 | 0 | -8.9408 | -55.1762 | 0 | 93248.5327 | 1.1453 | 20.5345 | -201.7971 | 0
50.05 | 0.01722 | 24.3325 | 511.173 | 0.07207 | 3951.7542 | 0.01722 | -18.7711 | 0 | -8.9408 | -55.6232 | 0 | 93259.0749 | 1.1454 | 20.5345 | -201.797 | 0
50.1 | 0.017218 | 24.3318 | 510.2344 | 0.072068 | 3951.7542 | 0.017218 | -18.7702 | 0 | -8.9408 | -56.0703 | 0 | 93269.6176 | 1.1455 | 20.5345 | -201.797 | 0
50.15 | 0.017216 | 24.3312 | 509.296 | 0.072065 | 3951.7542 | 0.017216 | -18.7694 | 0 | -8.9408 | -56.5173 | 0 | 93280.1607 | 1.1456 | 20.5345 | -201.797 | 0
50.2 | 0.017214 | 24.3305 | 508.3575 | 0.072062 | 3951.7542 | 0.017214 | -18.7685 | 0 | -8.9408 | -56.9643 | 0 | 93290.7044 | 1.1457 | 20.5345 | -201.7969 | 0
50.25 | 0.017212 | 24.3299 | 507.4191 | 0.072059 | 3951.7542 | 0.017212 | -18.7677 | 0 | -8.9408 | -57.4114 | 0 | 93301.2485 | 1.1458 | 20.5345 | -201.7969 | 0
50.3 | 0.01721 | 24.3292 | 506.4807 | 0.072057 | 3951.7542 | 0.01721 | -18.7668 | 0 | -8.9408 | -57.8584 | 0 | 93311.7931 | 1.1459 | 20.5345 | -201.7968 | 0
50.35 | 0.017208 | 24.3285 | 505.5424 | 0.072054 | 3951.7542 | 0.017208 | -18.7659 | 0 | -8.9408 | -58.3055 | 0 | 93322.3382 | 1.146 | 20.5345 | -201.7968 | 0
50.4 | 0.017206 | 24.3279 | 504.6041 | 0.072051 | 3951.7542 | 0.017206 | -18.7651 | 0 | -8.9408 | -58.7525 | 0 | 93332.8837 | 1.1462 | 20.5345 | -201.7968 | 0
50.45 | 0.017204 | 24.3272 | 503.6659 | 0.072048 | 3951.7542 | 0.017204 | -18.7642 | 0 | -8.9408 | -59.1995 | 0 | 93343.4298 | 1.1463 | 20.5345 | -201.7967 | 0
50.5 | 0.017202 | 24.3265 | 502.7277 | 0.072046 | 3951.7542 | 0.017202 | -18.7634 | 0 | -8.9408 | -59.6466 | 0 | 93353.9763 | 1.1464 | 20.5345 | -201.7967 | 0
50.55 | 0.0172 | 24.3259 | 501.7896 | 0.072043 | 3951.7542 | 0.0172 | -18.7625 | 0 | -8.9408 | -60.0936 | 0 | 93364.5233 | 1.1465 | 20.5345 | -201.7966 | 0
50.6 | 0.017198 | 24.3252 | 500.8515 | 0.07204 | 3951.7542 | 0.017198 | -18.7616 | 0 | -8.9408 | -60.5407 | 0 | 93375.0708 | 1.1466 | 20.5345 | -201.7966 | 0
50.65 | 0.017196 | 24.3245 | 499.9134 | 0.072037 | 3951.7542 | 0.017196 | -18.7608 | 0 | -8.9408 | -60.9877 | 0 | 93385.6188 | 1.1467 | 20.5345 | -201.7966 | 0
50.7 | 0.017194 | 24.3239 | 498.9754 | 0.072035 | 3951.7542 | 0.017194 | -18.7599 | 0 | -8.9408 | -61.4347 | 0 | 93396.1672 | 1.1468 | 20.5345 | -201.7965 | 0
50.75 | 0.017192 | 24.3232 | 498.0374 | 0.072032 | 3951.7542 | 0.017192 | -18.7591 | 0 | -8.9408 | -61.8818 | 0 | 93406.7161 | 1.1469 | 20.5345 | -201.7965 | 0
50.8 | 0.01719 | 24.3226 | 497.0995 | 0.072029 | 3951.7542 | 0.01719 | -18.7582 | 0 | -8.9408 | -62.3288 | 0 | 93417.2655 | 1.147 | 20.5345 | -201.7964 | 0
50.85 | 0.017188 | 24.3219 | 496.1616 | 0.072026 | 3951.7542 | 0.017188 | -18.7573 | 0 | -8.9408 | -62.7759 | 0 | 93427.8154 | 1.1471 | 20.5345 | -201.7964 | 0
50.9 | 0.017187 | 24.3212 | 495.2237 | 0.072024 | 3951.7542 | 0.017187 | -18.7565 | 0 | -8.9408 | -63.2229 | 0 | 93438.3658 | 1.1472 | 20.5345 | -201.7964 | 0
50.95 | 0.017185 | 24.3206 | 494.2859 | 0.072021 | 3951.7542 | 0.017185 | -18.7556 | 0 | -8.9408 | -63.6699 | 0 | 93448.9167 | 1.1473 | 20.5345 | -201.7963 | 0
51 | 0.017183 | 24.3199 | 493.3482 | 0.072018 | 3951.7542 | 0.017183 | -18.7548 | 0 | -8.9408 | -64.117 | 0 | 93459.468 | 1.1474 | 20.5345 | -201.7963 | 0
51.05 | 0.017181 | 24.3192 | 492.4105 | 0.072015 | 3951.7542 | 0.017181 | -18.7539 | 0 | -8.9408 | -64.564 | 0 | 93470.0198 | 1.1475 | 20.5345 | -201.7962 | 0
51.1 | 0.017179 | 24.3186 | 491.4728 | 0.072013 | 3951.7542 | 0.017179 | -18.753 | 0 | -8.9408 | -65.0111 | 0 | 93480.5721 | 1.1476 | 20.5345 | -201.7962 | 0
51.15 | 0.017177 | 24.3179 | 490.5352 | 0.07201 | 3951.7542 | 0.017177 | -18.7522 | 0 | -8.9408 | -65.4581 | 0 | 93491.1249 | 1.1477 | 20.5345 | -201.7962 | 0
51.2 | 0.017175 | 24.3173 | 489.5976 | 0.072007 | 3951.7542 | 0.017175 | -18.7513 | 0 | -8.9408 | -65.9051 | 0 | 93501.6782 | 1.1478 | 20.5345 | -201.7961 | 0
51.25 | 0.017173 | 24.3166 | 488.66 | 0.072005 | 3951.7542 | 0.017173 | -18.7505 | 0 | -8.9408 | -66.3522 | 0 | 93512.2319 | 1.1479 | 20.5345 | -201.7961 | 0
51.3 | 0.017171 | 24.3159 | 487.7225 | 0.072002 | 3951.7542 | 0.017171 | -18.7496 | 0 | -8.9408 | -66.7992 | 0 | 93522.7861 | 1.148 | 20.5345 | -201.796 | 0
51.35 | 0.017169 | 24.3153 | 486.7851 | 0.071999 | 3951.7542 | 0.017169 | -18.7488 | 0 | -8.9408 | -67.2463 | 0 | 93533.3409 | 1.1481 | 20.5345 | -201.796 | 0
51.4 | 0.017167 | 24.3146 | 485.8477 | 0.071996 | 3951.7542 | 0.017167 | -18.7479 | 0 | -8.9408 | -67.6933 | 0 | 93543.896 | 1.1483 | 20.5345 | -201.796 | 0
51.45 | 0.017165 | 24.3139 | 484.9103 | 0.071994 | 3951.7542 | 0.017165 | -18.747 | 0 | -8.9408 | -68.1403 | 0 | 93554.4517 | 1.1484 | 20.5345 | -201.7959 | 0
51.5 | 0.017163 | 24.3133 | 483.973 | 0.071991 | 3951.7542 | 0.017163 | -18.7462 | 0 | -8.9408 | -68.5874 | 0 | 93565.0079 | 1.1485 | 20.5345 | -201.7959 | 0
51.55 | 0.017161 | 24.3126 | 483.0357 | 0.071988 | 3951.7542 | 0.017161 | -18.7453 | 0 | -8.9408 | -69.0344 | 0 | 93575.5645 | 1.1486 | 20.5345 | -201.7958 | 0
51.6 | 0.017159 | 24.312 | 482.0984 | 0.071985 | 3951.7542 | 0.017159 | -18.7445 | 0 | -8.9408 | -69.4815 | 0 | 93586.1216 | 1.1487 | 20.5345 | -201.7958 | 0
51.65 | 0.017157 | 24.3113 | 481.1612 | 0.071983 | 3951.7542 | 0.017157 | -18.7436 | 0 | -8.9408 | -69.9285 | 0 | 93596.6792 | 1.1488 | 20.5345 | -201.7958 | 0
51.7 | 0.017155 | 24.3106 | 480.2241 | 0.07198 | 3951.7542 | 0.017155 | -18.7427 | 0 | -8.9408 | -70.3755 | 0 | 93607.2373 | 1.1489 | 20.5345 | -201.7957 | 0
51.75 | 0.017153 | 24.31 | 479.2869 | 0.071977 | 3951.7542 | 0.017153 | -18.7419 | 0 | -8.9408 | -70.8226 | 0 | 93617.7958 | 1.149 | 20.5345 | -201.7957 | 0
51.8 | 0.017151 | 24.3093 | 478.3499 | 0.071974 | 3951.7542 | 0.017151 | -18.741 | 0 | -8.9408 | -71.2696 | 0 | 93628.3549 | 1.1491 | 20.5345 | -201.7956 | 0
51.85 | 0.01715 | 24.3087 | 477.4128 | 0.071972 | 3951.7542 | 0.01715 | -18.7402 | 0 | -8.9408 | -71.7167 | 0 | 93638.9144 | 1.1492 | 20.5345 | -201.7956 | 0
51.9 | 0.017148 | 24.308 | 476.4759 | 0.071969 | 3951.7542 | 0.017148 | -18.7393 | 0 | -8.9408 | -72.1637 | 0 | 93649.4744 | 1.1493 | 20.5345 | -201.7956 | 0
51.95 | 0.017146 | 24.3073 | 475.5389 | 0.071966 | 3951.7542 | 0.017146 | -18.7385 | 0 | -8.9408 | -72.6107 | 0 | 93660.0349 | 1.1494 | 20.5345 | -201.7955 | 0
52 | 0.017144 | 24.3067 | 474.602 | 0.071964 | 3951.7542 | 0.017144 | -18.7376 | 0 | -8.9408 | -73.0578 | 0 | 93670.5958 | 1.1495 | 20.5345 | -201.7955 | 0
52.05 | 0.017142 | 24.306 | 473.6651 | 0.071961 | 3951.7542 | 0.017142 | -18.7367 | 0 | -8.9408 | -73.5048 | 0 | 93681.1573 | 1.1496 | 20.5345 | -201.7954 | 0
52.1 | 0.01714 | 24.3054 | 472.7283 | 0.071958 | 3951.7542 | 0.01714 | -18.7359 | 0 | -8.9408 | -73.9519 | 0 | 93691.7192 | 1.1497 | 20.5345 | -201.7954 | 0
52.15 | 0.017138 | 24.3047 | 471.7916 | 0.071955 | 3951.7542 | 0.017138 | -18.735 | 0 | -8.9408 | -74.3989 | 0 | 93702.2816 | 1.1498 | 20.5345 | -201.7954 | 0
52.2 | 0.017136 | 24.304 | 470.8548 | 0.071953 | 3951.7542 | 0.017136 | -18.7342 | 0 | -8.9408 | -74.8459 | 0 | 93712.8445 | 1.1499 | 20.5345 | -201.7953 | 0
52.25 | 0.017134 | 24.3034 | 469.9181 | 0.07195 | 3951.7542 | 0.017134 | -18.7333 | 0 | -8.9408 | -75.293 | 0 | 93723.4078 | 1.15 | 20.5345 | -201.7953 | 0
52.3 | 0.017132 | 24.3027 | 468.9815 | 0.071947 | 3951.7542 | 0.017132 | -18.7325 | 0 | -8.9408 | -75.74 | 0 | 93733.9717 | 1.1501 | 20.5345 | -201.7952 | 0
52.35 | 0.01713 | 24.3021 | 468.0449 | 0.071944 | 3951.7542 | 0.01713 | -18.7316 | 0 | -8.9408 | -76.1871 | 0 | 93744.536 | 1.1502 | 20.5345 | -201.7952 | 0
52.4 | 0.017128 | 24.3014 | 467.1083 | 0.071942 | 3951.7542 | 0.017128 | -18.7307 | 0 | -8.9408 | -76.6341 | 0 | 93755.1008 | 1.1504 | 20.5345 | -201.7952 | 0
52.45 | 0.017126 | 24.3007 | 466.1718 | 0.071939 | 3951.7542 | 0.017126 | -18.7299 | 0 | -8.9408 | -77.0811 | 0 | 93765.6661 | 1.1505 | 20.5345 | -201.7951 | 0
52.5 | 0.017124 | 24.3001 | 465.2353 | 0.071936 | 3951.7542 | 0.017124 | -18.729 | 0 | -8.9408 | -77.5282 | 0 | 93776.2319 | 1.1506 | 20.5345 | -201.7951 | 0
52.55 | 0.017122 | 24.2994 | 464.2989 | 0.071934 | 3951.7542 | 0.017122 | -18.7282 | 0 | -8.9408 | -77.9752 | 0 | 93786.7981 | 1.1507 | 20.5345 | -201.795 | 0
52.6 | 0.01712 | 24.2988 | 463.3625 | 0.071931 | 3951.7542 | 0.01712 | -18.7273 | 0 | -8.9408 | -78.4223 | 0 | 93797.3649 | 1.1508 | 20.5345 | -201.795 | 0
52.65 | 0.017119 | 24.2981 | 462.4262 | 0.071928 | 3951.7542 | 0.017119 | -18.7265 | 0 | -8.9408 | -78.8693 | 0 | 93807.9321 | 1.1509 | 20.5345 | -201.795 | 0
52.7 | 0.017117 | 24.2974 | 461.4899 | 0.071925 | 3951.7542 | 0.017117 | -18.7256 | 0 | -8.9408 | -79.3163 | 0 | 93818.4998 | 1.151 | 20.5345 | -201.7949 | 0
52.75 | 0.017115 | 24.2968 | 460.5536 | 0.071923 | 3951.7542 | 0.017115 | -18.7248 | 0 | -8.9408 | -79.7634 | 0 | 93829.068 | 1.1511 | 20.5345 | -201.7949 | 0
52.8 | 0.017113 | 24.2961 | 459.6174 | 0.07192 | 3951.7542 | 0.017113 | -18.7239 | 0 | -8.9408 | -80.2104 | 0 | 93839.6366 | 1.1512 | 20.5345 | -201.7948 | 0
52.85 | 0.017111 | 24.2955 | 458.6812 | 0.071917 | 3951.7542 | 0.017111 | -18.723 | 0 | -8.9408 | -80.6575 | 0 | 93850.2058 | 1.1513 | 20.5345 | -201.7948 | 0
52.9 | 0.017109 | 24.2948 | 457.7451 | 0.071915 | 3951.7542 | 0.017109 | -18.7222 | 0 | -8.9408 | -81.1045 | 0 | 93860.7754 | 1.1514 | 20.5345 | -201.7948 | 0
52.95 | 0.017107 | 24.2941 | 456.809 | 0.071912 | 3951.7542 | 0.017107 | -18.7213 | 0 | -8.9408 | -81.5515 | 0 | 93871.3455 | 1.1515 | 20.5345 | -201.7947 | 0
53 | 0.017105 | 24.2935 | 455.873 | 0.071909 | 3951.7542 | 0.017105 | -18.7205 | 0 | -8.9408 | -81.9986 | 0 | 93881.9161 | 1.1516 | 20.5345 | -201.7947 | 0
53.05 | 0.017103 | 24.2928 | 454.937 | 0.071906 | 3951.7542 | 0.017103 | -18.7196 | 0 | -8.9408 | -82.4456 | 0 | 93892.4871 | 1.1517 | 20.5345 | -201.7946 | 0
53.1 | 0.017101 | 24.2922 | 454.001 | 0.071904 | 3951.7542 | 0.017101 | -18.7188 | 0 | -8.9408 | -82.8927 | 0 | 93903.0587 | 1.1518 | 20.5345 | -201.7946 | 0
53.15 | 0.017099 | 24.2915 | 453.0651 | 0.071901 | 3951.7542 | 0.017099 | -18.7179 | 0 | -8.9408 | -83.3397 | 0 | 93913.6307 | 1.1519 | 20.5345 | -201.7946 | 0
53.2 | 0.017097 | 24.2908 | 452.1292 | 0.071898 | 3951.7542 | 0.017097 | -18.7171 | 0 | -8.9408 | -83.7867 | 0 | 93924.2032 | 1.152 | 20.5345 | -201.7945 | 0
53.25 | 0.017095 | 24.2902 | 451.1934 | 0.071895 | 3951.7542 | 0.017095 | -18.7162 | 0 | -8.9408 | -84.2338 | 0 | 93934.7762 | 1.1521 | 20.5345 | -201.7945 | 0
53.3 | 0.017093 | 24.2895 | 450.2576 | 0.071893 | 3951.7542 | 0.017093 | -18.7153 | 0 | -8.9408 | -84.6808 | 0 | 93945.3496 | 1.1522 | 20.5345 | -201.7944 | 0
53.35 | 0.017091 | 24.2889 | 449.3218 | 0.07189 | 3951.7542 | 0.017091 | -18.7145 | 0 | -8.9408 | -85.1279 | 0 | 93955.9236 | 1.1523 | 20.5345 | -201.7944 | 0
53.4 | 0.01709 | 24.2882 | 448.3861 | 0.071887 | 3951.7542 | 0.01709 | -18.7136 | 0 | -8.9408 | -85.5749 | 0 | 93966.498 | 1.1525 | 20.5345 | -201.7944 | 0
53.45 | 0.017088 | 24.2875 | 447.4505 | 0.071885 | 3951.7542 | 0.017088 | -18.7128 | 0 | -8.9408 | -86.0219 | 0 | 93977.0729 | 1.1526 | 20.5345 | -201.7943 | 0
53.5 | 0.017086 | 24.2869 | 446.5149 | 0.071882 | 3951.7542 | 0.017086 | -18.7119 | 0 | -8.9408 | -86.469 | 0 | 93987.6483 | 1.1527 | 20.5345 | -201.7943 | 0
53.55 | 0.017084 | 24.2862 | 445.5793 | 0.071879 | 3951.7542 | 0.017084 | -18.7111 | 0 | -8.9408 | -86.916 | 0 | 93998.2242 | 1.1528 | 20.5345 | -201.7943 | 0
53.6 | 0.017082 | 24.2856 | 444.6438 | 0.071876 | 3951.7542 | 0.017082 | -18.7102 | 0 | -8.9408 | -87.3631 | 0 | 94008.8005 | 1.1529 | 20.5345 | -201.7942 | 0
53.65 | 0.01708 | 24.2849 | 443.7083 | 0.071874 | 3951.7542 | 0.01708 | -18.7094 | 0 | -8.9408 | -87.8101 | 0 | 94019.3774 | 1.153 | 20.5345 | -201.7942 | 0
53.7 | 0.017078 | 24.2843 | 442.7728 | 0.071871 | 3951.7542 | 0.017078 | -18.7085 | 0 | -8.9408 | -88.2571 | 0 | 94029.9547 | 1.1531 | 20.5345 | -201.7941 | 0
53.75 | 0.017076 | 24.2836 | 441.8374 | 0.071868 | 3951.7542 | 0.017076 | -18.7077 | 0 | -8.9408 | -88.7042 | 0 | 94040.5325 | 1.1532 | 20.5345 | -201.7941 | 0
53.8 | 0.017074 | 24.2829 | 440.9021 | 0.071866 | 3951.7542 | 0.017074 | -18.7068 | 0 | -8.9408 | -89.1512 | 0 | 94051.1107 | 1.1533 | 20.5345 | -201.7941 | 0
53.85 | 0.017072 | 24.2823 | 439.9667 | 0.071863 | 3951.7542 | 0.017072 | -18.706 | 0 | -8.9408 | -89.5983 | 0 | 94061.6895 | 1.1534 | 20.5345 | -201.794 | 0
53.9 | 0.01707 | 24.2816 | 439.0315 | 0.07186 | 3951.7542 | 0.01707 | -18.7051 | 0 | -8.9408 | -90.0453 | 0 | 94072.2687 | 1.1535 | 20.5345 | -201.794 | 0
53.95 | 0.017068 | 24.281 | 438.0962 | 0.071857 | 3951.7542 | 0.017068 | -18.7042 | 0 | -8.9408 | -90.4923 | 0 | 94082.8484 | 1.1536 | 20.5345 | -201.7939 | 0
54 | 0.017066 | 24.2803 | 437.161 | 0.071855 | 3951.7542 | 0.017066 | -18.7034 | 0 | -8.9408 | -90.9394 | 0 | 94093.4286 | 1.1537 | 20.5345 | -201.7939 | 0
54.05 | 0.017064 | 24.2797 | 436.2259 | 0.071852 | 3951.7542 | 0.017064 | -18.7025 | 0 | -8.9408 | -91.3864 | 0 | 94104.0093 | 1.1538 | 20.5345 | -201.7939 | 0
54.1 | 0.017063 | 24.279 | 435.2908 | 0.071849 | 3951.7542 | 0.017063 | -18.7017 | 0 | -8.9408 | -91.8335 | 0 | 94114.5905 | 1.1539 | 20.5345 | -201.7938 | 0
54.15 | 0.017061 | 24.2783 | 434.3557 | 0.071847 | 3951.7542 | 0.017061 | -18.7008 | 0 | -8.9408 | -92.2805 | 0 | 94125.1721 | 1.154 | 20.5345 | -201.7938 | 0
54.2 | 0.017059 | 24.2777 | 433.4207 | 0.071844 | 3951.7542 | 0.017059 | -18.7 | 0 | -8.9408 | -92.7275 | 0 | 94135.7542 | 1.1541 | 20.5345 | -201.7937 | 0
54.25 | 0.017057 | 24.277 | 432.4857 | 0.071841 | 3951.7542 | 0.017057 | -18.6991 | 0 | -8.9408 | -93.1746 | 0 | 94146.3368 | 1.1542 | 20.5345 | -201.7937 | 0
54.3 | 0.017055 | 24.2764 | 431.5508 | 0.071838 | 3951.7542 | 0.017055 | -18.6983 | 0 | -8.9408 | -93.6216 | 0 | 94156.9199 | 1.1543 | 20.5345 | -201.7937 | 0
54.35 | 0.017053 | 24.2757 | 430.6159 | 0.071836 | 3951.7542 | 0.017053 | -18.6974 | 0 | -8.9408 | -94.0687 | 0 | 94167.5035 | 1.1544 | 20.5345 | -201.7936 | 0
54.4 | 0.017051 | 24.2751 | 429.681 | 0.071833 | 3951.7542 | 0.017051 | -18.6966 | 0 | -8.9408 | -94.5157 | 0 | 94178.0875 | 1.1546 | 20.5345 | -201.7936 | 0
54.45 | 0.017049 | 24.2744 | 428.7462 | 0.07183 | 3951.7542 | 0.017049 | -18.6957 | 0 | -8.9408 | -94.9627 | 0 | 94188.672 | 1.1547 | 20.5345 | -201.7935 | 0
54.5 | 0.017047 | 24.2737 | 427.8115 | 0.071828 | 3951.7542 | 0.017047 | -18.6949 | 0 | -8.9408 | -95.4098 | 0 | 94199.257 | 1.1548 | 20.5345 | -201.7935 | 0
54.55 | 0.017045 | 24.2731 | 426.8767 | 0.071825 | 3951.7542 | 0.017045 | -18.694 | 0 | -8.9408 | -95.8568 | 0 | 94209.8425 | 1.1549 | 20.5345 | -201.7935 | 0
54.6 | 0.017043 | 24.2724 | 425.9421 | 0.071822 | 3951.7542 | 0.017043 | -18.6932 | 0 | -8.9408 | -96.3039 | 0 | 94220.4285 | 1.155 | 20.5345 | -201.7934 | 0
54.65 | 0.017041 | 24.2718 | 425.0074 | 0.071819 | 3951.7542 | 0.017041 | -18.6923 | 0 | -8.9408 | -96.7509 | 0 | 94231.0149 | 1.1551 | 20.5345 | -201.7934 | 0
54.7 | 0.017039 | 24.2711 | 424.0728 | 0.071817 | 3951.7542 | 0.017039 | -18.6915 | 0 | -8.9408 | -97.1979 | 0 | 94241.6018 | 1.1552 | 20.5345 | -201.7933 | 0
54.75 | 0.017038 | 24.2705 | 423.1383 | 0.071814 | 3951.7542 | 0.017038 | -18.6906 | 0 | -8.9408 | -97.645 | 0 | 94252.1892 | 1.1553 | 20.5345 | -201.7933 | 0
54.8 | 0.017036 | 24.2698 | 422.2038 | 0.071811 | 3951.7542 | 0.017036 | -18.6898 | 0 | -8.9408 | -98.092 | 0 | 94262.7771 | 1.1554 | 20.5345 | -201.7933 | 0
54.85 | 0.017034 | 24.2692 | 421.2693 | 0.071809 | 3951.7542 | 0.017034 | -18.6889 | 0 | -8.9408 | -98.5391 | 0 | 94273.3655 | 1.1555 | 20.5345 | -201.7932 | 0
54.9 | 0.017032 | 24.2685 | 420.3349 | 0.071806 | 3951.7542 | 0.017032 | -18.688 | 0 | -8.9408 | -98.9861 | 0 | 94283.9543 | 1.1556 | 20.5345 | -201.7932 | 0
54.95 | 0.01703 | 24.2678 | 419.4005 | 0.071803 | 3951.7542 | 0.01703 | -18.6872 | 0 | -8.9408 | -99.4331 | 0 | 94294.5436 | 1.1557 | 20.5345 | -201.7931 | 0
55 | 0.017028 | 24.2672 | 418.4662 | 0.071801 | 3951.7542 | 0.017028 | -18.6863 | 0 | -8.9408 | -99.8802 | 0 | 94305.1335 | 1.1558 | 20.5345 | -201.7931 | 0
55.05 | 0.017026 | 24.2665 | 417.5319 | 0.071798 | 3951.7542 | 0.017026 | -18.6855 | 0 | -8.9408 | -100.3272 | 0 | 94315.7237 | 1.1559 | 20.5345 | -201.7931 | 0
55.1 | 0.017024 | 24.2659 | 416.5976 | 0.071795 | 3951.7542 | 0.017024 | -18.6846 | 0 | -8.9408 | -100.7743 | 0 | 94326.3145 | 1.156 | 20.5345 | -201.793 | 0
55.15 | 0.017022 | 24.2652 | 415.6634 | 0.071792 | 3951.7542 | 0.017022 | -18.6838 | 0 | -8.9408 | -101.2213 | 0 | 94336.9058 | 1.1561 | 20.5345 | -201.793 | 0
55.2 | 0.01702 | 24.2646 | 414.7292 | 0.07179 | 3951.7542 | 0.01702 | -18.6829 | 0 | -8.9408 | -101.6683 | 0 | 94347.4975 | 1.1562 | 20.5345 | -201.7929 | 0
55.25 | 0.017018 | 24.2639 | 413.7951 | 0.071787 | 3951.7542 | 0.017018 | -18.6821 | 0 | -8.9408 | -102.1154 | 0 | 94358.0897 | 1.1563 | 20.5345 | -201.7929 | 0
55.3 | 0.017016 | 24.2633 | 412.861 | 0.071784 | 3951.7542 | 0.017016 | -18.6812 | 0 | -8.9408 | -102.5624 | 0 | 94368.6824 | 1.1564 | 20.5345 | -201.7929 | 0
55.35 | 0.017014 | 24.2626 | 411.927 | 0.071782 | 3951.7542 | 0.017014 | -18.6804 | 0 | -8.9408 | -103.0095 | 0 | 94379.2756 | 1.1565 | 20.5345 | -201.7928 | 0
55.4 | 0.017013 | 24.2619 | 410.993 | 0.071779 | 3951.7542 | 0.017013 | -18.6795 | 0 | -8.9408 | -103.4565 | 0 | 94389.8692 | 1.1567 | 20.5345 | -201.7928 | 0
55.45 | 0.017011 | 24.2613 | 410.059 | 0.071776 | 3951.7542 | 0.017011 | -18.6787 | 0 | -8.9408 | -103.9035 | 0 | 94400.4633 | 1.1568 | 20.5345 | -201.7927 | 0
55.5 | 0.017009 | 24.2606 | 409.1251 | 0.071773 | 3951.7542 | 0.017009 | -18.6778 | 0 | -8.9408 | -104.3506 | 0 | 94411.0579 | 1.1569 | 20.5345 | -201.7927 | 0
55.55 | 0.017007 | 24.26 | 408.1913 | 0.071771 | 3951.7542 | 0.017007 | -18.677 | 0 | -8.9408 | -104.7976 | 0 | 94421.653 | 1.157 | 20.5345 | -201.7927 | 0
55.6 | 0.017005 | 24.2593 | 407.2574 | 0.071768 | 3951.7542 | 0.017005 | -18.6761 | 0 | -8.9408 | -105.2447 | 0 | 94432.2486 | 1.1571 | 20.5345 | -201.7926 | 0
55.65 | 0.017003 | 24.2587 | 406.3236 | 0.071765 | 3951.7542 | 0.017003 | -18.6753 | 0 | -8.9408 | -105.6917 | 0 | 94442.8447 | 1.1572 | 20.5345 | -201.7926 | 0
55.7 | 0.017001 | 24.258 | 405.3899 | 0.071763 | 3951.7542 | 0.017001 | -18.6744 | 0 | -8.9408 | -106.1387 | 0 | 94453.4412 | 1.1573 | 20.5345 | -201.7926 | 0
55.75 | 0.016999 | 24.2574 | 404.4562 | 0.07176 | 3951.7542 | 0.016999 | -18.6736 | 0 | -8.9408 | -106.5858 | 0 | 94464.0382 | 1.1574 | 20.5345 | -201.7925 | 0
55.8 | 0.016997 | 24.2567 | 403.5225 | 0.071757 | 3951.7542 | 0.016997 | -18.6727 | 0 | -8.9408 | -107.0328 | 0 | 94474.6357 | 1.1575 | 20.5345 | -201.7925 | 0
55.85 | 0.016995 | 24.2561 | 402.5889 | 0.071755 | 3951.7542 | 0.016995 | -18.6719 | 0 | -8.9408 | -107.4799 | 0 | 94485.2337 | 1.1576 | 20.5345 | -201.7924 | 0
55.9 | 0.016993 | 24.2554 | 401.6553 | 0.071752 | 3951.7542 | 0.016993 | -18.671 | 0 | -8.9408 | -107.9269 | 0 | 94495.8321 | 1.1577 | 20.5345 | -201.7924 | 0
55.95 | 0.016992 | 24.2547 | 400.7218 | 0.071749 | 3951.7542 | 0.016992 | -18.6702 | 0 | -8.9408 | -108.3739 | 0 | 94506.431 | 1.1578 | 20.5345 | -201.7924 | 0
56 | 0.01699 | 24.2541 | 399.7883 | 0.071746 | 3951.7542 | 0.01699 | -18.6693 | 0 | -8.9408 | -108.821 | 0 | 94517.0305 | 1.1579 | 20.5345 | -201.7923 | 0
56.05 | 0.016988 | 24.2534 | 398.8549 | 0.071744 | 3951.7542 | 0.016988 | -18.6685 | 0 | -8.9408 | -109.268 | 0 | 94527.6304 | 1.158 | 20.5345 | -201.7923 | 0
56.1 | 0.016986 | 24.2528 | 397.9215 | 0.071741 | 3951.7542 | 0.016986 | -18.6676 | 0 | -8.9408 | -109.7151 | 0 | 94538.2307 | 1.1581 | 20.5345 | -201.7922 | 0
56.15 | 0.016984 | 24.2521 | 396.9881 | 0.071738 | 3951.7542 | 0.016984 | -18.6668 | 0 | -8.9408 | -110.1621 | 0 | 94548.8316 | 1.1582 | 20.5345 | -201.7922 | 0
56.2 | 0.016982 | 24.2515 | 396.0548 | 0.071736 | 3951.7542 | 0.016982 | -18.6659 | 0 | -8.9408 | -110.6091 | 0 | 94559.4329 | 1.1583 | 20.5345 | -201.7922 | 0
56.25 | 0.01698 | 24.2508 | 395.1215 | 0.071733 | 3951.7542 | 0.01698 | -18.6651 | 0 | -8.9408 | -111.0562 | 0 | 94570.0347 | 1.1584 | 20.5345 | -201.7921 | 0
56.3 | 0.016978 | 24.2502 | 394.1883 | 0.07173 | 3951.7542 | 0.016978 | -18.6642 | 0 | -8.9408 | -111.5032 | 0 | 94580.637 | 1.1585 | 20.5345 | -201.7921 | 0
56.35 | 0.016976 | 24.2495 | 393.2551 | 0.071728 | 3951.7542 | 0.016976 | -18.6634 | 0 | -8.9408 | -111.9503 | 0 | 94591.2398 | 1.1587 | 20.5345 | -201.792 | 0
56.4 | 0.016974 | 24.2489 | 392.322 | 0.071725 | 3951.7542 | 0.016974 | -18.6625 | 0 | -8.9408 | -112.3973 | 0 | 94601.8431 | 1.1588 | 20.5345 | -201.792 | 0
56.45 | 0.016972 | 24.2482 | 391.3888 | 0.071722 | 3951.7542 | 0.016972 | -18.6617 | 0 | -8.9408 | -112.8443 | 0 | 94612.4468 | 1.1589 | 20.5345 | -201.792 | 0
56.5 | 0.01697 | 24.2476 | 390.4558 | 0.071719 | 3951.7542 | 0.01697 | -18.6608 | 0 | -8.9408 | -113.2914 | 0 | 94623.051 | 1.159 | 20.5345 | -201.7919 | 0
56.55 | 0.016969 | 24.2469 | 389.5228 | 0.071717 | 3951.7542 | 0.016969 | -18.66 | 0 | -8.9408 | -113.7384 | 0 | 94633.6557 | 1.1591 | 20.5345 | -201.7919 | 0
56.6 | 0.016967 | 24.2462 | 388.5898 | 0.071714 | 3951.7542 | 0.016967 | -18.6592 | 0 | -8.9408 | -114.1855 | 0 | 94644.2609 | 1.1592 | 20.5345 | -201.7918 | 0
56.65 | 0.016965 | 24.2456 | 387.6568 | 0.071711 | 3951.7542 | 0.016965 | -18.6583 | 0 | -8.9408 | -114.6325 | 0 | 94654.8665 | 1.1593 | 20.5345 | -201.7918 | 0
56.7 | 0.016963 | 24.2449 | 386.724 | 0.071709 | 3951.7542 | 0.016963 | -18.6575 | 0 | -8.9408 | -115.0795 | 0 | 94665.4727 | 1.1594 | 20.5345 | -201.7918 | 0
56.75 | 0.016961 | 24.2443 | 385.7911 | 0.071706 | 3951.7542 | 0.016961 | -18.6566 | 0 | -8.9408 | -115.5266 | 0 | 94676.0793 | 1.1595 | 20.5345 | -201.7917 | 0
56.8 | 0.016959 | 24.2436 | 384.8583 | 0.071703 | 3951.7542 | 0.016959 | -18.6558 | 0 | -8.9408 | -115.9736 | 0 | 94686.6864 | 1.1596 | 20.5345 | -201.7917 | 0
56.85 | 0.016957 | 24.243 | 383.9255 | 0.071701 | 3951.7542 | 0.016957 | -18.6549 | 0 | -8.9408 | -116.4207 | 0 | 94697.294 | 1.1597 | 20.5345 | -201.7917 | 0
56.9 | 0.016955 | 24.2423 | 382.9928 | 0.071698 | 3951.7542 | 0.016955 | -18.6541 | 0 | -8.9408 | -116.8677 | 0 | 94707.902 | 1.1598 | 20.5345 | -201.7916 | 0
56.95 | 0.016953 | 24.2417 | 382.0601 | 0.071695 | 3951.7542 | 0.016953 | -18.6532 | 0 | -8.9408 | -117.3147 | 0 | 94718.5105 | 1.1599 | 20.5345 | -201.7916 | 0
57 | 0.016951 | 24.241 | 381.1275 | 0.071693 | 3951.7542 | 0.016951 | -18.6524 | 0 | -8.9408 | -117.7618 | 0 | 94729.1196 | 1.16 | 20.5345 | -201.7915 | 0
57.05 | 0.01695 | 24.2404 | 380.1949 | 0.07169 | 3951.7542 | 0.01695 | -18.6515 | 0 | -8.9408 | -118.2088 | 0 | 94739.7291 | 1.1601 | 20.5345 | -201.7915 | 0
57.1 | 0.016948 | 24.2397 | 379.2623 | 0.071687 | 3951.7542 | 0.016948 | -18.6507 | 0 | -8.9408 | -118.6559 | 0 | 94750.339 | 1.1602 | 20.5345 | -201.7915 | 0
57.15 | 0.016946 | 24.2391 | 378.3298 | 0.071684 | 3951.7542 | 0.016946 | -18.6498 | 0 | -8.9408 | -119.1029 | 0 | 94760.9495 | 1.1603 | 20.5345 | -201.7914 | 0
57.2 | 0.016944 | 24.2384 | 377.3973 | 0.071682 | 3951.7542 | 0.016944 | -18.649 | 0 | -8.9408 | -119.5499 | 0 | 94771.5604 | 1.1604 | 20.5345 | -201.7914 | 0
57.25 | 0.016942 | 24.2378 | 376.4649 | 0.071679 | 3951.7542 | 0.016942 | -18.6481 | 0 | -8.9408 | -119.997 | 0 | 94782.1718 | 1.1605 | 20.5345 | -201.7913 | 0
57.3 | 0.01694 | 24.2371 | 375.5325 | 0.071676 | 3951.7542 | 0.01694 | -18.6473 | 0 | -8.9408 | -120.444 | 0 | 94792.7837 | 1.1607 | 20.5345 | -201.7913 | 0
57.35 | 0.016938 | 24.2365 | 374.6002 | 0.071674 | 3951.7542 | 0.016938 | -18.6464 | 0 | -8.9408 | -120.8911 | 0 | 94803.3961 | 1.1608 | 20.5345 | -201.7913 | 0
57.4 | 0.016936 | 24.2358 | 373.6679 | 0.071671 | 3951.7542 | 0.016936 | -18.6456 | 0 | -8.9408 | -121.3381 | 0 | 94814.009 | 1.1609 | 20.5345 | -201.7912 | 0
57.45 | 0.016934 | 24.2352 | 372.7356 | 0.071668 | 3951.7542 | 0.016934 | -18.6447 | 0 | -8.9408 | -121.7851 | 0 | 94824.6223 | 1.161 | 20.5345 | -201.7912 | 0
57.5 | 0.016932 | 24.2345 | 371.8034 | 0.071666 | 3951.7542 | 0.016932 | -18.6439 | 0 | -8.9408 | -122.2322 | 0 | 94835.2361 | 1.1611 | 20.5345 | -201.7911 | 0
57.55 | 0.01693 | 24.2339 | 370.8712 | 0.071663 | 3951.7542 | 0.01693 | -18.643 | 0 | -8.9408 | -122.6792 | 0 | 94845.8504 | 1.1612 | 20.5345 | -201.7911 | 0
57.6 | 0.016929 | 24.2332 | 369.9391 | 0.07166 | 3951.7542 | 0.016929 | -18.6422 | 0 | -8.9408 | -123.1263 | 0 | 94856.4652 | 1.1613 | 20.5345 | -201.7911 | 0
57.65 | 0.016927 | 24.2326 | 369.007 | 0.071658 | 3951.7542 | 0.016927 | -18.6414 | 0 | -8.9408 | -123.5733 | 0 | 94867.0805 | 1.1614 | 20.5345 | -201.791 | 0
57.7 | 0.016925 | 24.2319 | 368.075 | 0.071655 | 3951.7542 | 0.016925 | -18.6405 | 0 | -8.9408 | -124.0203 | 0 | 94877.6962 | 1.1615 | 20.5345 | -201.791 | 0
57.75 | 0.016923 | 24.2313 | 367.143 | 0.071652 | 3951.7542 | 0.016923 | -18.6397 | 0 | -8.9408 | -124.4674 | 0 | 94888.3124 | 1.1616 | 20.5345 | -201.7909 | 0
57.8 | 0.016921 | 24.2306 | 366.211 | 0.071649 | 3951.7542 | 0.016921 | -18.6388 | 0 | -8.9408 | -124.9144 | 0 | 94898.9291 | 1.1617 | 20.5345 | -201.7909 | 0
57.85 | 0.016919 | 24.23 | 365.2791 | 0.071647 | 3951.7542 | 0.016919 | -18.638 | 0 | -8.9408 | -125.3615 | 0 | 94909.5463 | 1.1618 | 20.5345 | -201.7909 | 0
57.9 | 0.016917 | 24.2293 | 364.3472 | 0.071644 | 3951.7542 | 0.016917 | -18.6371 | 0 | -8.9408 | -125.8085 | 0 | 94920.1639 | 1.1619 | 20.5345 | -201.7908 | 0
57.95 | 0.016915 | 24.2287 | 363.4154 | 0.071641 | 3951.7542 | 0.016915 | -18.6363 | 0 | -8.9408 | -126.2555 | 0 | 94930.7821 | 1.162 | 20.5345 | -201.7908 | 0
58 | 0.016913 | 24.228 | 362.4836 | 0.071639 | 3951.7542 | 0.016913 | -18.6354 | 0 | -8.9408 | -126.7026 | 0 | 94941.4007 | 1.1621 | 20.5345 | -201.7908 | 0
58.05 | 0.016911 | 24.2274 | 361.5518 | 0.071636 | 3951.7542 | 0.016911 | -18.6346 | 0 | -8.9408 | -127.1496 | 0 | 94952.0198 | 1.1622 | 20.5345 | -201.7907 | 0
58.1 | 0.01691 | 24.2267 | 360.6201 | 0.071633 | 3951.7542 | 0.01691 | -18.6337 | 0 | -8.9408 | -127.5967 | 0 | 94962.6393 | 1.1623 | 20.5345 | -201.7907 | 0
58.15 | 0.016908 | 24.2261 | 359.6885 | 0.071631 | 3951.7542 | 0.016908 | -18.6329 | 0 | -8.9408 | -128.0437 | 0 | 94973.2594 | 1.1624 | 20.5345 | -201.7906 | 0
58.2 | 0.016906 | 24.2254 | 358.7568 | 0.071628 | 3951.7542 | 0.016906 | -18.6321 | 0 | -8.9408 | -128.4907 | 0 | 94983.8799 | 1.1625 | 20.5345 | -201.7906 | 0
58.25 | 0.016904 | 24.2248 | 357.8253 | 0.071625 | 3951.7542 | 0.016904 | -18.6312 | 0 | -8.9408 | -128.9378 | 0 | 94994.5009 | 1.1626 | 20.5345 | -201.7906 | 0
58.3 | 0.016902 | 24.2241 | 356.8937 | 0.071623 | 3951.7542 | 0.016902 | -18.6304 | 0 | -8.9408 | -129.3848 | 0 | 95005.1224 | 1.1628 | 20.5345 | -201.7905 | 0
58.35 | 0.0169 | 24.2235 | 355.9622 | 0.07162 | 3951.7542 | 0.0169 | -18.6295 | 0 | -8.9408 | -129.8319 | 0 | 95015.7444 | 1.1629 | 20.5345 | -201.7905 | 0
58.4 | 0.016898 | 24.2228 | 355.0308 | 0.071617 | 3951.7542 | 0.016898 | -18.6287 | 0 | -8.9408 | -130.2789 | 0 | 95026.3669 | 1.163 | 20.5345 | -201.7904 | 0
58.45 | 0.016896 | 24.2222 | 354.0993 | 0.071615 | 3951.7542 | 0.016896 | -18.6278 | 0 | -8.9408 | -130.7259 | 0 | 95036.9898 | 1.1631 | 20.5345 | -201.7904 | 0
58.5 | 0.016894 | 24.2215 | 353.168 | 0.071612 | 3951.7542 | 0.016894 | -18.627 | 0 | -8.9408 | -131.173 | 0 | 95047.6132 | 1.1632 | 20.5345 | -201.7904 | 0
58.55 | 0.016892 | 24.2209 | 352.2366 | 0.071609 | 3951.7542 | 0.016892 | -18.6261 | 0 | -8.9408 | -131.62 | 0 | 95058.2371 | 1.1633 | 20.5345 | -201.7903 | 0
58.6 | 0.016891 | 24.2202 | 351.3054 | 0.071607 | 3951.7542 | 0.016891 | -18.6253 | 0 | -8.9408 | -132.0671 | 0 | 95068.8615 | 1.1634 | 20.5345 | -201.7903 | 0
58.65 | 0.016889 | 24.2196 | 350.3741 | 0.071604 | 3951.7542 | 0.016889 | -18.6244 | 0 | -8.9408 | -132.5141 | 0 | 95079.4863 | 1.1635 | 20.5345 | -201.7902 | 0
58.7 | 0.016887 | 24.2189 | 349.4429 | 0.071601 | 3951.7542 | 0.016887 | -18.6236 | 0 | -8.9408 | -132.9611 | 0 | 95090.1117 | 1.1636 | 20.5345 | -201.7902 | 0
58.75 | 0.016885 | 24.2183 | 348.5118 | 0.071599 | 3951.7542 | 0.016885 | -18.6228 | 0 | -8.9408 | -133.4082 | 0 | 95100.7375 | 1.1637 | 20.5345 | -201.7902 | 0
58.8 | 0.016883 | 24.2176 | 347.5806 | 0.071596 | 3951.7542 | 0.016883 | -18.6219 | 0 | -8.9408 | -133.8552 | 0 | 95111.3638 | 1.1638 | 20.5345 | -201.7901 | 0
58.85 | 0.016881 | 24.217 | 346.6496 | 0.071593 | 3951.7542 | 0.016881 | -18.6211 | 0 | -8.9408 | -134.3023 | 0 | 95121.9905 | 1.1639 | 20.5345 | -201.7901 | 0
58.9 | 0.016879 | 24.2163 | 345.7185 | 0.07159 | 3951.7542 | 0.016879 | -18.6202 | 0 | -8.9408 | -134.7493 | 0 | 95132.6178 | 1.164 | 20.5345 | -201.7901 | 0
58.95 | 0.016877 | 24.2157 | 344.7875 | 0.071588 | 3951.7542 | 0.016877 | -18.6194 | 0 | -8.9408 | -135.1963 | 0 | 95143.2455 | 1.1641 | 20.5345 | -201.79 | 0
59 | 0.016875 | 24.215 | 343.8566 | 0.071585 | 3951.7542 | 0.016875 | -18.6185 | 0 | -8.9408 | -135.6434 | 0 | 95153.8737 | 1.1642 | 20.5345 | -201.79 | 0
59.05 | 0.016874 | 24.2144 | 342.9257 | 0.071582 | 3951.7542 | 0.016874 | -18.6177 | 0 | -8.9408 | -136.0904 | 0 | 95164.5024 | 1.1643 | 20.5345 | -201.7899 | 0
59.1 | 0.016872 | 24.2137 | 341.9948 | 0.07158 | 3951.7542 | 0.016872 | -18.6169 | 0 | -8.9408 | -136.5375 | 0 | 95175.1316 | 1.1644 | 20.5345 | -201.7899 | 0
59.15 | 0.01687 | 24.2131 | 341.064 | 0.071577 | 3951.7542 | 0.01687 | -18.616 | 0 | -8.9408 | -136.9845 | 0 | 95185.7612 | 1.1645 | 20.5345 | -201.7899 | 0
59.2 | 0.016868 | 24.2124 | 340.1332 | 0.071574 | 3951.7542 | 0.016868 | -18.6152 | 0 | -8.9408 | -137.4315 | 0 | 95196.3914 | 1.1646 | 20.5345 | -201.7898 | 0
59.25 | 0.016866 | 24.2118 | 339.2025 | 0.071572 | 3951.7542 | 0.016866 | -18.6143 | 0 | -8.9408 | -137.8786 | 0 | 95207.022 | 1.1648 | 20.5345 | -201.7898 | 0
59.3 | 0.016864 | 24.2111 | 338.2718 | 0.071569 | 3951.7542 | 0.016864 | -18.6135 | 0 | -8.9408 | -138.3256 | 0 | 95217.653 | 1.1649 | 20.5345 | -201.7897 | 0
59.35 | 0.016862 | 24.2105 | 337.3411 | 0.071566 | 3951.7542 | 0.016862 | -18.6126 | 0 | -8.9408 | -138.7727 | 0 | 95228.2846 | 1.165 | 20.5345 | -201.7897 | 0
59.4 | 0.01686 | 24.2098 | 336.4105 | 0.071564 | 3951.7542 | 0.01686 | -18.6118 | 0 | -8.9408 | -139.2197 | 0 | 95238.9167 | 1.1651 | 20.5345 | -201.7897 | 0
59.45 | 0.016858 | 24.2092 | 335.48 | 0.071561 | 3951.7542 | 0.016858 | -18.611 | 0 | -8.9408 | -139.6667 | 0 | 95249.5492 | 1.1652 | 20.5345 | -201.7896 | 0
59.5 | 0.016857 | 24.2085 | 334.5494 | 0.071558 | 3951.7542 | 0.016857 | -18.6101 | 0 | -8.9408 | -140.1138 | 0 | 95260.1822 | 1.1653 | 20.5345 | -201.7896 | 0
59.55 | 0.016855 | 24.2079 | 333.619 | 0.071556 | 3951.7542 | 0.016855 | -18.6093 | 0 | -8.9408 | -140.5608 | 0 | 95270.8157 | 1.1654 | 20.5345 | -201.7895 | 0
59.6 | 0.016853 | 24.2072 | 332.6885 | 0.071553 | 3951.7542 | 0.016853 | -18.6084 | 0 | -8.9408 | -141.0079 | 0 | 95281.4496 | 1.1655 | 20.5345 | -201.7895 | 0
59.65 | 0.016851 | 24.2066 | 331.7581 | 0.07155 | 3951.7542 | 0.016851 | -18.6076 | 0 | -8.9408 | -141.4549 | 0 | 95292.0841 | 1.1656 | 20.5345 | -201.7895 | 0
59.7 | 0.016849 | 24.2059 | 330.8278 | 0.071548 | 3951.7542 | 0.016849 | -18.6067 | 0 | -8.9408 | -141.9019 | 0 | 95302.719 | 1.1657 | 20.5345 | -201.7894 | 0
59.75 | 0.016847 | 24.2053 | 329.8974 | 0.071545 | 3951.7542 | 0.016847 | -18.6059 | 0 | -8.9408 | -142.349 | 0 | 95313.3544 | 1.1658 | 20.5345 | -201.7894 | 0
59.8 | 0.016845 | 24.2046 | 328.9672 | 0.071542 | 3951.7542 | 0.016845 | -18.6051 | 0 | -8.9408 | -142.796 | 0 | 95323.9903 | 1.1659 | 20.5345 | -201.7894 | 0
59.85 | 0.016843 | 24.204 | 328.0369 | 0.07154 | 3951.7542 | 0.016843 | -18.6042 | 0 | -8.9408 | -143.2431 | 0 | 95334.6267 | 1.166 | 20.5345 | -201.7893 | 0
59.9 | 0.016841 | 24.2033 | 327.1067 | 0.071537 | 3951.7542 | 0.016841 | -18.6034 | 0 | -8.9408 | -143.6901 | 0 | 95345.2635 | 1.1661 | 20.5345 | -201.7893 | 0
59.95 | 0.01684 | 24.2027 | 326.1766 | 0.071534 | 3951.7542 | 0.01684 | -18.6025 | 0 | -8.9408 | -144.1371 | 0 | 95355.9008 | 1.1662 | 20.5345 | -201.7892 | 0
60 | 0.016838 | 24.2021 | 325.2465 | 0.071532 | 3951.7542 | 0.016838 | -18.6017 | 0 | -8.9408 | -144.5842 | 0 | 95366.5386 | 1.1663 | 20.5345 | -201.7892 | 0
60.05 | 0.016836 | 24.2014 | 324.3164 | 0.071529 | 3951.7542 | 0.016836 | -18.6008 | 0 | -8.9408 | -145.0312 | 0 | 95377.1769 | 1.1664 | 20.5345 | -201.7892 | 0
60.1 | 0.016834 | 24.2008 | 323.3864 | 0.071526 | 3951.7542 | 0.016834 | -18.6 | 0 | -8.9408 | -145.4783 | 0 | 95387.8157 | 1.1665 | 20.5345 | -201.7891 | 0
60.15 | 0.016832 | 24.2001 | 322.4564 | 0.071524 | 3951.7542 | 0.016832 | -18.5992 | 0 | -8.9408 | -145.9253 | 0 | 95398.4549 | 1.1667 | 20.5345 | -201.7891 | 0
60.2 | 0.01683 | 24.1995 | 321.5265 | 0.071521 | 3951.7542 | 0.01683 | -18.5983 | 0 | -8.9408 | -146.3723 | 0 | 95409.0946 | 1.1668 | 20.5345 | -201.789 | 0
60.25 | 0.016828 | 24.1988 | 320.5966 | 0.071518 | 3951.7542 | 0.016828 | -18.5975 | 0 | -8.9408 | -146.8194 | 0 | 95419.7348 | 1.1669 | 20.5345 | -201.789 | 0
60.3 | 0.016826 | 24.1982 | 319.6667 | 0.071516 | 3951.7542 | 0.016826 | -18.5966 | 0 | -8.9408 | -147.2664 | 0 | 95430.3755 | 1.167 | 20.5345 | -201.789 | 0
60.35 | 0.016824 | 24.1975 | 318.7369 | 0.071513 | 3951.7542 | 0.016824 | -18.5958 | 0 | -8.9408 | -147.7135 | 0 | 95441.0166 | 1.1671 | 20.5345 | -201.7889 | 0
60.4 | 0.016823 | 24.1969 | 317.8072 | 0.07151 | 3951.7542 | 0.016823 | -18.595 | 0 | -8.9408 | -148.1605 | 0 | 95451.6583 | 1.1672 | 20.5345 | -201.7889 | 0
60.45 | 0.016821 | 24.1962 | 316.8774 | 0.071508 | 3951.7542 | 0.016821 | -18.5941 | 0 | -8.9408 | -148.6075 | 0 | 95462.3004 | 1.1673 | 20.5345 | -201.7888 | 0
60.5 | 0.016819 | 24.1956 | 315.9477 | 0.071505 | 3951.7542 | 0.016819 | -18.5933 | 0 | -8.9408 | -149.0546 | 0 | 95472.943 | 1.1674 | 20.5345 | -201.7888 | 0
60.55 | 0.016817 | 24.1949 | 315.0181 | 0.071502 | 3951.7542 | 0.016817 | -18.5924 | 0 | -8.9408 | -149.5016 | 0 | 95483.5861 | 1.1675 | 20.5345 | -201.7888 | 0
60.6 | 0.016815 | 24.1943 | 314.0885 | 0.0715 | 3951.7542 | 0.016815 | -18.5916 | 0 | -8.9408 | -149.9487 | 0 | 95494.2296 | 1.1676 | 20.5345 | -201.7887 | 0
60.65 | 0.016813 | 24.1936 | 313.1589 | 0.071497 | 3951.7542 | 0.016813 | -18.5907 | 0 | -8.9408 | -150.3957 | 0 | 95504.8736 | 1.1677 | 20.5345 | -201.7887 | 0
60.7 | 0.016811 | 24.193 | 312.2294 | 0.071494 | 3951.7542 | 0.016811 | -18.5899 | 0 | -8.9408 | -150.8427 | 0 | 95515.5181 | 1.1678 | 20.5345 | -201.7887 | 0
60.75 | 0.016809 | 24.1924 | 311.3 | 0.071492 | 3951.7542 | 0.016809 | -18.5891 | 0 | -8.9408 | -151.2898 | 0 | 95526.1631 | 1.1679 | 20.5345 | -201.7886 | 0
60.8 | 0.016808 | 24.1917 | 310.3705 | 0.071489 | 3951.7542 | 0.016808 | -18.5882 | 0 | -8.9408 | -151.7368 | 0 | 95536.8086 | 1.168 | 20.5345 | -201.7886 | 0
60.85 | 0.016806 | 24.1911 | 309.4411 | 0.071486 | 3951.7542 | 0.016806 | -18.5874 | 0 | -8.9408 | -152.1839 | 0 | 95547.4546 | 1.1681 | 20.5345 | -201.7885 | 0
60.9 | 0.016804 | 24.1904 | 308.5118 | 0.071484 | 3951.7542 | 0.016804 | -18.5865 | 0 | -8.9408 | -152.6309 | 0 | 95558.101 | 1.1682 | 20.5345 | -201.7885 | 0
60.95 | 0.016802 | 24.1898 | 307.5825 | 0.071481 | 3951.7542 | 0.016802 | -18.5857 | 0 | -8.9408 | -153.0779 | 0 | 95568.7479 | 1.1683 | 20.5345 | -201.7885 | 0
61 | 0.0168 | 24.1891 | 306.6532 | 0.071478 | 3951.7542 | 0.0168 | -18.5849 | 0 | -8.9408 | -153.525 | 0 | 95579.3953 | 1.1684 | 20.5345 | -201.7884 | 0
61.05 | 0.016798 | 24.1885 | 305.724 | 0.071476 | 3951.7542 | 0.016798 | -18.584 | 0 | -8.9408 | -153.972 | 0 | 95590.0431 | 1.1685 | 20.5345 | -201.7884 | 0
61.1 | 0.016796 | 24.1878 | 304.7948 | 0.071473 | 3951.7542 | 0.016796 | -18.5832 | 0 | -8.9408 | -154.4191 | 0 | 95600.6915 | 1.1687 | 20.5345 | -201.7883 | 0
61.15 | 0.016794 | 24.1872 | 303.8657 | 0.07147 | 3951.7542 | 0.016794 | -18.5823 | 0 | -8.9408 | -154.8661 | 0 | 95611.3403 | 1.1688 | 20.5345 | -201.7883 | 0
61.2 | 0.016793 | 24.1865 | 302.9366 | 0.071468 | 3951.7542 | 0.016793 | -18.5815 | 0 | -8.9408 | -155.3131 | 0 | 95621.9896 | 1.1689 | 20.5345 | -201.7883 | 0
61.25 | 0.016791 | 24.1859 | 302.0075 | 0.071465 | 3951.7542 | 0.016791 | -18.5807 | 0 | -8.9408 | -155.7602 | 0 | 95632.6394 | 1.169 | 20.5345 | -201.7882 | 0
61.3 | 0.016789 | 24.1853 | 301.0785 | 0.071462 | 3951.7542 | 0.016789 | -18.5798 | 0 | -8.9408 | -156.2072 | 0 | 95643.2897 | 1.1691 | 20.5345 | -201.7882 | 0
61.35 | 0.016787 | 24.1846 | 300.1495 | 0.07146 | 3951.7542 | 0.016787 | -18.579 | 0 | -8.9408 | -156.6543 | 0 | 95653.9404 | 1.1692 | 20.5345 | -201.7882 | 0
61.4 | 0.016785 | 24.184 | 299.2206 | 0.071457 | 3951.7542 | 0.016785 | -18.5781 | 0 | -8.9408 | -157.1013 | 0 | 95664.5916 | 1.1693 | 20.5345 | -201.7881 | 0
61.45 | 0.016783 | 24.1833 | 298.2917 | 0.071454 | 3951.7542 | 0.016783 | -18.5773 | 0 | -8.9408 | -157.5483 | 0 | 95675.2433 | 1.1694 | 20.5345 | -201.7881 | 0
61.5 | 0.016781 | 24.1827 | 297.3629 | 0.071452 | 3951.7542 | 0.016781 | -18.5765 | 0 | -8.9408 | -157.9954 | 0 | 95685.8955 | 1.1695 | 20.5345 | -201.788 | 0
61.55 | 0.016779 | 24.182 | 296.4341 | 0.071449 | 3951.7542 | 0.016779 | -18.5756 | 0 | -8.9408 | -158.4424 | 0 | 95696.5482 | 1.1696 | 20.5345 | -201.788 | 0
61.6 | 0.016778 | 24.1814 | 295.5053 | 0.071446 | 3951.7542 | 0.016778 | -18.5748 | 0 | -8.9408 | -158.8895 | 0 | 95707.2013 | 1.1697 | 20.5345 | -201.788 | 0
61.65 | 0.016776 | 24.1807 | 294.5766 | 0.071444 | 3951.7542 | 0.016776 | -18.574 | 0 | -8.9408 | -159.3365 | 0 | 95717.8549 | 1.1698 | 20.5345 | -201.7879 | 0
61.7 | 0.016774 | 24.1801 | 293.6479 | 0.071441 | 3951.7542 | 0.016774 | -18.5731 | 0 | -8.9408 | -159.7835 | 0 | 95728.509 | 1.1699 | 20.5345 | -201.7879 | 0
61.75 | 0.016772 | 24.1795 | 292.7193 | 0.071438 | 3951.7542 | 0.016772 | -18.5723 | 0 | -8.9408 | -160.2306 | 0 | 95739.1636 | 1.17 | 20.5345 | -201.7878 | 0
61.8 | 0.01677 | 24.1788 | 291.7907 | 0.071436 | 3951.7542 | 0.01677 | -18.5714 | 0 | -8.9408 | -160.6776 | 0 | 95749.8186 | 1.1701 | 20.5345 | -201.7878 | 0
61.85 | 0.016768 | 24.1782 | 290.8621 | 0.071433 | 3951.7542 | 0.016768 | -18.5706 | 0 | -8.9408 | -161.1247 | 0 | 95760.4742 | 1.1702 | 20.5345 | -201.7878 | 0
61.9 | 0.016766 | 24.1775 | 289.9336 | 0.07143 | 3951.7542 | 0.016766 | -18.5698 | 0 | -8.9408 | -161.5717 | 0 | 95771.1302 | 1.1703 | 20.5345 | -201.7877 | 0
61.95 | 0.016764 | 24.1769 | 289.0052 | 0.071428 | 3951.7542 | 0.016764 | -18.5689 | 0 | -8.9408 | -162.0187 | 0 | 95781.7867 | 1.1704 | 20.5345 | -201.7877 | 0
62 | 0.016763 | 24.1762 | 288.0767 | 0.071425 | 3951.7542 | 0.016763 | -18.5681 | 0 | -8.9408 | -162.4658 | 0 | 95792.4436 | 1.1706 | 20.5345 | -201.7877 | 0
62.05 | 0.016761 | 24.1756 | 287.1484 | 0.071422 | 3951.7542 | 0.016761 | -18.5672 | 0 | -8.9408 | -162.9128 | 0 | 95803.1011 | 1.1707 | 20.5345 | -201.7876 | 0
62.1 | 0.016759 | 24.1749 | 286.22 | 0.07142 | 3951.7542 | 0.016759 | -18.5664 | 0 | -8.9408 | -163.3599 | 0 | 95813.759 | 1.1708 | 20.5345 | -201.7876 | 0
62.15 | 0.016757 | 24.1743 | 285.2917 | 0.071417 | 3951.7542 | 0.016757 | -18.5656 | 0 | -8.9408 | -163.8069 | 0 | 95824.4174 | 1.1709 | 20.5345 | -201.7875 | 0
62.2 | 0.016755 | 24.1737 | 284.3635 | 0.071414 | 3951.7542 | 0.016755 | -18.5647 | 0 | -8.9408 | -164.2539 | 0 | 95835.0763 | 1.171 | 20.5345 | -201.7875 | 0
62.25 | 0.016753 | 24.173 | 283.4352 | 0.071412 | 3951.7542 | 0.016753 | -18.5639 | 0 | -8.9408 | -164.701 | 0 | 95845.7357 | 1.1711 | 20.5345 | -201.7875 | 0
62.3 | 0.016751 | 24.1724 | 282.5071 | 0.071409 | 3951.7542 | 0.016751 | -18.5631 | 0 | -8.9408 | -165.148 | 0 | 95856.3955 | 1.1712 | 20.5345 | -201.7874 | 0
62.35 | 0.016749 | 24.1717 | 281.5789 | 0.071406 | 3951.7542 | 0.016749 | -18.5622 | 0 | -8.9408 | -165.5951 | 0 | 95867.0558 | 1.1713 | 20.5345 | -201.7874 | 0
62.4 | 0.016748 | 24.1711 | 280.6509 | 0.071404 | 3951.7542 | 0.016748 | -18.5614 | 0 | -8.9408 | -166.0421 | 0 | 95877.7166 | 1.1714 | 20.5345 | -201.7873 | 0
62.45 | 0.016746 | 24.1704 | 279.7228 | 0.071401 | 3951.7542 | 0.016746 | -18.5605 | 0 | -8.9408 | -166.4891 | 0 | 95888.3779 | 1.1715 | 20.5345 | -201.7873 | 0
62.5 | 0.016744 | 24.1698 | 278.7948 | 0.071398 | 3951.7542 | 0.016744 | -18.5597 | 0 | -8.9408 | -166.9362 | 0 | 95899.0397 | 1.1716 | 20.5345 | -201.7873 | 0
62.55 | 0.016742 | 24.1692 | 277.8668 | 0.071396 | 3951.7542 | 0.016742 | -18.5589 | 0 | -8.9408 | -167.3832 | 0 | 95909.7019 | 1.1717 | 20.5345 | -201.7872 | 0
62.6 | 0.01674 | 24.1685 | 276.9389 | 0.071393 | 3951.7542 | 0.01674 | -18.558 | 0 | -8.9408 | -167.8303 | 0 | 95920.3646 | 1.1718 | 20.5345 | -201.7872 | 0
62.65 | 0.016738 | 24.1679 | 276.011 | 0.07139 | 3951.7542 | 0.016738 | -18.5572 | 0 | -8.9408 | -168.2773 | 0 | 95931.0278 | 1.1719 | 20.5345 | -201.7872 | 0
62.7 | 0.016736 | 24.1672 | 275.0832 | 0.071388 | 3951.7542 | 0.016736 | -18.5564 | 0 | -8.9408 | -168.7243 | 0 | 95941.6915 | 1.172 | 20.5345 | -201.7871 | 0
62.75 | 0.016734 | 24.1666 | 274.1554 | 0.071385 | 3951.7542 | 0.016734 | -18.5555 | 0 | -8.9408 | -169.1714 | 0 | 95952.3556 | 1.1721 | 20.5345 | -201.7871 | 0
62.8 | 0.016733 | 24.1659 | 273.2276 | 0.071383 | 3951.7542 | 0.016733 | -18.5547 | 0 | -8.9408 | -169.6184 | 0 | 95963.0203 | 1.1722 | 20.5345 | -201.787 | 0
62.85 | 0.016731 | 24.1653 | 272.2999 | 0.07138 | 3951.7542 | 0.016731 | -18.5538 | 0 | -8.9408 | -170.0655 | 0 | 95973.6854 | 1.1723 | 20.5345 | -201.787 | 0
62.9 | 0.016729 | 24.1647 | 271.3723 | 0.071377 | 3951.7542 | 0.016729 | -18.553 | 0 | -8.9408 | -170.5125 | 0 | 95984.351 | 1.1724 | 20.5345 | -201.787 | 0
62.95 | 0.016727 | 24.164 | 270.4446 | 0.071375 | 3951.7542 | 0.016727 | -18.5522 | 0 | -8.9408 | -170.9595 | 0 | 95995.017 | 1.1726 | 20.5345 | -201.7869 | 0
63 | 0.016725 | 24.1634 | 269.517 | 0.071372 | 3951.7542 | 0.016725 | -18.5513 | 0 | -8.9408 | -171.4066 | 0 | 96005.6836 | 1.1727 | 20.5345 | -201.7869 | 0
63.05 | 0.016723 | 24.1627 | 268.5895 | 0.071369 | 3951.7542 | 0.016723 | -18.5505 | 0 | -8.9408 | -171.8536 | 0 | 96016.3506 | 1.1728 | 20.5345 | -201.7868 | 0
63.1 | 0.016721 | 24.1621 | 267.662 | 0.071367 | 3951.7542 | 0.016721 | -18.5497 | 0 | -8.9408 | -172.3007 | 0 | 96027.0181 | 1.1729 | 20.5345 | -201.7868 | 0
63.15 | 0.01672 | 24.1615 | 266.7345 | 0.071364 | 3951.7542 | 0.01672 | -18.5488 | 0 | -8.9408 | -172.7477 | 0 | 96037.6861 | 1.173 | 20.5345 | -201.7868 | 0
63.2 | 0.016718 | 24.1608 | 265.8071 | 0.071361 | 3951.7542 | 0.016718 | -18.548 | 0 | -8.9408 | -173.1947 | 0 | 96048.3546 | 1.1731 | 20.5345 | -201.7867 | 0
63.25 | 0.016716 | 24.1602 | 264.8797 | 0.071359 | 3951.7542 | 0.016716 | -18.5472 | 0 | -8.9408 | -173.6418 | 0 | 96059.0235 | 1.1732 | 20.5345 | -201.7867 | 0
63.3 | 0.016714 | 24.1595 | 263.9524 | 0.071356 | 3951.7542 | 0.016714 | -18.5463 | 0 | -8.9408 | -174.0888 | 0 | 96069.6929 | 1.1733 | 20.5345 | -201.7867 | 0
63.35 | 0.016712 | 24.1589 | 263.0251 | 0.071353 | 3951.7542 | 0.016712 | -18.5455 | 0 | -8.9408 | -174.5359 | 0 | 96080.3628 | 1.1734 | 20.5345 | -201.7866 | 0
63.4 | 0.01671 | 24.1582 | 262.0978 | 0.071351 | 3951.7542 | 0.01671 | -18.5447 | 0 | -8.9408 | -174.9829 | 0 | 96091.0332 | 1.1735 | 20.5345 | -201.7866 | 0
63.45 | 0.016708 | 24.1576 | 261.1706 | 0.071348 | 3951.7542 | 0.016708 | -18.5438 | 0 | -8.9408 | -175.4299 | 0 | 96101.704 | 1.1736 | 20.5345 | -201.7865 | 0
63.5 | 0.016707 | 24.157 | 260.2435 | 0.071345 | 3951.7542 | 0.016707 | -18.543 | 0 | -8.9408 | -175.877 | 0 | 96112.3754 | 1.1737 | 20.5345 | -201.7865 | 0
63.55 | 0.016705 | 24.1563 | 259.3163 | 0.071343 | 3951.7542 | 0.016705 | -18.5421 | 0 | -8.9408 | -176.324 | 0 | 96123.0472 | 1.1738 | 20.5345 | -201.7865 | 0
63.6 | 0.016703 | 24.1557 | 258.3892 | 0.07134 | 3951.7542 | 0.016703 | -18.5413 | 0 | -8.9408 | -176.7711 | 0 | 96133.7195 | 1.1739 | 20.5345 | -201.7864 | 0
63.65 | 0.016701 | 24.155 | 257.4622 | 0.071338 | 3951.7542 | 0.016701 | -18.5405 | 0 | -8.9408 | -177.2181 | 0 | 96144.3923 | 1.174 | 20.5345 | -201.7864 | 0
63.7 | 0.016699 | 24.1544 | 256.5352 | 0.071335 | 3951.7542 | 0.016699 | -18.5396 | 0 | -8.9408 | -177.6651 | 0 | 96155.0655 | 1.1741 | 20.5345 | -201.7864 | 0
63.75 | 0.016697 | 24.1538 | 255.6082 | 0.071332 | 3951.7542 | 0.016697 | -18.5388 | 0 | -8.9408 | -178.1122 | 0 | 96165.7392 | 1.1742 | 20.5345 | -201.7863 | 0
63.8 | 0.016695 | 24.1531 | 254.6813 | 0.07133 | 3951.7542 | 0.016695 | -18.538 | 0 | -8.9408 | -178.5592 | 0 | 96176.4134 | 1.1743 | 20.5345 | -201.7863 | 0
63.85 | 0.016693 | 24.1525 | 253.7544 | 0.071327 | 3951.7542 | 0.016693 | -18.5371 | 0 | -8.9408 | -179.0063 | 0 | 96187.0881 | 1.1745 | 20.5345 | -201.7862 | 0
63.9 | 0.016692 | 24.1518 | 252.8276 | 0.071324 | 3951.7542 | 0.016692 | -18.5363 | 0 | -8.9408 | -179.4533 | 0 | 96197.7633 | 1.1746 | 20.5345 | -201.7862 | 0
63.95 | 0.01669 | 24.1512 | 251.9008 | 0.071322 | 3951.7542 | 0.01669 | -18.5355 | 0 | -8.9408 | -179.9003 | 0 | 96208.4389 | 1.1747 | 20.5345 | -201.7862 | 0
64 | 0.016688 | 24.1506 | 250.9741 | 0.071319 | 3951.7542 | 0.016688 | -18.5346 | 0 | -8.9408 | -180.3474 | 0 | 96219.1151 | 1.1748 | 20.5345 | -201.7861 | 0
64.05 | 0.016686 | 24.1499 | 250.0473 | 0.071316 | 3951.7542 | 0.016686 | -18.5338 | 0 | -8.9408 | -180.7944 | 0 | 96229.7917 | 1.1749 | 20.5345 | -201.7861 | 0
64.1 | 0.016684 | 24.1493 | 249.1207 | 0.071314 | 3951.7542 | 0.016684 | -18.533 | 0 | -8.9408 | -181.2415 | 0 | 96240.4687 | 1.175 | 20.5345 | -201.786 | 0
64.15 | 0.016682 | 24.1486 | 248.194 | 0.071311 | 3951.7542 | 0.016682 | -18.5321 | 0 | -8.9408 | -181.6885 | 0 | 96251.1463 | 1.1751 | 20.5345 | -201.786 | 0
64.2 | 0.01668 | 24.148 | 247.2675 | 0.071308 | 3951.7542 | 0.01668 | -18.5313 | 0 | -8.9408 | -182.1355 | 0 | 96261.8243 | 1.1752 | 20.5345 | -201.786 | 0
64.25 | 0.016679 | 24.1474 | 246.3409 | 0.071306 | 3951.7542 | 0.016679 | -18.5305 | 0 | -8.9408 | -182.5826 | 0 | 96272.5028 | 1.1753 | 20.5345 | -201.7859 | 0
64.3 | 0.016677 | 24.1467 | 245.4144 | 0.071303 | 3951.7542 | 0.016677 | -18.5296 | 0 | -8.9408 | -183.0296 | 0 | 96283.1818 | 1.1754 | 20.5345 | -201.7859 | 0
64.35 | 0.016675 | 24.1461 | 244.488 | 0.0713 | 3951.7542 | 0.016675 | -18.5288 | 0 | -8.9408 | -183.4767 | 0 | 96293.8613 | 1.1755 | 20.5345 | -201.7859 | 0
64.4 | 0.016673 | 24.1454 | 243.5615 | 0.071298 | 3951.7542 | 0.016673 | -18.528 | 0 | -8.9408 | -183.9237 | 0 | 96304.5413 | 1.1756 | 20.5345 | -201.7858 | 0
64.45 | 0.016671 | 24.1448 | 242.6352 | 0.071295 | 3951.7542 | 0.016671 | -18.5271 | 0 | -8.9408 | -184.3707 | 0 | 96315.2217 | 1.1757 | 20.5345 | -201.7858 | 0
64.5 | 0.016669 | 24.1442 | 241.7088 | 0.071293 | 3951.7542 | 0.016669 | -18.5263 | 0 | -8.9408 | -184.8178 | 0 | 96325.9026 | 1.1758 | 20.5345 | -201.7857 | 0
64.55 | 0.016667 | 24.1435 | 240.7825 | 0.07129 | 3951.7542 | 0.016667 | -18.5255 | 0 | -8.9408 | -185.2648 | 0 | 96336.584 | 1.1759 | 20.5345 | -201.7857 | 0
64.6 | 0.016666 | 24.1429 | 239.8563 | 0.071287 | 3951.7542 | 0.016666 | -18.5246 | 0 | -8.9408 | -185.7119 | 0 | 96347.2658 | 1.176 | 20.5345 | -201.7857 | 0
64.65 | 0.016664 | 24.1422 | 238.9301 | 0.071285 | 3951.7542 | 0.016664 | -18.5238 | 0 | -8.9408 | -186.1589 | 0 | 96357.9482 | 1.1761 | 20.5345 | -201.7856 | 0
64.7 | 0.016662 | 24.1416 | 238.0039 | 0.071282 | 3951.7542 | 0.016662 | -18.523 | 0 | -8.9408 | -186.6059 | 0 | 96368.631 | 1.1762 | 20.5345 | -201.7856 | 0
64.75 | 0.01666 | 24.141 | 237.0778 | 0.071279 | 3951.7542 | 0.01666 | -18.5221 | 0 | -8.9408 | -187.053 | 0 | 96379.3143 | 1.1764 | 20.5345 | -201.7856 | 0
64.8 | 0.016658 | 24.1403 | 236.1517 | 0.071277 | 3951.7542 | 0.016658 | -18.5213 | 0 | -8.9408 | -187.5 | 0 | 96389.9981 | 1.1765 | 20.5345 | -201.7855 | 0
64.85 | 0.016656 | 24.1397 | 235.2256 | 0.071274 | 3951.7542 | 0.016656 | -18.5205 | 0 | -8.9408 | -187.9471 | 0 | 96400.6823 | 1.1766 | 20.5345 | -201.7855 | 0
64.9 | 0.016655 | 24.139 | 234.2996 | 0.071271 | 3951.7542 | 0.016655 | -18.5196 | 0 | -8.9408 | -188.3941 | 0 | 96411.3671 | 1.1767 | 20.5345 | -201.7854 | 0
64.95 | 0.016653 | 24.1384 | 233.3737 | 0.071269 | 3951.7542 | 0.016653 | -18.5188 | 0 | -8.9408 | -188.8411 | 0 | 96422.0523 | 1.1768 | 20.5345 | -201.7854 | 0
65 | 0.016651 | 24.1378 | 232.4478 | 0.071266 | 3951.7542 | 0.016651 | -18.518 | 0 | -8.9408 | -189.2882 | 0 | 96432.738 | 1.1769 | 20.5345 | -201.7854 | 0
65.05 | 0.016649 | 24.1371 | 231.5219 | 0.071264 | 3951.7542 | 0.016649 | -18.5171 | 0 | -8.9408 | -189.7352 | 0 | 96443.4242 | 1.177 | 20.5345 | -201.7853 | 0
65.1 | 0.016647 | 24.1365 | 230.596 | 0.071261 | 3951.7542 | 0.016647 | -18.5163 | 0 | -8.9408 | -190.1823 | 0 | 96454.1108 | 1.1771 | 20.5345 | -201.7853 | 0
65.15 | 0.016645 | 24.1358 | 229.6702 | 0.071258 | 3951.7542 | 0.016645 | -18.5155 | 0 | -8.9408 | -190.6293 | 0 | 96464.7979 | 1.1772 | 20.5345 | -201.7852 | 0
65.2 | 0.016643 | 24.1352 | 228.7445 | 0.071256 | 3951.7542 | 0.016643 | -18.5146 | 0 | -8.9408 | -191.0763 | 0 | 96475.4855 | 1.1773 | 20.5345 | -201.7852 | 0
65.25 | 0.016642 | 24.1346 | 227.8188 | 0.071253 | 3951.7542 | 0.016642 | -18.5138 | 0 | -8.9408 | -191.5234 | 0 | 96486.1736 | 1.1774 | 20.5345 | -201.7852 | 0
65.3 | 0.01664 | 24.1339 | 226.8931 | 0.07125 | 3951.7542 | 0.01664 | -18.513 | 0 | -8.9408 | -191.9704 | 0 | 96496.8622 | 1.1775 | 20.5345 | -201.7851 | 0
65.35 | 0.016638 | 24.1333 | 225.9675 | 0.071248 | 3951.7542 | 0.016638 | -18.5121 | 0 | -8.9408 | -192.4175 | 0 | 96507.5512 | 1.1776 | 20.5345 | -201.7851 | 0
65.4 | 0.016636 | 24.1327 | 225.0419 | 0.071245 | 3951.7542 | 0.016636 | -18.5113 | 0 | -8.9408 | -192.8645 | 0 | 96518.2407 | 1.1777 | 20.5345 | -201.7851 | 0
65.45 | 0.016634 | 24.132 | 224.1164 | 0.071242 | 3951.7542 | 0.016634 | -18.5105 | 0 | -8.9408 | -193.3115 | 0 | 96528.9307 | 1.1778 | 20.5345 | -201.785 | 0
65.5 | 0.016632 | 24.1314 | 223.1909 | 0.07124 | 3951.7542 | 0.016632 | -18.5096 | 0 | -8.9408 | -193.7586 | 0 | 96539.6212 | 1.1779 | 20.5345 | -201.785 | 0
65.55 | 0.01663 | 24.1307 | 222.2654 | 0.071237 | 3951.7542 | 0.01663 | -18.5088 | 0 | -8.9408 | -194.2056 | 0 | 96550.3122 | 1.178 | 20.5345 | -201.7849 | 0
65.6 | 0.016629 | 24.1301 | 221.34 | 0.071235 | 3951.7542 | 0.016629 | -18.508 | 0 | -8.9408 | -194.6527 | 0 | 96561.0036 | 1.1782 | 20.5345 | -201.7849 | 0
65.65 | 0.016627 | 24.1295 | 220.4146 | 0.071232 | 3951.7542 | 0.016627 | -18.5071 | 0 | -8.9408 | -195.0997 | 0 | 96571.6955 | 1.1783 | 20.5345 | -201.7849 | 0
65.7 | 0.016625 | 24.1288 | 219.4893 | 0.071229 | 3951.7542 | 0.016625 | -18.5063 | 0 | -8.9408 | -195.5467 | 0 | 96582.3879 | 1.1784 | 20.5345 | -201.7848 | 0
65.75 | 0.016623 | 24.1282 | 218.564 | 0.071227 | 3951.7542 | 0.016623 | -18.5055 | 0 | -8.9408 | -195.9938 | 0 | 96593.0808 | 1.1785 | 20.5345 | -201.7848 | 0
65.8 | 0.016621 | 24.1276 | 217.6387 | 0.071224 | 3951.7542 | 0.016621 | -18.5047 | 0 | -8.9408 | -196.4408 | 0 | 96603.7741 | 1.1786 | 20.5345 | -201.7848 | 0
65.85 | 0.016619 | 24.1269 | 216.7135 | 0.071221 | 3951.7542 | 0.016619 | -18.5038 | 0 | -8.9408 | -196.8879 | 0 | 96614.4679 | 1.1787 | 20.5345 | -201.7847 | 0
65.9 | 0.016618 | 24.1263 | 215.7883 | 0.071219 | 3951.7542 | 0.016618 | -18.503 | 0 | -8.9408 | -197.3349 | 0 | 96625.1622 | 1.1788 | 20.5345 | -201.7847 | 0
65.95 | 0.016616 | 24.1256 | 214.8632 | 0.071216 | 3951.7542 | 0.016616 | -18.5022 | 0 | -8.9408 | -197.7819 | 0 | 96635.857 | 1.1789 | 20.5345 | -201.7846 | 0
66 | 0.016614 | 24.125 | 213.9381 | 0.071214 | 3951.7542 | 0.016614 | -18.5013 | 0 | -8.9408 | -198.229 | 0 | 96646.5523 | 1.179 | 20.5345 | -201.7846 | 0
66.05 | 0.016612 | 24.1244 | 213.0131 | 0.071211 | 3951.7542 | 0.016612 | -18.5005 | 0 | -8.9408 | -198.676 | 0 | 96657.248 | 1.1791 | 20.5345 | -201.7846 | 0
66.1 | 0.01661 | 24.1237 | 212.0881 | 0.071208 | 3951.7542 | 0.01661 | -18.4997 | 0 | -8.9408 | -199.1231 | 0 | 96667.9442 | 1.1792 | 20.5345 | -201.7845 | 0
66.15 | 0.016608 | 24.1231 | 211.1631 | 0.071206 | 3951.7542 | 0.016608 | -18.4988 | 0 | -8.9408 | -199.5701 | 0 | 96678.6409 | 1.1793 | 20.5345 | -201.7845 | 0
66.2 | 0.016606 | 24.1225 | 210.2382 | 0.071203 | 3951.7542 | 0.016606 | -18.498 | 0 | -8.9408 | -200.0171 | 0 | 96689.3381 | 1.1794 | 20.5345 | -201.7844 | 0
66.25 | 0.016605 | 24.1218 | 209.3133 | 0.0712 | 3951.7542 | 0.016605 | -18.4972 | 0 | -8.9408 | -200.4642 | 0 | 96700.0357 | 1.1795 | 20.5345 | -201.7844 | 0
66.3 | 0.016603 | 24.1212 | 208.3885 | 0.071198 | 3951.7542 | 0.016603 | -18.4963 | 0 | -8.9408 | -200.9112 | 0 | 96710.7339 | 1.1796 | 20.5345 | -201.7844 | 0
66.35 | 0.016601 | 24.1205 | 207.4637 | 0.071195 | 3951.7542 | 0.016601 | -18.4955 | 0 | -8.9408 | -201.3583 | 0 | 96721.4325 | 1.1797 | 20.5345 | -201.7843 | 0
66.4 | 0.016599 | 24.1199 | 206.5389 | 0.071192 | 3951.7542 | 0.016599 | -18.4947 | 0 | -8.9408 | -201.8053 | 0 | 96732.1315 | 1.1798 | 20.5345 | -201.7843 | 0
66.45 | 0.016597 | 24.1193 | 205.6142 | 0.07119 | 3951.7542 | 0.016597 | -18.4939 | 0 | -8.9408 | -202.2523 | 0 | 96742.8311 | 1.1799 | 20.5345 | -201.7843 | 0
66.5 | 0.016595 | 24.1186 | 204.6895 | 0.071187 | 3951.7542 | 0.016595 | -18.493 | 0 | -8.9408 | -202.6994 | 0 | 96753.5312 | 1.1801 | 20.5345 | -201.7842 | 0
66.55 | 0.016594 | 24.118 | 203.7649 | 0.071185 | 3951.7542 | 0.016594 | -18.4922 | 0 | -8.9408 | -203.1464 | 0 | 96764.2317 | 1.1802 | 20.5345 | -201.7842 | 0
66.6 | 0.016592 | 24.1174 | 202.8403 | 0.071182 | 3951.7542 | 0.016592 | -18.4914 | 0 | -8.9408 | -203.5935 | 0 | 96774.9327 | 1.1803 | 20.5345 | -201.7841 | 0
66.65 | 0.01659 | 24.1167 | 201.9158 | 0.071179 | 3951.7542 | 0.01659 | -18.4905 | 0 | -8.9408 | -204.0405 | 0 | 96785.6341 | 1.1804 | 20.5345 | -201.7841 | 0
66.7 | 0.016588 | 24.1161 | 200.9912 | 0.071177 | 3951.7542 | 0.016588 | -18.4897 | 0 | -8.9408 | -204.4875 | 0 | 96796.3361 | 1.1805 | 20.5345 | -201.7841 | 0
66.75 | 0.016586 | 24.1155 | 200.0668 | 0.071174 | 3951.7542 | 0.016586 | -18.4889 | 0 | -8.9408 | -204.9346 | 0 | 96807.0385 | 1.1806 | 20.5345 | -201.784 | 0
66.8 | 0.016584 | 24.1148 | 199.1424 | 0.071171 | 3951.7542 | 0.016584 | -18.4881 | 0 | -8.9408 | -205.3816 | 0 | 96817.7414 | 1.1807 | 20.5345 | -201.784 | 0
66.85 | 0.016583 | 24.1142 | 198.218 | 0.071169 | 3951.7542 | 0.016583 | -18.4872 | 0 | -8.9408 | -205.8287 | 0 | 96828.4448 | 1.1808 | 20.5345 | -201.784 | 0
66.9 | 0.016581 | 24.1136 | 197.2936 | 0.071166 | 3951.7542 | 0.016581 | -18.4864 | 0 | -8.9408 | -206.2757 | 0 | 96839.1487 | 1.1809 | 20.5345 | -201.7839 | 0
66.95 | 0.016579 | 24.1129 | 196.3693 | 0.071164 | 3951.7542 | 0.016579 | -18.4856 | 0 | -8.9408 | -206.7227 | 0 | 96849.853 | 1.181 | 20.5345 | -201.7839 | 0
67 | 0.016577 | 24.1123 | 195.4451 | 0.071161 | 3951.7542 | 0.016577 | -18.4847 | 0 | -8.9408 | -207.1698 | 0 | 96860.5578 | 1.1811 | 20.5345 | -201.7838 | 0
67.05 | 0.016575 | 24.1116 | 194.5209 | 0.071158 | 3951.7542 | 0.016575 | -18.4839 | 0 | -8.9408 | -207.6168 | 0 | 96871.2631 | 1.1812 | 20.5345 | -201.7838 | 0
67.1 | 0.016573 | 24.111 | 193.5967 | 0.071156 | 3951.7542 | 0.016573 | -18.4831 | 0 | -8.9408 | -208.0639 | 0 | 96881.9689 | 1.1813 | 20.5345 | -201.7838 | 0
67.15 | 0.016571 | 24.1104 | 192.6726 | 0.071153 | 3951.7542 | 0.016571 | -18.4823 | 0 | -8.9408 | -208.5109 | 0 | 96892.6752 | 1.1814 | 20.5345 | -201.7837 | 0
67.2 | 0.01657 | 24.1097 | 191.7485 | 0.07115 | 3951.7542 | 0.01657 | -18.4814 | 0 | -8.9408 | -208.9579 | 0 | 96903.3819 | 1.1815 | 20.5345 | -201.7837 | 0
67.25 | 0.016568 | 24.1091 | 190.8244 | 0.071148 | 3951.7542 | 0.016568 | -18.4806 | 0 | -8.9408 | -209.405 | 0 | 96914.0891 | 1.1816 | 20.5345 | -201.7837 | 0
67.3 | 0.016566 | 24.1085 | 189.9004 | 0.071145 | 3951.7542 | 0.016566 | -18.4798 | 0 | -8.9408 | -209.852 | 0 | 96924.7968 | 1.1817 | 20.5345 | -201.7836 | 0
67.35 | 0.016564 | 24.1078 | 188.9764 | 0.071143 | 3951.7542 | 0.016564 | -18.4789 | 0 | -8.9408 | -210.2991 | 0 | 96935.505 | 1.1818 | 20.5345 | -201.7836 | 0
67.4 | 0.016562 | 24.1072 | 188.0525 | 0.07114 | 3951.7542 | 0.016562 | -18.4781 | 0 | -8.9408 | -210.7461 | 0 | 96946.2136 | 1.182 | 20.5345 | -201.7835 | 0
67.45 | 0.01656 | 24.1066 | 187.1286 | 0.071137 | 3951.7542 | 0.01656 | -18.4773 | 0 | -8.9408 | -211.1931 | 0 | 96956.9227 | 1.1821 | 20.5345 | -201.7835 | 0
67.5 | 0.016559 | 24.1059 | 186.2048 | 0.071135 | 3951.7542 | 0.016559 | -18.4765 | 0 | -8.9408 | -211.6402 | 0 | 96967.6323 | 1.1822 | 20.5345 | -201.7835 | 0
67.55 | 0.016557 | 24.1053 | 185.281 | 0.071132 | 3951.7542 | 0.016557 | -18.4756 | 0 | -8.9408 | -212.0872 | 0 | 96978.3424 | 1.1823 | 20.5345 | -201.7834 | 0
67.6 | 0.016555 | 24.1047 | 184.3572 | 0.07113 | 3951.7542 | 0.016555 | -18.4748 | 0 | -8.9408 | -212.5343 | 0 | 96989.053 | 1.1824 | 20.5345 | -201.7834 | 0
67.65 | 0.016553 | 24.104 | 183.4335 | 0.071127 | 3951.7542 | 0.016553 | -18.474 | 0 | -8.9408 | -212.9813 | 0 | 96999.764 | 1.1825 | 20.5345 | -201.7834 | 0
67.7 | 0.016551 | 24.1034 | 182.5098 | 0.071124 | 3951.7542 | 0.016551 | -18.4731 | 0 | -8.9408 | -213.4283 | 0 | 97010.4755 | 1.1826 | 20.5345 | -201.7833 | 0
67.75 | 0.016549 | 24.1028 | 181.5862 | 0.071122 | 3951.7542 | 0.016549 | -18.4723 | 0 | -8.9408 | -213.8754 | 0 | 97021.1875 | 1.1827 | 20.5345 | -201.7833 | 0
67.8 | 0.016548 | 24.1021 | 180.6626 | 0.071119 | 3951.7542 | 0.016548 | -18.4715 | 0 | -8.9408 | -214.3224 | 0 | 97031.9 | 1.1828 | 20.5345 | -201.7832 | 0
67.85 | 0.016546 | 24.1015 | 179.739 | 0.071116 | 3951.7542 | 0.016546 | -18.4707 | 0 | -8.9408 | -214.7695 | 0 | 97042.6129 | 1.1829 | 20.5345 | -201.7832 | 0
67.9 | 0.016544 | 24.1009 | 178.8155 | 0.071114 | 3951.7542 | 0.016544 | -18.4698 | 0 | -8.9408 | -215.2165 | 0 | 97053.3263 | 1.183 | 20.5345 | -201.7832 | 0
67.95 | 0.016542 | 24.1002 | 177.8921 | 0.071111 | 3951.7542 | 0.016542 | -18.469 | 0 | -8.9408 | -215.6635 | 0 | 97064.0402 | 1.1831 | 20.5345 | -201.7831 | 0
68 | 0.01654 | 24.0996 | 176.9686 | 0.071109 | 3951.7542 | 0.01654 | -18.4682 | 0 | -8.9408 | -216.1106 | 0 | 97074.7546 | 1.1832 | 20.5345 | -201.7831 | 0
68.05 | 0.016538 | 24.099 | 176.0452 | 0.071106 | 3951.7542 | 0.016538 | -18.4674 | 0 | -8.9408 | -216.5576 | 0 | 97085.4695 | 1.1833 | 20.5345 | -201.7831 | 0
68.1 | 0.016537 | 24.0983 | 175.1219 | 0.071103 | 3951.7542 | 0.016537 | -18.4665 | 0 | -8.9408 | -217.0047 | 0 | 97096.1848 | 1.1834 | 20.5345 | -201.783 | 0
68.15 | 0.016535 | 24.0977 | 174.1986 | 0.071101 | 3951.7542 | 0.016535 | -18.4657 | 0 | -8.9408 | -217.4517 | 0 | 97106.9006 | 1.1835 | 20.5345 | -201.783 | 0
68.2 | 0.016533 | 24.0971 | 173.2753 | 0.071098 | 3951.7542 | 0.016533 | -18.4649 | 0 | -8.9408 | -217.8987 | 0 | 97117.6169 | 1.1836 | 20.5345 | -201.7829 | 0
68.25 | 0.016531 | 24.0964 | 172.3521 | 0.071095 | 3951.7542 | 0.016531 | -18.464 | 0 | -8.9408 | -218.3458 | 0 | 97128.3337 | 1.1838 | 20.5345 | -201.7829 | 0
68.3 | 0.016529 | 24.0958 | 171.4289 | 0.071093 | 3951.7542 | 0.016529 | -18.4632 | 0 | -8.9408 | -218.7928 | 0 | 97139.0509 | 1.1839 | 20.5345 | -201.7829 | 0
68.35 | 0.016527 | 24.0952 | 170.5058 | 0.07109 | 3951.7542 | 0.016527 | -18.4624 | 0 | -8.9408 | -219.2399 | 0 | 97149.7686 | 1.184 | 20.5345 | -201.7828 | 0
68.4 | 0.016526 | 24.0945 | 169.5827 | 0.071088 | 3951.7542 | 0.016526 | -18.4616 | 0 | -8.9408 | -219.6869 | 0 | 97160.4868 | 1.1841 | 20.5345 | -201.7828 | 0
68.45 | 0.016524 | 24.0939 | 168.6596 | 0.071085 | 3951.7542 | 0.016524 | -18.4607 | 0 | -8.9408 | -220.1339 | 0 | 97171.2055 | 1.1842 | 20.5345 | -201.7828 | 0
68.5 | 2.4515 | 24.0777 | 167.7366 | 0.071037 | 3951.7542 | 2.4515 | -18.4396 | 0 | -8.9408 | -220.581 | 0 | 97181.9247 | 1.1843 | 20.5345 | -251.7828 | 0
68.55 | 4.8864 | 23.9375 | 166.8187 | 0.070622 | 3951.7542 | 4.8864 | -18.2562 | 0 | -8.9408 | -221.028 | 0 | 97192.5854 | 1.1844 | 20.5345 | -301.7828 | 0
68.6 | 7.3213 | 23.7056 | 165.913 | 0.069937 | 3951.7542 | 7.3213 | -17.951 | 0 | -8.9408 | -221.4751 | 0 | 97203.1052 | 1.1845 | 20.5345 | -351.7828 | 0
68.65 | 9.7562 | 23.3839 | 165.0256 | 0.068988 | 3951.7542 | 9.7562 | -17.524 | 0 | -8.9408 | -221.9221 | 0 | 97213.4132 | 1.1846 | 20.5345 | -401.7828 | 0
68.7 | 12.1912 | 22.9756 | 164.1626 | 0.067782 | 3951.7542 | 12.1912 | -16.9754 | 0 | -8.9408 | -222.3691 | 0 | 97223.4388 | 1.1847 | 20.5345 | -451.7828 | 0
68.75 | 14.6261 | 22.4848 | 163.3301 | 0.066334 | 3951.7542 | 14.6261 | -16.3049 | 0 | -8.9408 | -222.8162 | 0 | 97233.1111 | 1.1848 | 20.5345 | -501.7828 | 0
68.8 | 17.061 | 21.9172 | 162.5342 | 0.064658 | 3951.7542 | 17.061 | -15.5128 | 0 | -8.9408 | -223.2632 | 0 | 97242.3593 | 1.1849 | 20.5345 | -551.7828 | 0
68.85 | 19.4959 | 21.2801 | 161.7809 | 0.062778 | 3951.7542 | 19.4959 | -14.5988 | 0 | -8.9408 | -223.7103 | 0 | 97251.1126 | 1.185 | 20.5345 | -601.7828 | 0
68.9 | 21.9309 | 20.5834 | 161.0763 | 0.060723 | 3951.7542 | 21.9309 | -13.5632 | 0 | -8.9408 | -224.1573 | 0 | 97259.3001 | 1.185 | 20.5345 | -651.7828 | 0
68.95 | 24.3658 | 19.8398 | 160.4266 | 0.058529 | 3951.7542 | 24.3658 | -12.4057 | 0 | -8.9408 | -224.6043 | 0 | 97266.851 | 1.1851 | 20.5345 | -701.7828 | 0
69 | 24.3005 | 19.079 | 159.8378 | 0.056284 | 3951.7542 | 24.3005 | -11.1485 | 0 | -8.9408 | -225.0514 | 0 | 97273.6944 | 1.1852 | 20.5345 | -700.4426 | 0
69.05 | 21.8656 | 18.4284 | 159.3097 | 0.054364 | 3951.7542 | 21.8656 | -9.9944 | 0 | -8.9408 | -225.4984 | 0 | 97279.832 | 1.1852 | 20.5345 | -650.4426 | 0
69.1 | 19.4307 | 17.8895 | 158.8363 | 0.052774 | 3951.7542 | 19.4307 | -8.962 | 0 | -8.9408 | -225.9455 | 0 | 97285.3345 | 1.1853 | 20.5345 | -600.4426 | 0
69.15 | 16.9957 | 17.4511 | 158.4115 | 0.051481 | 3951.7542 | 16.9957 | -8.0513 | 0 | -8.9408 | -226.3925 | 0 | 97290.2727 | 1.1853 | 20.5345 | -550.4426 | 0
69.2 | 14.5608 | 17.1014 | 158.0292 | 0.050449 | 3951.7542 | 14.5608 | -7.2624 | 0 | -8.9408 | -226.8395 | 0 | 97294.7171 | 1.1854 | 20.5345 | -500.4426 | 0
69.25 | 12.1259 | 16.829 | 157.6832 | 0.049645 | 3951.7542 | 12.1259 | -6.5952 | 0 | -8.9408 | -227.2866 | 0 | 97298.7385 | 1.1854 | 20.5345 | -450.4426 | 0
69.3 | 9.691 | 16.6228 | 157.3676 | 0.049036 | 3951.7542 | 9.691 | -6.0498 | 0 | -8.9408 | -227.7336 | 0 | 97302.4076 | 1.1855 | 20.5345 | -400.4426 | 0
69.35 | 7.256 | 16.4733 | 157.0762 | 0.048595 | 3951.7542 | 7.256 | -5.6261 | 0 | -8.9408 | -228.1807 | 0 | 97305.7952 | 1.1855 | 20.5345 | -350.4426 | 0
69.4 | 4.8211 | 16.3727 | 156.803 | 0.048298 | 3951.7542 | 4.8211 | -5.3242 | 0 | -8.9408 | -228.6277 | 0 | 97308.972 | 1.1855 | 20.5345 | -300.4426 | 0
69.45 | 2.3862 | 16.3149 | 156.5418 | 0.048128 | 3951.7542 | 2.3862 | -5.144 | 0 | -8.9408 | -229.0747 | 0 | 97312.0087 | 1.1856 | 20.5345 | -250.4426 | 0
69.5 | 0.048739 | 16.2966 | 156.2865 | 0.048074 | 3951.7542 | -0.048739 | -5.0856 | 0 | -8.9408 | -229.5218 | 0 | 97314.9762 | 1.1856 | 20.5345 | -200.4426 | 0
69.55 | 2.4837 | 16.3165 | 156.0312 | 0.048132 | 3951.7542 | -2.4837 | -5.1489 | 0 | -8.9408 | -229.9688 | 0 | 97317.9451 | 1.1856 | 20.5345 | -150.4426 | 0
69.6 | 2.195 | 16.354 | 155.7707 | 0.048243 | 3951.7542 | -2.195 | -5.2665 | 0 | -8.9408 | -230.4159 | 0 | 97320.9733 | 1.1857 | 20.5345 | -156.3706 | 0
69.65 | 1.8966 | 16.3872 | 155.5048 | 0.04834 | 3951.7542 | -1.8966 | -5.3686 | 0 | -8.9408 | -230.8629 | 0 | 97324.0655 | 1.1857 | 20.5345 | -162.4984 | 0
69.7 | 1.6344 | 16.4162 | 155.2341 | 0.048426 | 3951.7542 | -1.6344 | -5.4568 | 0 | -8.9408 | -231.3099 | 0 | 97327.213 | 1.1857 | 20.5345 | -167.8816 | 0
69.75 | 1.4053 | 16.4416 | 154.9593 | 0.048501 | 3951.7542 | -1.4053 | -5.5326 | 0 | -8.9408 | -231.757 | 0 | 97330.4081 | 1.1857 | 20.5345 | -172.5865 | 0
69.8 | 1.2059 | 16.4637 | 154.681 | 0.048566 | 3951.7542 | -1.2059 | -5.5978 | 0 | -8.9408 | -232.204 | 0 | 97333.6443 | 1.1858 | 20.5345 | -176.6806 | 0
69.85 | 1.0331 | 16.4827 | 154.3997 | 0.048622 | 3951.7542 | -1.0331 | -5.6537 | 0 | -8.9408 | -232.6511 | 0 | 97336.9157 | 1.1858 | 20.5345 | -180.2299 | 0
69.9 | 0.8837 | 16.4992 | 154.1158 | 0.04867 | 3951.7542 | -0.8837 | -5.7015 | 0 | -8.9408 | -233.0981 | 0 | 97340.2172 | 1.1858 | 20.5345 | -183.2971 | 0
69.95 | 0.75497 | 16.5134 | 153.8296 | 0.048712 | 3951.7542 | -0.75497 | -5.7424 | 0 | -8.9408 | -233.5451 | 0 | 97343.5446 | 1.1859 | 20.5345 | -185.9406 | 0
70 | 0.64428 | 16.5255 | 153.5416 | 0.048748 | 3951.7542 | -0.64428 | -5.7773 | 0 | -8.9408 | -233.9922 | 0 | 97346.8941 | 1.1859 | 20.5345 | -188.2136 | 0
70.05 | 0.54929 | 16.536 | 153.252 | 0.048778 | 3951.7542 | -0.54929 | -5.8071 | 0 | -8.9408 | -234.4392 | 0 | 97350.2624 | 1.1859 | 20.5345 | -190.1641 | 0
70.1 | 0.46791 | 16.5449 | 152.961 | 0.048804 | 3951.7542 | -0.46791 | -5.8325 | 0 | -8.9408 | -234.8863 | 0 | 97353.6469 | 1.186 | 20.5345 | -191.8352 | 0
70.15 | 0.39829 | 16.5525 | 152.6688 | 0.048827 | 3951.7542 | -0.39829 | -5.8541 | 0 | -8.9408 | -235.3333 | 0 | 97357.045 | 1.186 | 20.5345 | -193.2648 | 0
70.2 | 0.3388 | 16.5591 | 152.3756 | 0.048846 | 3951.7542 | -0.3388 | -5.8724 | 0 | -8.9408 | -235.7803 | 0 | 97360.4549 | 1.186 | 20.5345 | -194.4863 | 0
70.25 | 0.28802 | 16.5646 | 152.0816 | 0.048862 | 3951.7542 | -0.28802 | -5.8881 | 0 | -8.9408 | -236.2274 | 0 | 97363.8747 | 1.1861 | 20.5345 | -195.529 | 0
70.3 | 0.24472 | 16.5693 | 151.7869 | 0.048876 | 3951.7542 | -0.24472 | -5.9014 | 0 | -8.9408 | -236.6744 | 0 | 97367.303 | 1.1861 | 20.5345 | -196.4182 | 0
70.35 | 0.20782 | 16.5734 | 151.4915 | 0.048887 | 3951.7542 | -0.20782 | -5.9127 | 0 | -8.9408 | -237.1215 | 0 | 97370.7386 | 1.1861 | 20.5345 | -197.176 | 0
70.4 | 0.17639 | 16.5768 | 151.1956 | 0.048897 | 3951.7542 | -0.17639 | -5.9222 | 0 | -8.9408 | -237.5685 | 0 | 97374.1803 | 1.1862 | 20.5345 | -197.8214 | 0
70.45 | 0.14963 | 16.5797 | 150.8993 | 0.048906 | 3951.7542 | -0.14963 | -5.9304 | 0 | -8.9408 | -238.0155 | 0 | 97377.6273 | 1.1862 | 20.5345 | -198.3708 | 0
70.5 | 0.12687 | 16.5822 | 150.6026 | 0.048913 | 3951.7542 | -0.12687 | -5.9373 | 0 | -8.9408 | -238.4626 | 0 | 97381.0787 | 1.1862 | 20.5345 | -198.8382 | 0
70.55 | 0.10751 | 16.5843 | 150.3056 | 0.048919 | 3951.7542 | -0.10751 | -5.9431 | 0 | -8.9408 | -238.9096 | 0 | 97384.5339 | 1.1863 | 20.5345 | -199.2357 | 0
70.6 | 0.091055 | 16.586 | 150.0083 | 0.048924 | 3951.7542 | -0.091055 | -5.9481 | 0 | -8.9408 | -239.3567 | 0 | 97387.9923 | 1.1863 | 20.5345 | -199.5737 | 0
70.65 | 0.077066 | 16.5875 | 149.7108 | 0.048928 | 3951.7542 | -0.077066 | -5.9523 | 0 | -8.9408 | -239.8037 | 0 | 97391.4535 | 1.1863 | 20.5345 | -199.8609 | 0
70.7 | 0.065179 | 16.5888 | 149.4131 | 0.048932 | 3951.7542 | -0.065179 | -5.9558 | 0 | -8.9408 | -240.2507 | 0 | 97394.917 | 1.1864 | 20.5345 | -200.105 | 0
70.75 | 0.055079 | 16.5899 | 149.1152 | 0.048935 | 3951.7542 | -0.055079 | -5.9588 | 0 | -8.9408 | -240.6978 | 0 | 97398.3826 | 1.1864 | 20.5345 | -200.3124 | 0
70.8 | 0.046501 | 16.5908 | 148.8172 | 0.048937 | 3951.7542 | -0.046501 | -5.9614 | 0 | -8.9408 | -241.1448 | 0 | 97401.8498 | 1.1865 | 20.5345 | -200.4886 | 0
70.85 | 0.039215 | 16.5916 | 148.5191 | 0.048939 | 3951.7542 | -0.039215 | -5.9635 | 0 | -8.9408 | -241.5919 | 0 | 97405.3185 | 1.1865 | 20.5345 | -200.6382 | 0
70.9 | 0.033028 | 16.5922 | 148.2209 | 0.048941 | 3951.7542 | -0.033028 | -5.9653 | 0 | -8.9408 | -242.0389 | 0 | 97408.7885 | 1.1865 | 20.5345 | -200.7652 | 0
70.95 | 0.027774 | 16.5928 | 147.9226 | 0.048943 | 3951.7542 | -0.027774 | -5.9668 | 0 | -8.9408 | -242.4859 | 0 | 97412.2595 | 1.1866 | 20.5345 | -200.8731 | 0
71 | 0.023313 | 16.5932 | 147.6242 | 0.048944 | 3951.7542 | -0.023313 | -5.9681 | 0 | -8.9408 | -242.933 | 0 | 97415.7314 | 1.1866 | 20.5345 | -200.9647 | 0
71.05 | 0.019526 | 16.5936 | 147.3258 | 0.048945 | 3951.7542 | -0.019526 | -5.9692 | 0 | -8.9408 | -243.38 | 0 | 97419.2041 | 1.1866 | 20.5345 | -201.0425 | 0
71.1 | 0.016312 | 16.5939 | 147.0273 | 0.048946 | 3951.7542 | -0.016312 | -5.97 | 0 | -8.9408 | -243.8271 | 0 | 97422.6774 | 1.1867 | 20.5345 | -201.1085 | 0
71.15 | 0.013583 | 16.5942 | 146.7288 | 0.048946 | 3951.7542 | -0.013583 | -5.9708 | 0 | -8.9408 | -244.2741 | 0 | 97426.1514 | 1.1867 | 20.5345 | -201.1645 | 0
71.2 | 0.011266 | 16.5944 | 146.4302 | 0.048947 | 3951.7542 | -0.011266 | -5.9714 | 0 | -8.9408 | -244.7211 | 0 | 97429.6258 | 1.1867 | 20.5345 | -201.2121 | 0
71.25 | 0.0093002 | 16.5946 | 146.1316 | 0.048947 | 3951.7542 | -0.0093002 | -5.9719 | 0 | -8.9408 | -245.1682 | 0 | 97433.1007 | 1.1868 | 20.5345 | -201.2525 | 0
71.3 | 0.0076314 | 16.5947 | 145.833 | 0.048947 | 3951.7542 | -0.0076314 | -5.9723 | 0 | -8.9408 | -245.6152 | 0 | 97436.5759 | 1.1868 | 20.5345 | -201.2867 | 0
71.35 | 0.0062151 | 16.5949 | 145.5344 | 0.048948 | 3951.7542 | -0.0062151 | -5.9727 | 0 | -8.9408 | -246.0623 | 0 | 97440.0515 | 1.1868 | 20.5345 | -201.3158 | 0
71.4 | 0.0050131 | 16.595 | 145.2358 | 0.048948 | 3951.7542 | -0.0050131 | -5.973 | 0 | -8.9408 | -246.5093 | 0 | 97443.5273 | 1.1869 | 20.5345 | -201.3405 | 0
71.45 | 0.0039929 | 16.595 | 144.9371 | 0.048948 | 3951.7542 | -0.0039929 | -5.9732 | 0 | -8.9408 | -246.9563 | 0 | 97447.0034 | 1.1869 | 20.5345 | -201.3615 | 0
71.5 | 0.0031272 | 16.5951 | 144.6384 | 0.048948 | 3951.7542 | -0.0031272 | -5.9734 | 0 | -8.9408 | -247.4034 | 0 | 97450.4797 | 1.1869 | 20.5345 | -201.3792 | 0
71.55 | 0.0023924 | 16.5952 | 144.3398 | 0.048948 | 3951.7542 | -0.0023924 | -5.9735 | 0 | -8.9408 | -247.8504 | 0 | 97453.9562 | 1.187 | 20.5345 | -201.3943 | 0
71.6 | 0.0017689 | 16.5952 | 144.0411 | 0.048948 | 3951.7542 | -0.0017689 | -5.9736 | 0 | -8.9408 | -248.2975 | 0 | 97457.4329 | 1.187 | 20.5345 | -201.4071 | 0
71.65 | 0.0012397 | 16.5952 | 143.7424 | 0.048948 | 3951.7542 | -0.0012397 | -5.9737 | 0 | -8.9408 | -248.7445 | 0 | 97460.9097 | 1.187 | 20.5345 | -201.418 | 0
71.7 | 0.00079069 | 16.5952 | 143.4437 | 0.048947 | 3951.7542 | -0.00079069 | -5.9737 | 0 | -8.9408 | -249.1915 | 0 | 97464.3867 | 1.1871 | 20.5345 | -201.4272 | 0
71.75 | 0.00040963 | 16.5953 | 143.145 | 0.048947 | 3951.7542 | -0.00040963 | -5.9738 | 0 | -8.9408 | -249.6386 | 0 | 97467.8638 | 1.1871 | 20.5345 | -201.435 | 0
71.8 | 8.6267e-05 | 16.5953 | 142.8464 | 0.048947 | 3951.7542 | -8.6267e-05 | -5.9738 | 0 | -8.9408 | -250.0856 | 0 | 97471.341 | 1.1871 | 20.5345 | -201.4417 | 0
71.85 | 0.00018813 | 16.5953 | 142.5477 | 0.048947 | 3951.7542 | 0.00018813 | -5.9738 | 0 | -8.9408 | -250.5327 | 0 | 97474.8182 | 1.1872 | 20.5345 | -201.4473 | 0
71.9 | 0.00042098 | 16.5953 | 142.249 | 0.048947 | 3951.7542 | 0.00042098 | -5.9738 | 0 | -8.9408 | -250.9797 | 0 | 97478.2956 | 1.1872 | 20.5345 | -201.4521 | 0
71.95 | 0.00061856 | 16.5952 | 141.9503 | 0.048947 | 3951.7542 | 0.00061856 | -5.9737 | 0 | -8.9408 | -251.4267 | 0 | 97481.7731 | 1.1872 | 20.5345 | -201.4561 | 0
72 | 0.00078622 | 16.5952 | 141.6516 | 0.048946 | 3951.7542 | 0.00078622 | -5.9737 | 0 | -8.9408 | -251.8738 | 0 | 97485.2507 | 1.1873 | 20.5345 | -201.4596 | 0
72.05 | 0.00092849 | 16.5952 | 141.3529 | 0.048946 | 3951.7542 | 0.00092849 | -5.9737 | 0 | -8.9408 | -252.3208 | 0 | 97488.7283 | 1.1873 | 20.5345 | -201.4625 | 0
72.1 | 0.0010492 | 16.5952 | 141.0542 | 0.048946 | 3951.7542 | 0.0010492 | -5.9736 | 0 | -8.9408 | -252.7679 | 0 | 97492.206 | 1.1873 | 20.5345 | -201.465 | 0
72.15 | 0.0011516 | 16.5952 | 140.7556 | 0.048946 | 3951.7542 | 0.0011516 | -5.9736 | 0 | -8.9408 | -253.2149 | 0 | 97495.6838 | 1.1874 | 20.5345 | -201.4671 | 0
72.2 | 0.0012385 | 16.5952 | 140.4569 | 0.048946 | 3951.7542 | 0.0012385 | -5.9735 | 0 | -8.9408 | -253.6619 | 0 | 97499.1617 | 1.1874 | 20.5345 | -201.4689 | 0
72.25 | 0.0013123 | 16.5951 | 140.1582 | 0.048945 | 3951.7542 | 0.0013123 | -5.9734 | 0 | -8.9408 | -254.109 | 0 | 97502.6396 | 1.1874 | 20.5345 | -201.4704 | 0
72.3 | 0.0013748 | 16.5951 | 139.8595 | 0.048945 | 3951.7542 | 0.0013748 | -5.9734 | 0 | -8.9408 | -254.556 | 0 | 97506.1176 | 1.1875 | 20.5345 | -201.4717 | 0
72.35 | 0.0014279 | 16.5951 | 139.5609 | 0.048945 | 3951.7542 | 0.0014279 | -5.9733 | 0 | -8.9408 | -255.0031 | 0 | 97509.5956 | 1.1875 | 20.5345 | -201.4728 | 0
72.4 | 0.0014729 | 16.5951 | 139.2622 | 0.048945 | 3951.7542 | 0.0014729 | -5.9732 | 0 | -8.9408 | -255.4501 | 0 | 97513.0737 | 1.1875 | 20.5345 | -201.4737 | 0
72.45 | 0.0015111 | 16.595 | 138.9636 | 0.048944 | 3951.7542 | 0.0015111 | -5.9731 | 0 | -8.9408 | -255.8971 | 0 | 97516.5519 | 1.1876 | 20.5345 | -201.4745 | 0
72.5 | 0.0015436 | 16.595 | 138.6649 | 0.048944 | 3951.7542 | 0.0015436 | -5.9731 | 0 | -8.9408 | -256.3442 | 0 | 97520.0301 | 1.1876 | 20.5345 | -201.4751 | 0
72.55 | 0.001571 | 16.595 | 138.3662 | 0.048944 | 3951.7542 | 0.001571 | -5.973 | 0 | -8.9408 | -256.7912 | 0 | 97523.5083 | 1.1877 | 20.5345 | -201.4757 | 0
72.6 | 0.0015944 | 16.5949 | 138.0676 | 0.048944 | 3951.7542 | 0.0015944 | -5.9729 | 0 | -8.9408 | -257.2383 | 0 | 97526.9867 | 1.1877 | 20.5345 | -201.4762 | 0
72.65 | 0.0016141 | 16.5949 | 137.769 | 0.048943 | 3951.7542 | 0.0016141 | -5.9728 | 0 | -8.9408 | -257.6853 | 0 | 97530.465 | 1.1877 | 20.5345 | -201.4766 | 0
72.7 | 0.0016309 | 16.5949 | 137.4703 | 0.048943 | 3951.7542 | 0.0016309 | -5.9727 | 0 | -8.9408 | -258.1323 | 0 | 97533.9435 | 1.1878 | 20.5345 | -201.4769 | 0
72.75 | 0.0016451 | 16.5949 | 137.1717 | 0.048943 | 3951.7542 | 0.0016451 | -5.9727 | 0 | -8.9408 | -258.5794 | 0 | 97537.4219 | 1.1878 | 20.5345 | -201.4772 | 0
72.8 | 0.0016572 | 16.5948 | 136.873 | 0.048943 | 3951.7542 | 0.0016572 | -5.9726 | 0 | -8.9408 | -259.0264 | 0 | 97540.9005 | 1.1878 | 20.5345 | -201.4775 | 0
72.85 | 0.0016674 | 16.5948 | 136.5744 | 0.048942 | 3951.7542 | 0.0016674 | -5.9725 | 0 | -8.9408 | -259.4735 | 0 | 97544.3791 | 1.1879 | 20.5345 | -201.4777 | 0
72.9 | 0.0016761 | 16.5948 | 136.2758 | 0.048942 | 3951.7542 | 0.0016761 | -5.9724 | 0 | -8.9408 | -259.9205 | 0 | 97547.8577 | 1.1879 | 20.5345 | -201.4779 | 0
72.95 | 0.0016834 | 16.5947 | 135.9772 | 0.048942 | 3951.7542 | 0.0016834 | -5.9723 | 0 | -8.9408 | -260.3675 | 0 | 97551.3364 | 1.1879 | 20.5345 | -201.478 | 0
73 | 0.0016897 | 16.5947 | 135.6786 | 0.048942 | 3951.7542 | 0.0016897 | -5.9722 | 0 | -8.9408 | -260.8146 | 0 | 97554.8151 | 1.188 | 20.5345 | -201.4781 | 0
73.05 | 0.0016949 | 16.5947 | 135.38 | 0.048941 | 3951.7542 | 0.0016949 | -5.9722 | 0 | -8.9408 | -261.2616 | 0 | 97558.2939 | 1.188 | 20.5345 | -201.4782 | 0
73.1 | 0.0016994 | 16.5946 | 135.0813 | 0.048941 | 3951.7542 | 0.0016994 | -5.9721 | 0 | -8.9408 | -261.7087 | 0 | 97561.7728 | 1.188 | 20.5345 | -201.4783 | 0
73.15 | 0.0017032 | 16.5946 | 134.7827 | 0.048941 | 3951.7542 | 0.0017032 | -5.972 | 0 | -8.9408 | -262.1557 | 0 | 97565.2517 | 1.1881 | 20.5345 | -201.4784 | 0
73.2 | 0.0017064 | 16.5946 | 134.4841 | 0.048941 | 3951.7542 | 0.0017064 | -5.9719 | 0 | -8.9408 | -262.6027 | 0 | 97568.7306 | 1.1881 | 20.5345 | -201.4785 | 0
73.25 | 0.0017091 | 16.5946 | 134.1856 | 0.04894 | 3951.7542 | 0.0017091 | -5.9718 | 0 | -8.9408 | -263.0498 | 0 | 97572.2096 | 1.1881 | 20.5345 | -201.4785 | 0
73.3 | 0.0017114 | 16.5945 | 133.887 | 0.04894 | 3951.7542 | 0.0017114 | -5.9717 | 0 | -8.9408 | -263.4968 | 0 | 97575.6887 | 1.1882 | 20.5345 | -201.4786 | 0
73.35 | 0.0017133 | 16.5945 | 133.5884 | 0.04894 | 3951.7542 | 0.0017133 | -5.9717 | 0 | -8.9408 | -263.9439 | 0 | 97579.1678 | 1.1882 | 20.5345 | -201.4786 | 0
73.4 | 0.0017149 | 16.5945 | 133.2898 | 0.04894 | 3951.7542 | 0.0017149 | -5.9716 | 0 | -8.9408 | -264.3909 | 0 | 97582.6469 | 1.1882 | 20.5345 | -201.4787 | 0
73.45 | 0.0017163 | 16.5944 | 132.9912 | 0.048939 | 3951.7542 | 0.0017163 | -5.9715 | 0 | -8.9408 | -264.8379 | 0 | 97586.1261 | 1.1883 | 20.5345 | -201.4787 | 0
73.5 | 0.0017174 | 16.5944 | 132.6927 | 0.048939 | 3951.7542 | 0.0017174 | -5.9714 | 0 | -8.9408 | -265.285 | 0 | 97589.6054 | 1.1883 | 20.5345 | -201.4787 | 0
73.55 | 0.0017184 | 16.5944 | 132.3941 | 0.048939 | 3951.7542 | 0.0017184 | -5.9713 | 0 | -8.9408 | -265.732 | 0 | 97593.0847 | 1.1883 | 20.5345 | -201.4787 | 0
73.6 | 0.0017192 | 16.5943 | 132.0955 | 0.048939 | 3951.7542 | 0.0017192 | -5.9712 | 0 | -8.9408 | -266.1791 | 0 | 97596.564 | 1.1884 | 20.5345 | -201.4787 | 0
73.65 | 0.0017199 | 16.5943 | 131.797 | 0.048938 | 3951.7542 | 0.0017199 | -5.9711 | 0 | -8.9408 | -266.6261 | 0 | 97600.0434 | 1.1884 | 20.5345 | -201.4788 | 0
73.7 | 0.0017205 | 16.5943 | 131.4984 | 0.048938 | 3951.7542 | 0.0017205 | -5.9711 | 0 | -8.9408 | -267.0731 | 0 | 97603.5229 | 1.1884 | 20.5345 | -201.4788 | 0
73.75 | 0.0017209 | 16.5942 | 131.1999 | 0.048938 | 3951.7542 | 0.0017209 | -5.971 | 0 | -8.9408 | -267.5202 | 0 | 97607.0024 | 1.1885 | 20.5345 | -201.4788 | 0
73.8 | 0.0017213 | 16.5942 | 130.9013 | 0.048937 | 3951.7542 | 0.0017213 | -5.9709 | 0 | -8.9408 | -267.9672 | 0 | 97610.4819 | 1.1885 | 20.5345 | -201.4788 | 0
73.85 | 0.0017217 | 16.5942 | 130.6028 | 0.048937 | 3951.7542 | 0.0017217 | -5.9708 | 0 | -8.9408 | -268.4143 | 0 | 97613.9615 | 1.1885 | 20.5345 | -201.4788 | 0
73.9 | 0.0017219 | 16.5942 | 130.3042 | 0.048937 | 3951.7542 | 0.0017219 | -5.9707 | 0 | -8.9408 | -268.8613 | 0 | 97617.4412 | 1.1886 | 20.5345 | -201.4788 | 0
73.95 | 0.0017221 | 16.5941 | 130.0057 | 0.048937 | 3951.7542 | 0.0017221 | -5.9706 | 0 | -8.9408 | -269.3083 | 0 | 97620.9209 | 1.1886 | 20.5345 | -201.4788 | 0
74 | 0.0017223 | 16.5941 | 129.7072 | 0.048936 | 3951.7542 | 0.0017223 | -5.9705 | 0 | -8.9408 | -269.7554 | 0 | 97624.4006 | 1.1886 | 20.5345 | -201.4788 | 0
74.05 | 0.0017224 | 16.5941 | 129.4086 | 0.048936 | 3951.7542 | 0.0017224 | -5.9704 | 0 | -8.9408 | -270.2024 | 0 | 97627.8804 | 1.1887 | 20.5345 | -201.4788 | 0
74.1 | 0.0017226 | 16.594 | 129.1101 | 0.048936 | 3951.7542 | 0.0017226 | -5.9704 | 0 | -8.9408 | -270.6495 | 0 | 97631.3603 | 1.1887 | 20.5345 | -201.4788 | 0
74.15 | 0.0017226 | 16.594 | 128.8116 | 0.048936 | 3951.7542 | 0.0017226 | -5.9703 | 0 | -8.9408 | -271.0965 | 0 | 97634.8402 | 1.1887 | 20.5345 | -201.4788 | 0
74.2 | 0.0017227 | 16.594 | 128.5131 | 0.048935 | 3951.7542 | 0.0017227 | -5.9702 | 0 | -8.9408 | -271.5435 | 0 | 97638.3201 | 1.1888 | 20.5345 | -201.4788 | 0
74.25 | 0.0017227 | 16.5939 | 128.2146 | 0.048935 | 3951.7542 | 0.0017227 | -5.9701 | 0 | -8.9408 | -271.9906 | 0 | 97641.8001 | 1.1888 | 20.5345 | -201.4788 | 0
74.3 | 0.0017228 | 16.5939 | 127.9161 | 0.048935 | 3951.7542 | 0.0017228 | -5.97 | 0 | -8.9408 | -272.4376 | 0 | 97645.2802 | 1.1889 | 20.5345 | -201.4788 | 0
74.35 | 0.0017228 | 16.5939 | 127.6176 | 0.048935 | 3951.7542 | 0.0017228 | -5.9699 | 0 | -8.9408 | -272.8847 | 0 | 97648.7603 | 1.1889 | 20.5345 | -201.4788 | 0
74.4 | 0.0017228 | 16.5938 | 127.3191 | 0.048934 | 3951.7542 | 0.0017228 | -5.9698 | 0 | -8.9408 | -273.3317 | 0 | 97652.2404 | 1.1889 | 20.5345 | -201.4788 | 0
74.45 | 0.0017228 | 16.5938 | 127.0206 | 0.048934 | 3951.7542 | 0.0017228 | -5.9698 | 0 | -8.9408 | -273.7787 | 0 | 97655.7206 | 1.189 | 20.5345 | -201.4788 | 0
74.5 | 0.0017228 | 16.5938 | 126.7221 | 0.048934 | 3951.7542 | 0.0017228 | -5.9697 | 0 | -8.9408 | -274.2258 | 0 | 97659.2009 | 1.189 | 20.5345 | -201.4788 | 0
74.55 | 0.0017227 | 16.5938 | 126.4236 | 0.048934 | 3951.7542 | 0.0017227 | -5.9696 | 0 | -8.9408 | -274.6728 | 0 | 97662.6812 | 1.189 | 20.5345 | -201.4788 | 0
74.6 | 0.0017227 | 16.5937 | 126.1252 | 0.048933 | 3951.7542 | 0.0017227 | -5.9695 | 0 | -8.9408 | -275.1199 | 0 | 97666.1616 | 1.1891 | 20.5345 | -201.4788 | 0
74.65 | 0.0017227 | 16.5937 | 125.8267 | 0.048933 | 3951.7542 | 0.0017227 | -5.9694 | 0 | -8.9408 | -275.5669 | 0 | 97669.642 | 1.1891 | 20.5345 | -201.4788 | 0
74.7 | 0.0017226 | 16.5937 | 125.5282 | 0.048933 | 3951.7542 | 0.0017226 | -5.9693 | 0 | -8.9408 | -276.0139 | 0 | 97673.1224 | 1.1891 | 20.5345 | -201.4788 | 0
74.75 | 0.0017226 | 16.5936 | 125.2297 | 0.048933 | 3951.7542 | 0.0017226 | -5.9692 | 0 | -8.9408 | -276.461 | 0 | 97676.6029 | 1.1892 | 20.5345 | -201.4788 | 0
74.8 | 0.0017226 | 16.5936 | 124.9313 | 0.048932 | 3951.7542 | 0.0017226 | -5.9692 | 0 | -8.9408 | -276.908 | 0 | 97680.0835 | 1.1892 | 20.5345 | -201.4788 | 0
74.85 | 0.0017225 | 16.5936 | 124.6328 | 0.048932 | 3951.7542 | 0.0017225 | -5.9691 | 0 | -8.9408 | -277.3551 | 0 | 97683.5641 | 1.1892 | 20.5345 | -201.4788 | 0
74.9 | 0.0017225 | 16.5935 | 124.3344 | 0.048932 | 3951.7542 | 0.0017225 | -5.969 | 0 | -8.9408 | -277.8021 | 0 | 97687.0447 | 1.1893 | 20.5345 | -201.4788 | 0
74.95 | 0.0017224 | 16.5935 | 124.0359 | 0.048932 | 3951.7542 | 0.0017224 | -5.9689 | 0 | -8.9408 | -278.2491 | 0 | 97690.5255 | 1.1893 | 20.5345 | -201.4788 | 0
75 | 0.0017224 | 16.5935 | 123.7375 | 0.048931 | 3951.7542 | 0.0017224 | -5.9688 | 0 | -8.9408 | -278.6962 | 0 | 97694.0062 | 1.1893 | 20.5345 | -201.4788 | 0
75.05 | 0.0017223 | 16.5934 | 123.4391 | 0.048931 | 3951.7542 | 0.0017223 | -5.9687 | 0 | -8.9408 | -279.1432 | 0 | 97697.487 | 1.1894 | 20.5345 | -201.4788 | 0
75.1 | 0.0017222 | 16.5934 | 123.1406 | 0.048931 | 3951.7542 | 0.0017222 | -5.9686 | 0 | -8.9408 | -279.5903 | 0 | 97700.9679 | 1.1894 | 20.5345 | -201.4788 | 0
75.15 | 0.0017222 | 16.5934 | 122.8422 | 0.048931 | 3951.7542 | 0.0017222 | -5.9686 | 0 | -8.9408 | -280.0373 | 0 | 97704.4488 | 1.1894 | 20.5345 | -201.4788 | 0
75.2 | 0.0017221 | 16.5933 | 122.5438 | 0.04893 | 3951.7542 | 0.0017221 | -5.9685 | 0 | -8.9408 | -280.4843 | 0 | 97707.9297 | 1.1895 | 20.5345 | -201.4788 | 0
75.25 | 0.0017221 | 16.5933 | 122.2453 | 0.04893 | 3951.7542 | 0.0017221 | -5.9684 | 0 | -8.9408 | -280.9314 | 0 | 97711.4107 | 1.1895 | 20.5345 | -201.4788 | 0
75.3 | 0.001722 | 16.5933 | 121.9469 | 0.04893 | 3951.7542 | 0.001722 | -5.9683 | 0 | -8.9408 | -281.3784 | 0 | 97714.8918 | 1.1895 | 20.5345 | -201.4788 | 0
75.35 | 0.001722 | 16.5933 | 121.6485 | 0.04893 | 3951.7542 | 0.001722 | -5.9682 | 0 | -8.9408 | -281.8255 | 0 | 97718.3729 | 1.1896 | 20.5345 | -201.4788 | 0
75.4 | 0.0017219 | 16.5932 | 121.3501 | 0.048929 | 3951.7542 | 0.0017219 | -5.9681 | 0 | -8.9408 | -282.2725 | 0 | 97721.8541 | 1.1896 | 20.5345 | -201.4788 | 0
75.45 | 0.0017218 | 16.5932 | 121.0517 | 0.048929 | 3951.7542 | 0.0017218 | -5.968 | 0 | -8.9408 | -282.7195 | 0 | 97725.3353 | 1.1896 | 20.5345 | -201.4788 | 0
75.5 | 0.0017218 | 16.5932 | 120.7533 | 0.048929 | 3951.7542 | 0.0017218 | -5.968 | 0 | -8.9408 | -283.1666 | 0 | 97728.8165 | 1.1897 | 20.5345 | -201.4788 | 0
75.55 | 0.0017217 | 16.5931 | 120.4549 | 0.048928 | 3951.7542 | 0.0017217 | -5.9679 | 0 | -8.9408 | -283.6136 | 0 | 97732.2978 | 1.1897 | 20.5345 | -201.4788 | 0
75.6 | 0.0017217 | 16.5931 | 120.1565 | 0.048928 | 3951.7542 | 0.0017217 | -5.9678 | 0 | -8.9408 | -284.0607 | 0 | 97735.7792 | 1.1897 | 20.5345 | -201.4788 | 0
75.65 | 0.0017216 | 16.5931 | 119.8581 | 0.048928 | 3951.7542 | 0.0017216 | -5.9677 | 0 | -8.9408 | -284.5077 | 0 | 97739.2606 | 1.1898 | 20.5345 | -201.4788 | 0
75.7 | 0.0017215 | 16.593 | 119.5597 | 0.048928 | 3951.7542 | 0.0017215 | -5.9676 | 0 | -8.9408 | -284.9547 | 0 | 97742.7421 | 1.1898 | 20.5345 | -201.4788 | 0
75.75 | 0.0017215 | 16.593 | 119.2614 | 0.048927 | 3951.7542 | 0.0017215 | -5.9675 | 0 | -8.9408 | -285.4018 | 0 | 97746.2236 | 1.1898 | 20.5345 | -201.4788 | 0
75.8 | 0.0017214 | 16.593 | 118.963 | 0.048927 | 3951.7542 | 0.0017214 | -5.9674 | 0 | -8.9408 | -285.8488 | 0 | 97749.7051 | 1.1899 | 20.5345 | -201.4788 | 0
75.85 | 0.0017214 | 16.5929 | 118.6646 | 0.048927 | 3951.7542 | 0.0017214 | -5.9673 | 0 | -8.9408 | -286.2959 | 0 | 97753.1868 | 1.1899 | 20.5345 | -201.4788 | 0
75.9 | 0.0017213 | 16.5929 | 118.3663 | 0.048927 | 3951.7542 | 0.0017213 | -5.9673 | 0 | -8.9408 | -286.7429 | 0 | 97756.6684 | 1.1899 | 20.5345 | -201.4788 | 0
75.95 | 0.0017212 | 16.5929 | 118.0679 | 0.048926 | 3951.7542 | 0.0017212 | -5.9672 | 0 | -8.9408 | -287.1899 | 0 | 97760.1501 | 1.19 | 20.5345 | -201.4788 | 0
76 | 0.0017212 | 16.5929 | 117.7695 | 0.048926 | 3951.7542 | 0.0017212 | -5.9671 | 0 | -8.9408 | -287.637 | 0 | 97763.6319 | 1.19 | 20.5345 | -201.4788 | 0
76.05 | 0.0017211 | 16.5928 | 117.4712 | 0.048926 | 3951.7542 | 0.0017211 | -5.967 | 0 | -8.9408 | -288.084 | 0 | 97767.1137 | 1.1901 | 20.5345 | -201.4788 | 0
76.1 | 0.001721 | 16.5928 | 117.1728 | 0.048926 | 3951.7542 | 0.001721 | -5.9669 | 0 | -8.9408 | -288.5311 | 0 | 97770.5956 | 1.1901 | 20.5345 | -201.4788 | 0
76.15 | 0.001721 | 16.5928 | 116.8745 | 0.048925 | 3951.7542 | 0.001721 | -5.9668 | 0 | -8.9408 | -288.9781 | 0 | 97774.0775 | 1.1901 | 20.5345 | -201.4788 | 0
76.2 | 0.0017209 | 16.5927 | 116.5762 | 0.048925 | 3951.7542 | 0.0017209 | -5.9667 | 0 | -8.9408 | -289.4251 | 0 | 97777.5594 | 1.1902 | 20.5345 | -201.4788 | 0
76.25 | 0.0017209 | 16.5927 | 116.2778 | 0.048925 | 3951.7542 | 0.0017209 | -5.9667 | 0 | -8.9408 | -289.8722 | 0 | 97781.0414 | 1.1902 | 20.5345 | -201.4788 | 0
76.3 | 0.0017208 | 16.5927 | 115.9795 | 0.048925 | 3951.7542 | 0.0017208 | -5.9666 | 0 | -8.9408 | -290.3192 | 0 | 97784.5235 | 1.1902 | 20.5345 | -201.4788 | 0
76.35 | 0.0017207 | 16.5926 | 115.6812 | 0.048924 | 3951.7542 | 0.0017207 | -5.9665 | 0 | -8.9408 | -290.7663 | 0 | 97788.0056 | 1.1903 | 20.5345 | -201.4788 | 0
76.4 | 0.0017207 | 16.5926 | 115.3828 | 0.048924 | 3951.7542 | 0.0017207 | -5.9664 | 0 | -8.9408 | -291.2133 | 0 | 97791.4878 | 1.1903 | 20.5345 | -201.4788 | 0
76.45 | 0.0017206 | 16.5926 | 115.0845 | 0.048924 | 3951.7542 | 0.0017206 | -5.9663 | 0 | -8.9408 | -291.6603 | 0 | 97794.97 | 1.1903 | 20.5345 | -201.4788 | 0
76.5 | 0.0017206 | 16.5925 | 114.7862 | 0.048924 | 3951.7542 | 0.0017206 | -5.9662 | 0 | -8.9408 | -292.1074 | 0 | 97798.4523 | 1.1904 | 20.5345 | -201.4788 | 0
76.55 | 0.0017205 | 16.5925 | 114.4879 | 0.048923 | 3951.7542 | 0.0017205 | -5.9661 | 0 | -8.9408 | -292.5544 | 0 | 97801.9346 | 1.1904 | 20.5345 | -201.4788 | 0
76.6 | 0.0017204 | 16.5925 | 114.1896 | 0.048923 | 3951.7542 | 0.0017204 | -5.9661 | 0 | -8.9408 | -293.0015 | 0 | 97805.4169 | 1.1904 | 20.5345 | -201.4788 | 0
76.65 | 0.0017204 | 16.5925 | 113.8913 | 0.048923 | 3951.7542 | 0.0017204 | -5.966 | 0 | -8.9408 | -293.4485 | 0 | 97808.8993 | 1.1905 | 20.5345 | -201.4788 | 0
76.7 | 0.0017203 | 16.5924 | 113.593 | 0.048923 | 3951.7542 | 0.0017203 | -5.9659 | 0 | -8.9408 | -293.8955 | 0 | 97812.3818 | 1.1905 | 20.5345 | -201.4788 | 0
76.75 | 0.0017203 | 16.5924 | 113.2947 | 0.048922 | 3951.7542 | 0.0017203 | -5.9658 | 0 | -8.9408 | -294.3426 | 0 | 97815.8643 | 1.1905 | 20.5345 | -201.4788 | 0
76.8 | 0.0017202 | 16.5924 | 112.9964 | 0.048922 | 3951.7542 | 0.0017202 | -5.9657 | 0 | -8.9408 | -294.7896 | 0 | 97819.3469 | 1.1906 | 20.5345 | -201.4788 | 0
76.85 | 0.0017201 | 16.5923 | 112.6981 | 0.048922 | 3951.7542 | 0.0017201 | -5.9656 | 0 | -8.9408 | -295.2367 | 0 | 97822.8295 | 1.1906 | 20.5345 | -201.4788 | 0
76.9 | 0.0017201 | 16.5923 | 112.3999 | 0.048922 | 3951.7542 | 0.0017201 | -5.9655 | 0 | -8.9408 | -295.6837 | 0 | 97826.3122 | 1.1906 | 20.5345 | -201.4788 | 0
76.95 | 0.00172 | 16.5923 | 112.1016 | 0.048921 | 3951.7542 | 0.00172 | -5.9655 | 0 | -8.9408 | -296.1307 | 0 | 97829.7949 | 1.1907 | 20.5345 | -201.4788 | 0
77 | 0.0017199 | 16.5922 | 111.8033 | 0.048921 | 3951.7542 | 0.0017199 | -5.9654 | 0 | -8.9408 | -296.5778 | 0 | 97833.2776 | 1.1907 | 20.5345 | -201.4788 | 0
77.05 | 0.0017199 | 16.5922 | 111.505 | 0.048921 | 3951.7542 | 0.0017199 | -5.9653 | 0 | -8.9408 | -297.0248 | 0 | 97836.7605 | 1.1907 | 20.5345 | -201.4788 | 0
77.1 | 0.0017198 | 16.5922 | 111.2068 | 0.048921 | 3951.7542 | 0.0017198 | -5.9652 | 0 | -8.9408 | -297.4719 | 0 | 97840.2433 | 1.1908 | 20.5345 | -201.4788 | 0
77.15 | 0.0017198 | 16.5921 | 110.9085 | 0.04892 | 3951.7542 | 0.0017198 | -5.9651 | 0 | -8.9408 | -297.9189 | 0 | 97843.7262 | 1.1908 | 20.5345 | -201.4788 | 0
77.2 | 0.0017197 | 16.5921 | 110.6103 | 0.04892 | 3951.7542 | 0.0017197 | -5.965 | 0 | -8.9408 | -298.3659 | 0 | 97847.2092 | 1.1908 | 20.5345 | -201.4788 | 0
77.25 | 0.0017196 | 16.5921 | 110.312 | 0.04892 | 3951.7542 | 0.0017196 | -5.9649 | 0 | -8.9408 | -298.813 | 0 | 97850.6922 | 1.1909 | 20.5345 | -201.4788 | 0
77.3 | 0.0017196 | 16.5921 | 110.0138 | 0.048919 | 3951.7542 | 0.0017196 | -5.9649 | 0 | -8.9408 | -299.26 | 0 | 97854.1753 | 1.1909 | 20.5345 | -201.4788 | 0
77.35 | 0.0017195 | 16.592 | 109.7155 | 0.048919 | 3951.7542 | 0.0017195 | -5.9648 | 0 | -8.9408 | -299.7071 | 0 | 97857.6584 | 1.1909 | 20.5345 | -201.4788 | 0
77.4 | 0.0017195 | 16.592 | 109.4173 | 0.048919 | 3951.7542 | 0.0017195 | -5.9647 | 0 | -8.9408 | -300.1541 | 0 | 97861.1416 | 1.191 | 20.5345 | -201.4788 | 0
77.45 | 0.0017194 | 16.592 | 109.1191 | 0.048919 | 3951.7542 | 0.0017194 | -5.9646 | 0 | -8.9408 | -300.6011 | 0 | 97864.6248 | 1.191 | 20.5345 | -201.4788 | 0
77.5 | 0.0017193 | 16.5919 | 108.8208 | 0.048918 | 3951.7542 | 0.0017193 | -5.9645 | 0 | -8.9408 | -301.0482 | 0 | 97868.108 | 1.191 | 20.5345 | -201.4787 | 0
77.55 | 0.0017193 | 16.5919 | 108.5226 | 0.048918 | 3951.7542 | 0.0017193 | -5.9644 | 0 | -8.9408 | -301.4952 | 0 | 97871.5914 | 1.1911 | 20.5345 | -201.4787 | 0
77.6 | 0.0017192 | 16.5919 | 108.2244 | 0.048918 | 3951.7542 | 0.0017192 | -5.9643 | 0 | -8.9408 | -301.9423 | 0 | 97875.0747 | 1.1911 | 20.5345 | -201.4787 | 0
77.65 | 0.0017192 | 16.5918 | 107.9262 | 0.048918 | 3951.7542 | 0.0017192 | -5.9643 | 0 | -8.9408 | -302.3893 | 0 | 97878.5581 | 1.1912 | 20.5345 | -201.4787 | 0
77.7 | 0.0017191 | 16.5918 | 107.628 | 0.048917 | 3951.7542 | 0.0017191 | -5.9642 | 0 | -8.9408 | -302.8363 | 0 | 97882.0416 | 1.1912 | 20.5345 | -201.4787 | 0
77.75 | 0.001719 | 16.5918 | 107.3298 | 0.048917 | 3951.7542 | 0.001719 | -5.9641 | 0 | -8.9408 | -303.2834 | 0 | 97885.5251 | 1.1912 | 20.5345 | -201.4787 | 0
77.8 | 0.001719 | 16.5917 | 107.0316 | 0.048917 | 3951.7542 | 0.001719 | -5.964 | 0 | -8.9408 | -303.7304 | 0 | 97889.0087 | 1.1913 | 20.5345 | -201.4787 | 0
77.85 | 0.0017189 | 16.5917 | 106.7334 | 0.048917 | 3951.7542 | 0.0017189 | -5.9639 | 0 | -8.9408 | -304.1775 | 0 | 97892.4923 | 1.1913 | 20.5345 | -201.4787 | 0
77.9 | 0.0017188 | 16.5917 | 106.4352 | 0.048916 | 3951.7542 | 0.0017188 | -5.9638 | 0 | -8.9408 | -304.6245 | 0 | 97895.976 | 1.1913 | 20.5345 | -201.4787 | 0
77.95 | 0.0017188 | 16.5916 | 106.137 | 0.048916 | 3951.7542 | 0.0017188 | -5.9637 | 0 | -8.9408 | -305.0715 | 0 | 97899.4597 | 1.1914 | 20.5345 | -201.4787 | 0
78 | 0.0017187 | 16.5916 | 105.8388 | 0.048916 | 3951.7542 | 0.0017187 | -5.9637 | 0 | -8.9408 | -305.5186 | 0 | 97902.9435 | 1.1914 | 20.5345 | -201.4787 | 0
78.05 | 0.0017187 | 16.5916 | 105.5406 | 0.048916 | 3951.7542 | 0.0017187 | -5.9636 | 0 | -8.9408 | -305.9656 | 0 | 97906.4273 | 1.1914 | 20.5345 | -201.4787 | 0
78.1 | 0.0017186 | 16.5916 | 105.2424 | 0.048915 | 3951.7542 | 0.0017186 | -5.9635 | 0 | -8.9408 | -306.4127 | 0 | 97909.9112 | 1.1915 | 20.5345 | -201.4787 | 0
78.15 | 0.0017185 | 16.5915 | 104.9443 | 0.048915 | 3951.7542 | 0.0017185 | -5.9634 | 0 | -8.9408 | -306.8597 | 0 | 97913.3951 | 1.1915 | 20.5345 | -201.4787 | 0
78.2 | 0.0017185 | 16.5915 | 104.6461 | 0.048915 | 3951.7542 | 0.0017185 | -5.9633 | 0 | -8.9408 | -307.3067 | 0 | 97916.879 | 1.1915 | 20.5345 | -201.4787 | 0
78.25 | 0.0017184 | 16.5915 | 104.3479 | 0.048915 | 3951.7542 | 0.0017184 | -5.9632 | 0 | -8.9408 | -307.7538 | 0 | 97920.3631 | 1.1916 | 20.5345 | -201.4787 | 0
78.3 | 0.0017184 | 16.5914 | 104.0498 | 0.048914 | 3951.7542 | 0.0017184 | -5.9631 | 0 | -8.9408 | -308.2008 | 0 | 97923.8471 | 1.1916 | 20.5345 | -201.4787 | 0
78.35 | 0.0017183 | 16.5914 | 103.7516 | 0.048914 | 3951.7542 | 0.0017183 | -5.9631 | 0 | -8.9408 | -308.6479 | 0 | 97927.3313 | 1.1916 | 20.5345 | -201.4787 | 0
78.4 | 0.0017182 | 16.5914 | 103.4535 | 0.048914 | 3951.7542 | 0.0017182 | -5.963 | 0 | -8.9408 | -309.0949 | 0 | 97930.8154 | 1.1917 | 20.5345 | -201.4787 | 0
78.45 | 0.0017182 | 16.5913 | 103.1553 | 0.048914 | 3951.7542 | 0.0017182 | -5.9629 | 0 | -8.9408 | -309.5419 | 0 | 97934.2996 | 1.1917 | 20.5345 | -201.4787 | 0
78.5 | 0.0017181 | 16.5913 | 102.8572 | 0.048913 | 3951.7542 | 0.0017181 | -5.9628 | 0 | -8.9408 | -309.989 | 0 | 97937.7839 | 1.1917 | 20.5345 | -201.4787 | 0
78.55 | 0.001718 | 16.5913 | 102.559 | 0.048913 | 3951.7542 | 0.001718 | -5.9627 | 0 | -8.9408 | -310.436 | 0 | 97941.2682 | 1.1918 | 20.5345 | -201.4787 | 0
78.6 | 0.001718 | 16.5912 | 102.2609 | 0.048913 | 3951.7542 | 0.001718 | -5.9626 | 0 | -8.9408 | -310.8831 | 0 | 97944.7526 | 1.1918 | 20.5345 | -201.4787 | 0
78.65 | 0.0017179 | 16.5912 | 101.9628 | 0.048913 | 3951.7542 | 0.0017179 | -5.9625 | 0 | -8.9408 | -311.3301 | 0 | 97948.237 | 1.1918 | 20.5345 | -201.4787 | 0
78.7 | 0.0017179 | 16.5912 | 101.6647 | 0.048912 | 3951.7542 | 0.0017179 | -5.9624 | 0 | -8.9408 | -311.7771 | 0 | 97951.7215 | 1.1919 | 20.5345 | -201.4787 | 0
78.75 | 0.0017178 | 16.5912 | 101.3665 | 0.048912 | 3951.7542 | 0.0017178 | -5.9624 | 0 | -8.9408 | -312.2242 | 0 | 97955.206 | 1.1919 | 20.5345 | -201.4787 | 0
78.8 | 0.0017177 | 16.5911 | 101.0684 | 0.048912 | 3951.7542 | 0.0017177 | -5.9623 | 0 | -8.9408 | -312.6712 | 0 | 97958.6906 | 1.1919 | 20.5345 | -201.4787 | 0
78.85 | 0.0017177 | 16.5911 | 100.7703 | 0.048912 | 3951.7542 | 0.0017177 | -5.9622 | 0 | -8.9408 | -313.1183 | 0 | 97962.1752 | 1.192 | 20.5345 | -201.4787 | 0
78.9 | 0.0017176 | 16.5911 | 100.4722 | 0.048911 | 3951.7542 | 0.0017176 | -5.9621 | 0 | -8.9408 | -313.5653 | 0 | 97965.6599 | 1.192 | 20.5345 | -201.4787 | 0
78.95 | 0.0017176 | 16.591 | 100.1741 | 0.048911 | 3951.7542 | 0.0017176 | -5.962 | 0 | -8.9408 | -314.0123 | 0 | 97969.1446 | 1.192 | 20.5345 | -201.4787 | 0
79 | 0.0017175 | 16.591 | 99.876 | 0.048911 | 3951.7542 | 0.0017175 | -5.9619 | 0 | -8.9408 | -314.4594 | 0 | 97972.6294 | 1.1921 | 20.5345 | -201.4787 | 0
79.05 | 0.0017174 | 16.591 | 99.5779 | 0.048911 | 3951.7542 | 0.0017174 | -5.9618 | 0 | -8.9408 | -314.9064 | 0 | 97976.1142 | 1.1921 | 20.5345 | -201.4787 | 0
79.1 | 0.0017174 | 16.5909 | 99.2798 | 0.04891 | 3951.7542 | 0.0017174 | -5.9618 | 0 | -8.9408 | -315.3535 | 0 | 97979.5991 | 1.1921 | 20.5345 | -201.4787 | 0
79.15 | 0.0017173 | 16.5909 | 98.9817 | 0.04891 | 3951.7542 | 0.0017173 | -5.9617 | 0 | -8.9408 | -315.8005 | 0 | 97983.084 | 1.1922 | 20.5345 | -201.4787 | 0
79.2 | 0.0017173 | 16.5909 | 98.6837 | 0.04891 | 3951.7542 | 0.0017173 | -5.9616 | 0 | -8.9408 | -316.2475 | 0 | 97986.569 | 1.1922 | 20.5345 | -201.4787 | 0
79.25 | 0.0017172 | 16.5908 | 98.3856 | 0.048909 | 3951.7542 | 0.0017172 | -5.9615 | 0 | -8.9408 | -316.6946 | 0 | 97990.054 | 1.1922 | 20.5345 | -201.4787 | 0
79.3 | 0.0017171 | 16.5908 | 98.0875 | 0.048909 | 3951.7542 | 0.0017171 | -5.9614 | 0 | -8.9408 | -317.1416 | 0 | 97993.5391 | 1.1923 | 20.5345 | -201.4787 | 0
79.35 | 0.0017171 | 16.5908 | 97.7894 | 0.048909 | 3951.7542 | 0.0017171 | -5.9613 | 0 | -8.9408 | -317.5887 | 0 | 97997.0242 | 1.1923 | 20.5345 | -201.4787 | 0
79.4 | 0.001717 | 16.5908 | 97.4914 | 0.048909 | 3951.7542 | 0.001717 | -5.9612 | 0 | -8.9408 | -318.0357 | 0 | 98000.5094 | 1.1924 | 20.5345 | -201.4787 | 0
79.45 | 0.0017169 | 16.5907 | 97.1933 | 0.048908 | 3951.7542 | 0.0017169 | -5.9612 | 0 | -8.9408 | -318.4827 | 0 | 98003.9946 | 1.1924 | 20.5345 | -201.4787 | 0
79.5 | 0.0017169 | 16.5907 | 96.8953 | 0.048908 | 3951.7542 | 0.0017169 | -5.9611 | 0 | -8.9408 | -318.9298 | 0 | 98007.4798 | 1.1924 | 20.5345 | -201.4787 | 0
79.55 | 0.0017168 | 16.5907 | 96.5972 | 0.048908 | 3951.7542 | 0.0017168 | -5.961 | 0 | -8.9408 | -319.3768 | 0 | 98010.9652 | 1.1925 | 20.5345 | -201.4787 | 0
79.6 | 0.0017168 | 16.5906 | 96.2992 | 0.048908 | 3951.7542 | 0.0017168 | -5.9609 | 0 | -8.9408 | -319.8239 | 0 | 98014.4505 | 1.1925 | 20.5345 | -201.4787 | 0
79.65 | 0.0017167 | 16.5906 | 96.0011 | 0.048907 | 3951.7542 | 0.0017167 | -5.9608 | 0 | -8.9408 | -320.2709 | 0 | 98017.936 | 1.1925 | 20.5345 | -201.4787 | 0
79.7 | 0.0017166 | 16.5906 | 95.7031 | 0.048907 | 3951.7542 | 0.0017166 | -5.9607 | 0 | -8.9408 | -320.7179 | 0 | 98021.4214 | 1.1926 | 20.5345 | -201.4787 | 0
79.75 | 0.0017166 | 16.5905 | 95.405 | 0.048907 | 3951.7542 | 0.0017166 | -5.9606 | 0 | -8.9408 | -321.165 | 0 | 98024.907 | 1.1926 | 20.5345 | -201.4787 | 0
79.8 | 0.0017165 | 16.5905 | 95.107 | 0.048907 | 3951.7542 | 0.0017165 | -5.9606 | 0 | -8.9408 | -321.612 | 0 | 98028.3925 | 1.1926 | 20.5345 | -201.4787 | 0
79.85 | 0.0017165 | 16.5905 | 94.809 | 0.048906 | 3951.7542 | 0.0017165 | -5.9605 | 0 | -8.9408 | -322.0591 | 0 | 98031.8782 | 1.1927 | 20.5345 | -201.4787 | 0
79.9 | 0.0017164 | 16.5904 | 94.511 | 0.048906 | 3951.7542 | 0.0017164 | -5.9604 | 0 | -8.9408 | -322.5061 | 0 | 98035.3638 | 1.1927 | 20.5345 | -201.4787 | 0
79.95 | 0.0017163 | 16.5904 | 94.2129 | 0.048906 | 3951.7542 | 0.0017163 | -5.9603 | 0 | -8.9408 | -322.9531 | 0 | 98038.8496 | 1.1927 | 20.5345 | -201.4787 | 0
80 | 0.0017163 | 16.5904 | 93.9149 | 0.048906 | 3951.7542 | 0.0017163 | -5.9602 | 0 | -8.9408 | -323.4002 | 0 | 98042.3353 | 1.1928 | 20.5345 | -201.4787 | 0
80.05 | 0.0017162 | 16.5904 | 93.6169 | 0.048905 | 3951.7542 | 0.0017162 | -5.9601 | 0 | -8.9408 | -323.8472 | 0 | 98045.8212 | 1.1928 | 20.5345 | -201.4787 | 0
80.1 | 0.0017162 | 16.5903 | 93.3189 | 0.048905 | 3951.7542 | 0.0017162 | -5.96 | 0 | -8.9408 | -324.2943 | 0 | 98049.307 | 1.1928 | 20.5345 | -201.4787 | 0
80.15 | 0.0017161 | 16.5903 | 93.0209 | 0.048905 | 3951.7542 | 0.0017161 | -5.96 | 0 | -8.9408 | -324.7413 | 0 | 98052.793 | 1.1929 | 20.5345 | -201.4787 | 0
80.2 | 0.001716 | 16.5903 | 92.7229 | 0.048905 | 3951.7542 | 0.001716 | -5.9599 | 0 | -8.9408 | -325.1883 | 0 | 98056.2789 | 1.1929 | 20.5345 | -201.4787 | 0
80.25 | 0.001716 | 16.5902 | 92.4249 | 0.048904 | 3951.7542 | 0.001716 | -5.9598 | 0 | -8.9408 | -325.6354 | 0 | 98059.765 | 1.1929 | 20.5345 | -201.4787 | 0
80.3 | 0.0017159 | 16.5902 | 92.1269 | 0.048904 | 3951.7542 | 0.0017159 | -5.9597 | 0 | -8.9408 | -326.0824 | 0 | 98063.251 | 1.193 | 20.5345 | -201.4787 | 0
80.35 | 0.0017159 | 16.5902 | 91.829 | 0.048904 | 3951.7542 | 0.0017159 | -5.9596 | 0 | -8.9408 | -326.5295 | 0 | 98066.7372 | 1.193 | 20.5345 | -201.4787 | 0
80.4 | 0.0017158 | 16.5901 | 91.531 | 0.048904 | 3951.7542 | 0.0017158 | -5.9595 | 0 | -8.9408 | -326.9765 | 0 | 98070.2233 | 1.193 | 20.5345 | -201.4787 | 0
80.45 | 0.0017157 | 16.5901 | 91.233 | 0.048903 | 3951.7542 | 0.0017157 | -5.9594 | 0 | -8.9408 | -327.4235 | 0 | 98073.7096 | 1.1931 | 20.5345 | -201.4787 | 0
80.5 | 0.0017157 | 16.5901 | 90.935 | 0.048903 | 3951.7542 | 0.0017157 | -5.9594 | 0 | -8.9408 | -327.8706 | 0 | 98077.1959 | 1.1931 | 20.5345 | -201.4787 | 0
80.55 | 0.0017156 | 16.59 | 90.6371 | 0.048903 | 3951.7542 | 0.0017156 | -5.9593 | 0 | -8.9408 | -328.3176 | 0 | 98080.6822 | 1.1931 | 20.5345 | -201.4787 | 0
80.6 | 0.0017155 | 16.59 | 90.3391 | 0.048903 | 3951.7542 | 0.0017155 | -5.9592 | 0 | -8.9408 | -328.7647 | 0 | 98084.1686 | 1.1932 | 20.5345 | -201.4787 | 0
80.65 | 0.0017155 | 16.59 | 90.0412 | 0.048902 | 3951.7542 | 0.0017155 | -5.9591 | 0 | -8.9408 | -329.2117 | 0 | 98087.655 | 1.1932 | 20.5345 | -201.4787 | 0
80.7 | 0.0017154 | 16.59 | 89.7432 | 0.048902 | 3951.7542 | 0.0017154 | -5.959 | 0 | -8.9408 | -329.6587 | 0 | 98091.1415 | 1.1932 | 20.5345 | -201.4787 | 0
80.75 | 0.0017154 | 16.5899 | 89.4452 | 0.048902 | 3951.7542 | 0.0017154 | -5.9589 | 0 | -8.9408 | -330.1058 | 0 | 98094.628 | 1.1933 | 20.5345 | -201.4787 | 0
80.8 | 0.0017153 | 16.5899 | 89.1473 | 0.048902 | 3951.7542 | 0.0017153 | -5.9588 | 0 | -8.9408 | -330.5528 | 0 | 98098.1146 | 1.1933 | 20.5345 | -201.4787 | 0
80.85 | 0.0017152 | 16.5899 | 88.8494 | 0.048901 | 3951.7542 | 0.0017152 | -5.9588 | 0 | -8.9408 | -330.9999 | 0 | 98101.6012 | 1.1933 | 20.5345 | -201.4787 | 0
80.9 | 0.0017152 | 16.5898 | 88.5514 | 0.048901 | 3951.7542 | 0.0017152 | -5.9587 | 0 | -8.9408 | -331.4469 | 0 | 98105.0879 | 1.1934 | 20.5345 | -201.4787 | 0
80.95 | 0.0017151 | 16.5898 | 88.2535 | 0.048901 | 3951.7542 | 0.0017151 | -5.9586 | 0 | -8.9408 | -331.8939 | 0 | 98108.5746 | 1.1934 | 20.5345 | -201.4787 | 0
81 | 0.0017151 | 16.5898 | 87.9556 | 0.048901 | 3951.7542 | 0.0017151 | -5.9585 | 0 | -8.9408 | -332.341 | 0 | 98112.0614 | 1.1935 | 20.5345 | -201.4787 | 0
81.05 | 0.001715 | 16.5897 | 87.6576 | 0.0489 | 3951.7542 | 0.001715 | -5.9584 | 0 | -8.9408 | -332.788 | 0 | 98115.5482 | 1.1935 | 20.5345 | -201.4787 | 0
81.1 | 0.0017149 | 16.5897 | 87.3597 | 0.0489 | 3951.7542 | 0.0017149 | -5.9583 | 0 | -8.9408 | -333.2351 | 0 | 98119.0351 | 1.1935 | 20.5345 | -201.4787 | 0
81.15 | 0.0017149 | 16.5897 | 87.0618 | 0.0489 | 3951.7542 | 0.0017149 | -5.9582 | 0 | -8.9408 | -333.6821 | 0 | 98122.522 | 1.1936 | 20.5345 | -201.4787 | 0
81.2 | 0.0017148 | 16.5896 | 86.7639 | 0.048899 | 3951.7542 | 0.0017148 | -5.9582 | 0 | -8.9408 | -334.1291 | 0 | 98126.009 | 1.1936 | 20.5345 | -201.4787 | 0
81.25 | 0.0017148 | 16.5896 | 86.466 | 0.048899 | 3951.7542 | 0.0017148 | -5.9581 | 0 | -8.9408 | -334.5762 | 0 | 98129.496 | 1.1936 | 20.5345 | -201.4787 | 0
81.3 | 0.0017147 | 16.5896 | 86.1681 | 0.048899 | 3951.7542 | 0.0017147 | -5.958 | 0 | -8.9408 | -335.0232 | 0 | 98132.9831 | 1.1937 | 20.5345 | -201.4787 | 0
81.35 | 0.0017146 | 16.5896 | 85.8702 | 0.048899 | 3951.7542 | 0.0017146 | -5.9579 | 0 | -8.9408 | -335.4703 | 0 | 98136.4702 | 1.1937 | 20.5345 | -201.4787 | 0
81.4 | 0.0017146 | 16.5895 | 85.5723 | 0.048898 | 3951.7542 | 0.0017146 | -5.9578 | 0 | -8.9408 | -335.9173 | 0 | 98139.9574 | 1.1937 | 20.5345 | -201.4787 | 0
81.45 | 0.0017145 | 16.5895 | 85.2744 | 0.048898 | 3951.7542 | 0.0017145 | -5.9577 | 0 | -8.9408 | -336.3643 | 0 | 98143.4446 | 1.1938 | 20.5345 | -201.4787 | 0
81.5 | 0.0017144 | 16.5895 | 84.9765 | 0.048898 | 3951.7542 | 0.0017144 | -5.9576 | 0 | -8.9408 | -336.8114 | 0 | 98146.9319 | 1.1938 | 20.5345 | -201.4786 | 0
81.55 | 0.0017144 | 16.5894 | 84.6787 | 0.048898 | 3951.7542 | 0.0017144 | -5.9576 | 0 | -8.9408 | -337.2584 | 0 | 98150.4192 | 1.1938 | 20.5345 | -201.4786 | 0
81.6 | 0.0017143 | 16.5894 | 84.3808 | 0.048897 | 3951.7542 | 0.0017143 | -5.9575 | 0 | -8.9408 | -337.7055 | 0 | 98153.9066 | 1.1939 | 20.5345 | -201.4786 | 0
81.65 | 0.0017143 | 16.5894 | 84.0829 | 0.048897 | 3951.7542 | 0.0017143 | -5.9574 | 0 | -8.9408 | -338.1525 | 0 | 98157.3941 | 1.1939 | 20.5345 | -201.4786 | 0
81.7 | 0.0017142 | 16.5893 | 83.785 | 0.048897 | 3951.7542 | 0.0017142 | -5.9573 | 0 | -8.9408 | -338.5995 | 0 | 98160.8815 | 1.1939 | 20.5345 | -201.4786 | 0
81.75 | 0.0017141 | 16.5893 | 83.4872 | 0.048897 | 3951.7542 | 0.0017141 | -5.9572 | 0 | -8.9408 | -339.0466 | 0 | 98164.3691 | 1.194 | 20.5345 | -201.4786 | 0
81.8 | 0.0017141 | 16.5893 | 83.1893 | 0.048896 | 3951.7542 | 0.0017141 | -5.9571 | 0 | -8.9408 | -339.4936 | 0 | 98167.8567 | 1.194 | 20.5345 | -201.4786 | 0
81.85 | 0.001714 | 16.5892 | 82.8915 | 0.048896 | 3951.7542 | 0.001714 | -5.957 | 0 | -8.9408 | -339.9407 | 0 | 98171.3443 | 1.194 | 20.5345 | -201.4786 | 0
81.9 | 0.001714 | 16.5892 | 82.5936 | 0.048896 | 3951.7542 | 0.001714 | -5.957 | 0 | -8.9408 | -340.3877 | 0 | 98174.832 | 1.1941 | 20.5345 | -201.4786 | 0
81.95 | 0.0017139 | 16.5892 | 82.2958 | 0.048896 | 3951.7542 | 0.0017139 | -5.9569 | 0 | -8.9408 | -340.8347 | 0 | 98178.3197 | 1.1941 | 20.5345 | -201.4786 | 0
82 | 0.0017138 | 16.5892 | 81.9979 | 0.048895 | 3951.7542 | 0.0017138 | -5.9568 | 0 | -8.9408 | -341.2818 | 0 | 98181.8075 | 1.1941 | 20.5345 | -201.4786 | 0
82.05 | 0.0017138 | 16.5891 | 81.7001 | 0.048895 | 3951.7542 | 0.0017138 | -5.9567 | 0 | -8.9408 | -341.7288 | 0 | 98185.2953 | 1.1942 | 20.5345 | -201.4786 | 0
82.1 | 0.0017137 | 16.5891 | 81.4023 | 0.048895 | 3951.7542 | 0.0017137 | -5.9566 | 0 | -8.9408 | -342.1759 | 0 | 98188.7832 | 1.1942 | 20.5345 | -201.4786 | 0
82.15 | 0.0017137 | 16.5891 | 81.1044 | 0.048895 | 3951.7542 | 0.0017137 | -5.9565 | 0 | -8.9408 | -342.6229 | 0 | 98192.2711 | 1.1942 | 20.5345 | -201.4786 | 0
82.2 | 0.0017136 | 16.589 | 80.8066 | 0.048894 | 3951.7542 | 0.0017136 | -5.9564 | 0 | -8.9408 | -343.0699 | 0 | 98195.7591 | 1.1943 | 20.5345 | -201.4786 | 0
82.25 | 0.0017135 | 16.589 | 80.5088 | 0.048894 | 3951.7542 | 0.0017135 | -5.9564 | 0 | -8.9408 | -343.517 | 0 | 98199.2471 | 1.1943 | 20.5345 | -201.4786 | 0
82.3 | 0.0017135 | 16.589 | 80.211 | 0.048894 | 3951.7542 | 0.0017135 | -5.9563 | 0 | -8.9408 | -343.964 | 0 | 98202.7352 | 1.1943 | 20.5345 | -201.4786 | 0
82.35 | 0.0017134 | 16.5889 | 79.9132 | 0.048894 | 3951.7542 | 0.0017134 | -5.9562 | 0 | -8.9408 | -344.4111 | 0 | 98206.2234 | 1.1944 | 20.5345 | -201.4786 | 0
82.4 | 0.0017134 | 16.5889 | 79.6153 | 0.048893 | 3951.7542 | 0.0017134 | -5.9561 | 0 | -8.9408 | -344.8581 | 0 | 98209.7115 | 1.1944 | 20.5345 | -201.4786 | 0
82.45 | 0.0017133 | 16.5889 | 79.3175 | 0.048893 | 3951.7542 | 0.0017133 | -5.956 | 0 | -8.9408 | -345.3051 | 0 | 98213.1998 | 1.1944 | 20.5345 | -201.4786 | 0
82.5 | 0.0017132 | 16.5888 | 79.0197 | 0.048893 | 3951.7542 | 0.0017132 | -5.9559 | 0 | -8.9408 | -345.7522 | 0 | 98216.6881 | 1.1945 | 20.5345 | -201.4786 | 0
82.55 | 0.0017132 | 16.5888 | 78.722 | 0.048893 | 3951.7542 | 0.0017132 | -5.9558 | 0 | -8.9408 | -346.1992 | 0 | 98220.1764 | 1.1945 | 20.5345 | -201.4786 | 0
82.6 | 0.0017131 | 16.5888 | 78.4242 | 0.048892 | 3951.7542 | 0.0017131 | -5.9558 | 0 | -8.9408 | -346.6463 | 0 | 98223.6648 | 1.1945 | 20.5345 | -201.4786 | 0
82.65 | 0.001713 | 16.5888 | 78.1264 | 0.048892 | 3951.7542 | 0.001713 | -5.9557 | 0 | -8.9408 | -347.0933 | 0 | 98227.1532 | 1.1946 | 20.5345 | -201.4786 | 0
82.7 | 0.001713 | 16.5887 | 77.8286 | 0.048892 | 3951.7542 | 0.001713 | -5.9556 | 0 | -8.9408 | -347.5403 | 0 | 98230.6417 | 1.1946 | 20.5345 | -201.4786 | 0
82.75 | 0.0017129 | 16.5887 | 77.5308 | 0.048892 | 3951.7542 | 0.0017129 | -5.9555 | 0 | -8.9408 | -347.9874 | 0 | 98234.1302 | 1.1947 | 20.5345 | -201.4786 | 0
82.8 | 0.0017129 | 16.5887 | 77.233 | 0.048891 | 3951.7542 | 0.0017129 | -5.9554 | 0 | -8.9408 | -348.4344 | 0 | 98237.6188 | 1.1947 | 20.5345 | -201.4786 | 0
82.85 | 0.0017128 | 16.5886 | 76.9353 | 0.048891 | 3951.7542 | 0.0017128 | -5.9553 | 0 | -8.9408 | -348.8815 | 0 | 98241.1074 | 1.1947 | 20.5345 | -201.4786 | 0
82.9 | 0.0017127 | 16.5886 | 76.6375 | 0.048891 | 3951.7542 | 0.0017127 | -5.9552 | 0 | -8.9408 | -349.3285 | 0 | 98244.5961 | 1.1948 | 20.5345 | -201.4786 | 0
82.95 | 0.0017127 | 16.5886 | 76.3398 | 0.048891 | 3951.7542 | 0.0017127 | -5.9552 | 0 | -8.9408 | -349.7755 | 0 | 98248.0849 | 1.1948 | 20.5345 | -201.4786 | 0
83 | 0.0017126 | 16.5885 | 76.042 | 0.04889 | 3951.7542 | 0.0017126 | -5.9551 | 0 | -8.9408 | -350.2226 | 0 | 98251.5736 | 1.1948 | 20.5345 | -201.4786 | 0
83.05 | 0.0017126 | 16.5885 | 75.7442 | 0.04889 | 3951.7542 | 0.0017126 | -5.955 | 0 | -8.9408 | -350.6696 | 0 | 98255.0625 | 1.1949 | 20.5345 | -201.4786 | 0
83.1 | 0.0017125 | 16.5885 | 75.4465 | 0.04889 | 3951.7542 | 0.0017125 | -5.9549 | 0 | -8.9408 | -351.1167 | 0 | 98258.5514 | 1.1949 | 20.5345 | -201.4786 | 0
83.15 | 0.0017124 | 16.5884 | 75.1488 | 0.04889 | 3951.7542 | 0.0017124 | -5.9548 | 0 | -8.9408 | -351.5637 | 0 | 98262.0403 | 1.1949 | 20.5345 | -201.4786 | 0
83.2 | 0.0017124 | 16.5884 | 74.851 | 0.048889 | 3951.7542 | 0.0017124 | -5.9547 | 0 | -8.9408 | -352.0107 | 0 | 98265.5293 | 1.195 | 20.5345 | -201.4786 | 0
83.25 | 0.0017123 | 16.5884 | 74.5533 | 0.048889 | 3951.7542 | 0.0017123 | -5.9546 | 0 | -8.9408 | -352.4578 | 0 | 98269.0183 | 1.195 | 20.5345 | -201.4786 | 0
83.3 | 0.0017123 | 16.5884 | 74.2556 | 0.048889 | 3951.7542 | 0.0017123 | -5.9546 | 0 | -8.9408 | -352.9048 | 0 | 98272.5074 | 1.195 | 20.5345 | -201.4786 | 0
83.35 | 0.0017122 | 16.5883 | 73.9578 | 0.048888 | 3951.7542 | 0.0017122 | -5.9545 | 0 | -8.9408 | -353.3519 | 0 | 98275.9965 | 1.1951 | 20.5345 | -201.4786 | 0
83.4 | 0.0017121 | 16.5883 | 73.6601 | 0.048888 | 3951.7542 | 0.0017121 | -5.9544 | 0 | -8.9408 | -353.7989 | 0 | 98279.4857 | 1.1951 | 20.5345 | -201.4786 | 0
83.45 | 0.0017121 | 16.5883 | 73.3624 | 0.048888 | 3951.7542 | 0.0017121 | -5.9543 | 0 | -8.9408 | -354.2459 | 0 | 98282.975 | 1.1951 | 20.5345 | -201.4786 | 0
83.5 | 0.001712 | 16.5882 | 73.0647 | 0.048888 | 3951.7542 | 0.001712 | -5.9542 | 0 | -8.9408 | -354.693 | 0 | 98286.4642 | 1.1952 | 20.5345 | -201.4786 | 0
83.55 | 0.001712 | 16.5882 | 72.767 | 0.048887 | 3951.7542 | 0.001712 | -5.9541 | 0 | -8.9408 | -355.14 | 0 | 98289.9536 | 1.1952 | 20.5345 | -201.4786 | 0
83.6 | 0.0017119 | 16.5882 | 72.4693 | 0.048887 | 3951.7542 | 0.0017119 | -5.954 | 0 | -8.9408 | -355.5871 | 0 | 98293.443 | 1.1952 | 20.5345 | -201.4786 | 0
83.65 | 0.0017118 | 16.5881 | 72.1716 | 0.048887 | 3951.7542 | 0.0017118 | -5.954 | 0 | -8.9408 | -356.0341 | 0 | 98296.9324 | 1.1953 | 20.5345 | -201.4786 | 0
83.7 | 0.0017118 | 16.5881 | 71.8739 | 0.048887 | 3951.7542 | 0.0017118 | -5.9539 | 0 | -8.9408 | -356.4811 | 0 | 98300.4219 | 1.1953 | 20.5345 | -201.4786 | 0
83.75 | 0.0017117 | 16.5881 | 71.5762 | 0.048886 | 3951.7542 | 0.0017117 | -5.9538 | 0 | -8.9408 | -356.9282 | 0 | 98303.9114 | 1.1953 | 20.5345 | -201.4786 | 0
83.8 | 0.0017116 | 16.588 | 71.2785 | 0.048886 | 3951.7542 | 0.0017116 | -5.9537 | 0 | -8.9408 | -357.3752 | 0 | 98307.401 | 1.1954 | 20.5345 | -201.4786 | 0
83.85 | 0.0017116 | 16.588 | 70.9808 | 0.048886 | 3951.7542 | 0.0017116 | -5.9536 | 0 | -8.9408 | -357.8223 | 0 | 98310.8906 | 1.1954 | 20.5345 | -201.4786 | 0
83.9 | 0.0017115 | 16.588 | 70.6831 | 0.048886 | 3951.7542 | 0.0017115 | -5.9535 | 0 | -8.9408 | -358.2693 | 0 | 98314.3803 | 1.1954 | 20.5345 | -201.4786 | 0
83.95 | 0.0017115 | 16.588 | 70.3855 | 0.048885 | 3951.7542 | 0.0017115 | -5.9534 | 0 | -8.9408 | -358.7163 | 0 | 98317.8701 | 1.1955 | 20.5345 | -201.4786 | 0
84 | 0.0017114 | 16.5879 | 70.0878 | 0.048885 | 3951.7542 | 0.0017114 | -5.9534 | 0 | -8.9408 | -359.1634 | 0 | 98321.3599 | 1.1955 | 20.5345 | -201.4786 | 0
84.05 | 0.0017113 | 16.5879 | 69.7901 | 0.048885 | 3951.7542 | 0.0017113 | -5.9533 | 0 | -8.9408 | -359.6104 | 0 | 98324.8497 | 1.1955 | 20.5345 | -201.4786 | 0
84.1 | 0.0017113 | 16.5879 | 69.4925 | 0.048885 | 3951.7542 | 0.0017113 | -5.9532 | 0 | -8.9408 | -360.0575 | 0 | 98328.3396 | 1.1956 | 20.5345 | -201.4786 | 0
84.15 | 0.0017112 | 16.5878 | 69.1948 | 0.048884 | 3951.7542 | 0.0017112 | -5.9531 | 0 | -8.9408 | -360.5045 | 0 | 98331.8295 | 1.1956 | 20.5345 | -201.4786 | 0
84.2 | 0.0017112 | 16.5878 | 68.8971 | 0.048884 | 3951.7542 | 0.0017112 | -5.953 | 0 | -8.9408 | -360.9515 | 0 | 98335.3195 | 1.1956 | 20.5345 | -201.4786 | 0
84.25 | 0.0017111 | 16.5878 | 68.5995 | 0.048884 | 3951.7542 | 0.0017111 | -5.9529 | 0 | -8.9408 | -361.3986 | 0 | 98338.8095 | 1.1957 | 20.5345 | -201.4786 | 0
84.3 | 0.001711 | 16.5877 | 68.3018 | 0.048884 | 3951.7542 | 0.001711 | -5.9528 | 0 | -8.9408 | -361.8456 | 0 | 98342.2996 | 1.1957 | 20.5345 | -201.4786 | 0
84.35 | 0.001711 | 16.5877 | 68.0042 | 0.048883 | 3951.7542 | 0.001711 | -5.9528 | 0 | -8.9408 | -362.2927 | 0 | 98345.7898 | 1.1958 | 20.5345 | -201.4786 | 0
84.4 | 0.0017109 | 16.5877 | 67.7066 | 0.048883 | 3951.7542 | 0.0017109 | -5.9527 | 0 | -8.9408 | -362.7397 | 0 | 98349.28 | 1.1958 | 20.5345 | -201.4786 | 0
84.45 | 0.0017109 | 16.5876 | 67.4089 | 0.048883 | 3951.7542 | 0.0017109 | -5.9526 | 0 | -8.9408 | -363.1867 | 0 | 98352.7702 | 1.1958 | 20.5345 | -201.4786 | 0
84.5 | 0.0017108 | 16.5876 | 67.1113 | 0.048883 | 3951.7542 | 0.0017108 | -5.9525 | 0 | -8.9408 | -363.6338 | 0 | 98356.2605 | 1.1959 | 20.5345 | -201.4786 | 0
84.55 | 0.0017107 | 16.5876 | 66.8137 | 0.048882 | 3951.7542 | 0.0017107 | -5.9524 | 0 | -8.9408 | -364.0808 | 0 | 98359.7508 | 1.1959 | 20.5345 | -201.4786 | 0
84.6 | 0.0017107 | 16.5876 | 66.5161 | 0.048882 | 3951.7542 | 0.0017107 | -5.9523 | 0 | -8.9408 | -364.5279 | 0 | 98363.2412 | 1.1959 | 20.5345 | -201.4786 | 0
84.65 | 0.0017106 | 16.5875 | 66.2185 | 0.048882 | 3951.7542 | 0.0017106 | -5.9522 | 0 | -8.9408 | -364.9749 | 0 | 98366.7317 | 1.196 | 20.5345 | -201.4786 | 0
84.7 | 0.0017106 | 16.5875 | 65.9208 | 0.048882 | 3951.7542 | 0.0017106 | -5.9522 | 0 | -8.9408 | -365.4219 | 0 | 98370.2221 | 1.196 | 20.5345 | -201.4786 | 0
84.75 | 0.0017105 | 16.5875 | 65.6232 | 0.048881 | 3951.7542 | 0.0017105 | -5.9521 | 0 | -8.9408 | -365.869 | 0 | 98373.7127 | 1.196 | 20.5345 | -201.4786 | 0
84.8 | 0.0017104 | 16.5874 | 65.3256 | 0.048881 | 3951.7542 | 0.0017104 | -5.952 | 0 | -8.9408 | -366.316 | 0 | 98377.2033 | 1.1961 | 20.5345 | -201.4786 | 0
84.85 | 0.0017104 | 16.5874 | 65.028 | 0.048881 | 3951.7542 | 0.0017104 | -5.9519 | 0 | -8.9408 | -366.7631 | 0 | 98380.6939 | 1.1961 | 20.5345 | -201.4786 | 0
84.9 | 0.0017103 | 16.5874 | 64.7304 | 0.048881 | 3951.7542 | 0.0017103 | -5.9518 | 0 | -8.9408 | -367.2101 | 0 | 98384.1846 | 1.1961 | 20.5345 | -201.4786 | 0
84.95 | 0.0017103 | 16.5873 | 64.4329 | 0.04888 | 3951.7542 | 0.0017103 | -5.9517 | 0 | -8.9408 | -367.6571 | 0 | 98387.6753 | 1.1962 | 20.5345 | -201.4786 | 0
85 | 0.0017102 | 16.5873 | 64.1353 | 0.04888 | 3951.7542 | 0.0017102 | -5.9517 | 0 | -8.9408 | -368.1042 | 0 | 98391.1661 | 1.1962 | 20.5345 | -201.4786 | 0
85.05 | 0.0017101 | 16.5873 | 63.8377 | 0.04888 | 3951.7542 | 0.0017101 | -5.9516 | 0 | -8.9408 | -368.5512 | 0 | 98394.657 | 1.1962 | 20.5345 | -201.4786 | 0
85.1 | 0.0017101 | 16.5872 | 63.5401 | 0.04888 | 3951.7542 | 0.0017101 | -5.9515 | 0 | -8.9408 | -368.9983 | 0 | 98398.1479 | 1.1963 | 20.5345 | -201.4786 | 0
85.15 | 0.00171 | 16.5872 | 63.2425 | 0.048879 | 3951.7542 | 0.00171 | -5.9514 | 0 | -8.9408 | -369.4453 | 0 | 98401.6388 | 1.1963 | 20.5345 | -201.4786 | 0
85.2 | 0.0017099 | 16.5872 | 62.945 | 0.048879 | 3951.7542 | 0.0017099 | -5.9513 | 0 | -8.9408 | -369.8923 | 0 | 98405.1298 | 1.1963 | 20.5345 | -201.4786 | 0
85.25 | 0.0017099 | 16.5872 | 62.6474 | 0.048879 | 3951.7542 | 0.0017099 | -5.9512 | 0 | -8.9408 | -370.3394 | 0 | 98408.6208 | 1.1964 | 20.5345 | -201.4786 | 0
85.3 | 0.0017098 | 16.5871 | 62.3499 | 0.048879 | 3951.7542 | 0.0017098 | -5.9511 | 0 | -8.9408 | -370.7864 | 0 | 98412.1119 | 1.1964 | 20.5345 | -201.4786 | 0
85.35 | 0.0017098 | 16.5871 | 62.0523 | 0.048878 | 3951.7542 | 0.0017098 | -5.9511 | 0 | -8.9408 | -371.2335 | 0 | 98415.6031 | 1.1964 | 20.5345 | -201.4786 | 0
85.4 | 0.0017097 | 16.5871 | 61.7548 | 0.048878 | 3951.7542 | 0.0017097 | -5.951 | 0 | -8.9408 | -371.6805 | 0 | 98419.0943 | 1.1965 | 20.5345 | -201.4786 | 0
85.45 | 0.0017096 | 16.587 | 61.4572 | 0.048878 | 3951.7542 | 0.0017096 | -5.9509 | 0 | -8.9408 | -372.1275 | 0 | 98422.5855 | 1.1965 | 20.5345 | -201.4786 | 0
85.5 | 0.0017096 | 16.587 | 61.1597 | 0.048878 | 3951.7542 | 0.0017096 | -5.9508 | 0 | -8.9408 | -372.5746 | 0 | 98426.0768 | 1.1965 | 20.5345 | -201.4785 | 0
85.55 | 0.0017095 | 16.587 | 60.8621 | 0.048877 | 3951.7542 | 0.0017095 | -5.9507 | 0 | -8.9408 | -373.0216 | 0 | 98429.5681 | 1.1966 | 20.5345 | -201.4785 | 0
85.6 | 0.0017095 | 16.5869 | 60.5646 | 0.048877 | 3951.7542 | 0.0017095 | -5.9506 | 0 | -8.9408 | -373.4687 | 0 | 98433.0595 | 1.1966 | 20.5345 | -201.4785 | 0
85.65 | 0.0017094 | 16.5869 | 60.2671 | 0.048877 | 3951.7542 | 0.0017094 | -5.9505 | 0 | -8.9408 | -373.9157 | 0 | 98436.551 | 1.1966 | 20.5345 | -201.4785 | 0
85.7 | 0.0017093 | 16.5869 | 59.9695 | 0.048876 | 3951.7542 | 0.0017093 | -5.9505 | 0 | -8.9408 | -374.3627 | 0 | 98440.0425 | 1.1967 | 20.5345 | -201.4785 | 0
85.75 | 0.0017093 | 16.5868 | 59.672 | 0.048876 | 3951.7542 | 0.0017093 | -5.9504 | 0 | -8.9408 | -374.8098 | 0 | 98443.534 | 1.1967 | 20.5345 | -201.4785 | 0
85.8 | 0.0017092 | 16.5868 | 59.3745 | 0.048876 | 3951.7542 | 0.0017092 | -5.9503 | 0 | -8.9408 | -375.2568 | 0 | 98447.0256 | 1.1967 | 20.5345 | -201.4785 | 0
85.85 | 0.0017092 | 16.5868 | 59.077 | 0.048876 | 3951.7542 | 0.0017092 | -5.9502 | 0 | -8.9408 | -375.7039 | 0 | 98450.5172 | 1.1968 | 20.5345 | -201.4785 | 0
85.9 | 0.0017091 | 16.5868 | 58.7795 | 0.048875 | 3951.7542 | 0.0017091 | -5.9501 | 0 | -8.9408 | -376.1509 | 0 | 98454.0089 | 1.1968 | 20.5345 | -201.4785 | 0
85.95 | 0.001709 | 16.5867 | 58.482 | 0.048875 | 3951.7542 | 0.001709 | -5.95 | 0 | -8.9408 | -376.5979 | 0 | 98457.5007 | 1.1969 | 20.5345 | -201.4785 | 0
86 | 0.001709 | 16.5867 | 58.1845 | 0.048875 | 3951.7542 | 0.001709 | -5.9499 | 0 | -8.9408 | -377.045 | 0 | 98460.9925 | 1.1969 | 20.5345 | -201.4785 | 0
86.05 | 0.0017089 | 16.5867 | 57.887 | 0.048875 | 3951.7542 | 0.0017089 | -5.9499 | 0 | -8.9408 | -377.492 | 0 | 98464.4843 | 1.1969 | 20.5345 | -201.4785 | 0
86.1 | 0.0017089 | 16.5866 | 57.5895 | 0.048874 | 3951.7542 | 0.0017089 | -5.9498 | 0 | -8.9408 | -377.9391 | 0 | 98467.9762 | 1.197 | 20.5345 | -201.4785 | 0
86.15 | 0.0017088 | 16.5866 | 57.292 | 0.048874 | 3951.7542 | 0.0017088 | -5.9497 | 0 | -8.9408 | -378.3861 | 0 | 98471.4681 | 1.197 | 20.5345 | -201.4785 | 0
86.2 | 0.0017087 | 16.5866 | 56.9945 | 0.048874 | 3951.7542 | 0.0017087 | -5.9496 | 0 | -8.9408 | -378.8331 | 0 | 98474.9601 | 1.197 | 20.5345 | -201.4785 | 0
86.25 | 0.0017087 | 16.5865 | 56.697 | 0.048874 | 3951.7542 | 0.0017087 | -5.9495 | 0 | -8.9408 | -379.2802 | 0 | 98478.4522 | 1.1971 | 20.5345 | -201.4785 | 0
86.3 | 0.0017086 | 16.5865 | 56.3996 | 0.048873 | 3951.7542 | 0.0017086 | -5.9494 | 0 | -8.9408 | -379.7272 | 0 | 98481.9443 | 1.1971 | 20.5345 | -201.4785 | 0
86.35 | 0.0017086 | 16.5865 | 56.1021 | 0.048873 | 3951.7542 | 0.0017086 | -5.9493 | 0 | -8.9408 | -380.1743 | 0 | 98485.4364 | 1.1971 | 20.5345 | -201.4785 | 0
86.4 | 0.0017085 | 16.5864 | 55.8046 | 0.048873 | 3951.7542 | 0.0017085 | -5.9493 | 0 | -8.9408 | -380.6213 | 0 | 98488.9286 | 1.1972 | 20.5345 | -201.4785 | 0
86.45 | 0.0017084 | 16.5864 | 55.5072 | 0.048873 | 3951.7542 | 0.0017084 | -5.9492 | 0 | -8.9408 | -381.0683 | 0 | 98492.4208 | 1.1972 | 20.5345 | -201.4785 | 0
86.5 | 0.0017084 | 16.5864 | 55.2097 | 0.048872 | 3951.7542 | 0.0017084 | -5.9491 | 0 | -8.9408 | -381.5154 | 0 | 98495.9131 | 1.1972 | 20.5345 | -201.4785 | 0
86.55 | 0.0017083 | 16.5864 | 54.9123 | 0.048872 | 3951.7542 | 0.0017083 | -5.949 | 0 | -8.9408 | -381.9624 | 0 | 98499.4055 | 1.1973 | 20.5345 | -201.4785 | 0
86.6 | 0.0017082 | 16.5863 | 54.6148 | 0.048872 | 3951.7542 | 0.0017082 | -5.9489 | 0 | -8.9408 | -382.4095 | 0 | 98502.8979 | 1.1973 | 20.5345 | -201.4785 | 0
86.65 | 0.0017082 | 16.5863 | 54.3174 | 0.048872 | 3951.7542 | 0.0017082 | -5.9488 | 0 | -8.9408 | -382.8565 | 0 | 98506.3903 | 1.1973 | 20.5345 | -201.4785 | 0
86.7 | 0.0017081 | 16.5863 | 54.0199 | 0.048871 | 3951.7542 | 0.0017081 | -5.9487 | 0 | -8.9408 | -383.3035 | 0 | 98509.8828 | 1.1974 | 20.5345 | -201.4785 | 0
86.75 | 0.0017081 | 16.5862 | 53.7225 | 0.048871 | 3951.7542 | 0.0017081 | -5.9487 | 0 | -8.9408 | -383.7506 | 0 | 98513.3754 | 1.1974 | 20.5345 | -201.4785 | 0
86.8 | 0.001708 | 16.5862 | 53.4251 | 0.048871 | 3951.7542 | 0.001708 | -5.9486 | 0 | -8.9408 | -384.1976 | 0 | 98516.868 | 1.1974 | 20.5345 | -201.4785 | 0
86.85 | 0.0017079 | 16.5862 | 53.1276 | 0.048871 | 3951.7542 | 0.0017079 | -5.9485 | 0 | -8.9408 | -384.6447 | 0 | 98520.3606 | 1.1975 | 20.5345 | -201.4785 | 0
86.9 | 0.0017079 | 16.5861 | 52.8302 | 0.04887 | 3951.7542 | 0.0017079 | -5.9484 | 0 | -8.9408 | -385.0917 | 0 | 98523.8533 | 1.1975 | 20.5345 | -201.4785 | 0
86.95 | 0.0017078 | 16.5861 | 52.5328 | 0.04887 | 3951.7542 | 0.0017078 | -5.9483 | 0 | -8.9408 | -385.5387 | 0 | 98527.346 | 1.1975 | 20.5345 | -201.4785 | 0
87 | 0.0017078 | 16.5861 | 52.2354 | 0.04887 | 3951.7542 | 0.0017078 | -5.9482 | 0 | -8.9408 | -385.9858 | 0 | 98530.8388 | 1.1976 | 20.5345 | -201.4785 | 0
87.05 | 0.0017077 | 16.5861 | 51.938 | 0.04887 | 3951.7542 | 0.0017077 | -5.9481 | 0 | -8.9408 | -386.4328 | 0 | 98534.3317 | 1.1976 | 20.5345 | -201.4785 | 0
87.1 | 0.0017076 | 16.586 | 51.6406 | 0.048869 | 3951.7542 | 0.0017076 | -5.9481 | 0 | -8.9408 | -386.8799 | 0 | 98537.8246 | 1.1976 | 20.5345 | -201.4785 | 0
87.15 | 0.0017076 | 16.586 | 51.3432 | 0.048869 | 3951.7542 | 0.0017076 | -5.948 | 0 | -8.9408 | -387.3269 | 0 | 98541.3175 | 1.1977 | 20.5345 | -201.4785 | 0
87.2 | 0.0017075 | 16.586 | 51.0458 | 0.048869 | 3951.7542 | 0.0017075 | -5.9479 | 0 | -8.9408 | -387.7739 | 0 | 98544.8105 | 1.1977 | 20.5345 | -201.4785 | 0
87.25 | 0.0017075 | 16.5859 | 50.7484 | 0.048869 | 3951.7542 | 0.0017075 | -5.9478 | 0 | -8.9408 | -388.221 | 0 | 98548.3036 | 1.1977 | 20.5345 | -201.4785 | 0
87.3 | 0.0017074 | 16.5859 | 50.451 | 0.048868 | 3951.7542 | 0.0017074 | -5.9477 | 0 | -8.9408 | -388.668 | 0 | 98551.7967 | 1.1978 | 20.5345 | -201.4785 | 0
87.35 | 0.0017073 | 16.5859 | 50.1536 | 0.048868 | 3951.7542 | 0.0017073 | -5.9476 | 0 | -8.9408 | -389.1151 | 0 | 98555.2898 | 1.1978 | 20.5345 | -201.4785 | 0
87.4 | 0.0017073 | 16.5858 | 49.8562 | 0.048868 | 3951.7542 | 0.0017073 | -5.9475 | 0 | -8.9408 | -389.5621 | 0 | 98558.783 | 1.1978 | 20.5345 | -201.4785 | 0
87.45 | 0.0017072 | 16.5858 | 49.5589 | 0.048868 | 3951.7542 | 0.0017072 | -5.9475 | 0 | -8.9408 | -390.0091 | 0 | 98562.2762 | 1.1979 | 20.5345 | -201.4785 | 0
87.5 | 0.0017072 | 16.5858 | 49.2615 | 0.048867 | 3951.7542 | 0.0017072 | -5.9474 | 0 | -8.9408 | -390.4562 | 0 | 98565.7695 | 1.1979 | 20.5345 | -201.4785 | 0
87.55 | 0.0017071 | 16.5857 | 48.9641 | 0.048867 | 3951.7542 | 0.0017071 | -5.9473 | 0 | -8.9408 | -390.9032 | 0 | 98569.2629 | 1.198 | 20.5345 | -201.4785 | 0
87.6 | 0.001707 | 16.5857 | 48.6668 | 0.048867 | 3951.7542 | 0.001707 | -5.9472 | 0 | -8.9408 | -391.3503 | 0 | 98572.7563 | 1.198 | 20.5345 | -201.4785 | 0
87.65 | 0.001707 | 16.5857 | 48.3694 | 0.048867 | 3951.7542 | 0.001707 | -5.9471 | 0 | -8.9408 | -391.7973 | 0 | 98576.2497 | 1.198 | 20.5345 | -201.4785 | 0
87.7 | 0.0017069 | 16.5857 | 48.072 | 0.048866 | 3951.7542 | 0.0017069 | -5.947 | 0 | -8.9408 | -392.2443 | 0 | 98579.7432 | 1.1981 | 20.5345 | -201.4785 | 0
87.75 | 0.0017069 | 16.5856 | 47.7747 | 0.048866 | 3951.7542 | 0.0017069 | -5.947 | 0 | -8.9408 | -392.6914 | 0 | 98583.2368 | 1.1981 | 20.5345 | -201.4785 | 0
87.8 | 0.0017068 | 16.5856 | 47.4774 | 0.048866 | 3951.7542 | 0.0017068 | -5.9469 | 0 | -8.9408 | -393.1384 | 0 | 98586.7304 | 1.1981 | 20.5345 | -201.4785 | 0
87.85 | 0.0017067 | 16.5856 | 47.18 | 0.048866 | 3951.7542 | 0.0017067 | -5.9468 | 0 | -8.9408 | -393.5855 | 0 | 98590.224 | 1.1982 | 20.5345 | -201.4785 | 0
87.9 | 0.0017067 | 16.5855 | 46.8827 | 0.048865 | 3951.7542 | 0.0017067 | -5.9467 | 0 | -8.9408 | -394.0325 | 0 | 98593.7177 | 1.1982 | 20.5345 | -201.4785 | 0
87.95 | 0.0017066 | 16.5855 | 46.5853 | 0.048865 | 3951.7542 | 0.0017066 | -5.9466 | 0 | -8.9408 | -394.4795 | 0 | 98597.2115 | 1.1982 | 20.5345 | -201.4785 | 0
88 | 0.0017066 | 16.5855 | 46.288 | 0.048865 | 3951.7542 | 0.0017066 | -5.9465 | 0 | -8.9408 | -394.9266 | 0 | 98600.7053 | 1.1983 | 20.5345 | -201.4785 | 0
88.05 | 0.0017065 | 16.5854 | 45.9907 | 0.048864 | 3951.7542 | 0.0017065 | -5.9464 | 0 | -8.9408 | -395.3736 | 0 | 98604.1991 | 1.1983 | 20.5345 | -201.4785 | 0
88.1 | 0.0017064 | 16.5854 | 45.6934 | 0.048864 | 3951.7542 | 0.0017064 | -5.9464 | 0 | -8.9408 | -395.8207 | 0 | 98607.693 | 1.1983 | 20.5345 | -201.4785 | 0
88.15 | 0.0017064 | 16.5854 | 45.3961 | 0.048864 | 3951.7542 | 0.0017064 | -5.9463 | 0 | -8.9408 | -396.2677 | 0 | 98611.187 | 1.1984 | 20.5345 | -201.4785 | 0
88.2 | 0.0017063 | 16.5853 | 45.0987 | 0.048864 | 3951.7542 | 0.0017063 | -5.9462 | 0 | -8.9408 | -396.7147 | 0 | 98614.681 | 1.1984 | 20.5345 | -201.4785 | 0
88.25 | 0.0017063 | 16.5853 | 44.8014 | 0.048863 | 3951.7542 | 0.0017063 | -5.9461 | 0 | -8.9408 | -397.1618 | 0 | 98618.175 | 1.1984 | 20.5345 | -201.4785 | 0
88.3 | 0.0017062 | 16.5853 | 44.5041 | 0.048863 | 3951.7542 | 0.0017062 | -5.946 | 0 | -8.9408 | -397.6088 | 0 | 98621.6691 | 1.1985 | 20.5345 | -201.4785 | 0
88.35 | 0.0017061 | 16.5853 | 44.2068 | 0.048863 | 3951.7542 | 0.0017061 | -5.9459 | 0 | -8.9408 | -398.0559 | 0 | 98625.1632 | 1.1985 | 20.5345 | -201.4785 | 0
88.4 | 0.0017061 | 16.5852 | 43.9095 | 0.048863 | 3951.7542 | 0.0017061 | -5.9458 | 0 | -8.9408 | -398.5029 | 0 | 98628.6574 | 1.1985 | 20.5345 | -201.4785 | 0
88.45 | 0.001706 | 16.5852 | 43.6122 | 0.048862 | 3951.7542 | 0.001706 | -5.9458 | 0 | -8.9408 | -398.9499 | 0 | 98632.1517 | 1.1986 | 20.5345 | -201.4785 | 0
88.5 | 0.0017059 | 16.5852 | 43.315 | 0.048862 | 3951.7542 | 0.0017059 | -5.9457 | 0 | -8.9408 | -399.397 | 0 | 98635.646 | 1.1986 | 20.5345 | -201.4785 | 0
88.55 | 0.0017059 | 16.5851 | 43.0177 | 0.048862 | 3951.7542 | 0.0017059 | -5.9456 | 0 | -8.9408 | -399.844 | 0 | 98639.1403 | 1.1986 | 20.5345 | -201.4785 | 0
88.6 | 0.0017058 | 16.5851 | 42.7204 | 0.048862 | 3951.7542 | 0.0017058 | -5.9455 | 0 | -8.9408 | -400.2911 | 0 | 98642.6347 | 1.1987 | 20.5345 | -201.4785 | 0
88.65 | 0.0017058 | 16.5851 | 42.4231 | 0.048861 | 3951.7542 | 0.0017058 | -5.9454 | 0 | -8.9408 | -400.7381 | 0 | 98646.1292 | 1.1987 | 20.5345 | -201.4785 | 0
88.7 | 0.0017057 | 16.585 | 42.1259 | 0.048861 | 3951.7542 | 0.0017057 | -5.9453 | 0 | -8.9408 | -401.1851 | 0 | 98649.6237 | 1.1987 | 20.5345 | -201.4785 | 0
88.75 | 0.0017056 | 16.585 | 41.8286 | 0.048861 | 3951.7542 | 0.0017056 | -5.9452 | 0 | -8.9408 | -401.6322 | 0 | 98653.1182 | 1.1988 | 20.5345 | -201.4785 | 0
88.8 | 0.0017056 | 16.585 | 41.5313 | 0.048861 | 3951.7542 | 0.0017056 | -5.9452 | 0 | -8.9408 | -402.0792 | 0 | 98656.6128 | 1.1988 | 20.5345 | -201.4785 | 0
88.85 | 0.0017055 | 16.5849 | 41.2341 | 0.04886 | 3951.7542 | 0.0017055 | -5.9451 | 0 | -8.9408 | -402.5263 | 0 | 98660.1075 | 1.1988 | 20.5345 | -201.4785 | 0
88.9 | 0.0017055 | 16.5849 | 40.9368 | 0.04886 | 3951.7542 | 0.0017055 | -5.945 | 0 | -8.9408 | -402.9733 | 0 | 98663.6022 | 1.1989 | 20.5345 | -201.4785 | 0
88.95 | 0.0017054 | 16.5849 | 40.6396 | 0.04886 | 3951.7542 | 0.0017054 | -5.9449 | 0 | -8.9408 | -403.4203 | 0 | 98667.0969 | 1.1989 | 20.5345 | -201.4785 | 0
89 | 0.0017053 | 16.5849 | 40.3423 | 0.04886 | 3951.7542 | 0.0017053 | -5.9448 | 0 | -8.9408 | -403.8674 | 0 | 98670.5917 | 1.1989 | 20.5345 | -201.4785 | 0
89.05 | 0.0017053 | 16.5848 | 40.0451 | 0.048859 | 3951.7542 | 0.0017053 | -5.9447 | 0 | -8.9408 | -404.3144 | 0 | 98674.0866 | 1.199 | 20.5345 | -201.4785 | 0
89.1 | 0.0017052 | 16.5848 | 39.7479 | 0.048859 | 3951.7542 | 0.0017052 | -5.9446 | 0 | -8.9408 | -404.7615 | 0 | 98677.5815 | 1.199 | 20.5345 | -201.4785 | 0
89.15 | 0.0017052 | 16.5848 | 39.4506 | 0.048859 | 3951.7542 | 0.0017052 | -5.9446 | 0 | -8.9408 | -405.2085 | 0 | 98681.0764 | 1.1991 | 20.5345 | -201.4785 | 0
89.2 | 0.0017051 | 16.5847 | 39.1534 | 0.048859 | 3951.7542 | 0.0017051 | -5.9445 | 0 | -8.9408 | -405.6555 | 0 | 98684.5714 | 1.1991 | 20.5345 | -201.4785 | 0
89.25 | 0.001705 | 16.5847 | 38.8562 | 0.048858 | 3951.7542 | 0.001705 | -5.9444 | 0 | -8.9408 | -406.1026 | 0 | 98688.0665 | 1.1991 | 20.5345 | -201.4785 | 0
89.3 | 0.001705 | 16.5847 | 38.559 | 0.048858 | 3951.7542 | 0.001705 | -5.9443 | 0 | -8.9408 | -406.5496 | 0 | 98691.5616 | 1.1992 | 20.5345 | -201.4785 | 0
89.35 | 0.0017049 | 16.5846 | 38.2618 | 0.048858 | 3951.7542 | 0.0017049 | -5.9442 | 0 | -8.9408 | -406.9967 | 0 | 98695.0567 | 1.1992 | 20.5345 | -201.4785 | 0
89.4 | 0.0017049 | 16.5846 | 37.9645 | 0.048858 | 3951.7542 | 0.0017049 | -5.9441 | 0 | -8.9408 | -407.4437 | 0 | 98698.5519 | 1.1992 | 20.5345 | -201.4785 | 0
89.45 | 0.0017048 | 16.5846 | 37.6673 | 0.048857 | 3951.7542 | 0.0017048 | -5.9441 | 0 | -8.9408 | -407.8907 | 0 | 98702.0472 | 1.1993 | 20.5345 | -201.4785 | 0
89.5 | 0.0017047 | 16.5846 | 37.3701 | 0.048857 | 3951.7542 | 0.0017047 | -5.944 | 0 | -8.9408 | -408.3378 | 0 | 98705.5425 | 1.1993 | 20.5345 | -201.4785 | 0
89.55 | 0.0017047 | 16.5845 | 37.0729 | 0.048857 | 3951.7542 | 0.0017047 | -5.9439 | 0 | -8.9408 | -408.7848 | 0 | 98709.0378 | 1.1993 | 20.5345 | -201.4784 | 0
89.6 | 0.0017046 | 16.5845 | 36.7758 | 0.048857 | 3951.7542 | 0.0017046 | -5.9438 | 0 | -8.9408 | -409.2319 | 0 | 98712.5332 | 1.1994 | 20.5345 | -201.4784 | 0
89.65 | 0.0017046 | 16.5845 | 36.4786 | 0.048856 | 3951.7542 | 0.0017046 | -5.9437 | 0 | -8.9408 | -409.6789 | 0 | 98716.0287 | 1.1994 | 20.5345 | -201.4784 | 0
89.7 | 0.0017045 | 16.5844 | 36.1814 | 0.048856 | 3951.7542 | 0.0017045 | -5.9436 | 0 | -8.9408 | -410.1259 | 0 | 98719.5242 | 1.1994 | 20.5345 | -201.4784 | 0
89.75 | 0.0017044 | 16.5844 | 35.8842 | 0.048856 | 3951.7542 | 0.0017044 | -5.9435 | 0 | -8.9408 | -410.573 | 0 | 98723.0197 | 1.1995 | 20.5345 | -201.4784 | 0
89.8 | 0.0017044 | 16.5844 | 35.587 | 0.048856 | 3951.7542 | 0.0017044 | -5.9435 | 0 | -8.9408 | -411.02 | 0 | 98726.5153 | 1.1995 | 20.5345 | -201.4784 | 0
89.85 | 0.0017043 | 16.5843 | 35.2899 | 0.048855 | 3951.7542 | 0.0017043 | -5.9434 | 0 | -8.9408 | -411.4671 | 0 | 98730.011 | 1.1995 | 20.5345 | -201.4784 | 0
89.9 | 0.0017043 | 16.5843 | 34.9927 | 0.048855 | 3951.7542 | 0.0017043 | -5.9433 | 0 | -8.9408 | -411.9141 | 0 | 98733.5067 | 1.1996 | 20.5345 | -201.4784 | 0
89.95 | 0.0017042 | 16.5843 | 34.6955 | 0.048855 | 3951.7542 | 0.0017042 | -5.9432 | 0 | -8.9408 | -412.3611 | 0 | 98737.0024 | 1.1996 | 20.5345 | -201.4784 | 0
90 | 0.0017041 | 16.5842 | 34.3984 | 0.048855 | 3951.7542 | 0.0017041 | -5.9431 | 0 | -8.9408 | -412.8082 | 0 | 98740.4982 | 1.1996 | 20.5345 | -201.4784 | 0
90.05 | 0.0017041 | 16.5842 | 34.1012 | 0.048854 | 3951.7542 | 0.0017041 | -5.943 | 0 | -8.9408 | -413.2552 | 0 | 98743.9941 | 1.1997 | 20.5345 | -201.4784 | 0
90.1 | 0.001704 | 16.5842 | 33.8041 | 0.048854 | 3951.7542 | 0.001704 | -5.9429 | 0 | -8.9408 | -413.7023 | 0 | 98747.49 | 1.1997 | 20.5345 | -201.4784 | 0
90.15 | 0.001704 | 16.5842 | 33.5069 | 0.048854 | 3951.7542 | 0.001704 | -5.9429 | 0 | -8.9408 | -414.1493 | 0 | 98750.986 | 1.1997 | 20.5345 | -201.4784 | 0
90.2 | 0.0017039 | 16.5841 | 33.2098 | 0.048854 | 3951.7542 | 0.0017039 | -5.9428 | 0 | -8.9408 | -414.5963 | 0 | 98754.482 | 1.1998 | 20.5345 | -201.4784 | 0
90.25 | 0.0017038 | 16.5841 | 32.9126 | 0.048853 | 3951.7542 | 0.0017038 | -5.9427 | 0 | -8.9408 | -415.0434 | 0 | 98757.978 | 1.1998 | 20.5345 | -201.4784 | 0
90.3 | 0.0017038 | 16.5841 | 32.6155 | 0.048853 | 3951.7542 | 0.0017038 | -5.9426 | 0 | -8.9408 | -415.4904 | 0 | 98761.4741 | 1.1998 | 20.5345 | -201.4784 | 0
90.35 | 0.0017037 | 16.584 | 32.3184 | 0.048853 | 3951.7542 | 0.0017037 | -5.9425 | 0 | -8.9408 | -415.9375 | 0 | 98764.9703 | 1.1999 | 20.5345 | -201.4784 | 0
90.4 | 0.0017037 | 16.584 | 32.0213 | 0.048853 | 3951.7542 | 0.0017037 | -5.9424 | 0 | -8.9408 | -416.3845 | 0 | 98768.4665 | 1.1999 | 20.5345 | -201.4784 | 0
90.45 | 0.0017036 | 16.584 | 31.7241 | 0.048852 | 3951.7542 | 0.0017036 | -5.9423 | 0 | -8.9408 | -416.8315 | 0 | 98771.9627 | 1.1999 | 20.5345 | -201.4784 | 0
90.5 | 0.0017035 | 16.5839 | 31.427 | 0.048852 | 3951.7542 | 0.0017035 | -5.9423 | 0 | -8.9408 | -417.2786 | 0 | 98775.459 | 1.2 | 20.5345 | -201.4784 | 0
90.55 | 0.0017035 | 16.5839 | 31.1299 | 0.048852 | 3951.7542 | 0.0017035 | -5.9422 | 0 | -8.9408 | -417.7256 | 0 | 98778.9554 | 1.2 | 20.5345 | -201.4784 | 0
90.6 | 0.0017034 | 16.5839 | 30.8328 | 0.048852 | 3951.7542 | 0.0017034 | -5.9421 | 0 | -8.9408 | -418.1727 | 0 | 98782.4518 | 1.2 | 20.5345 | -201.4784 | 0
90.65 | 0.0017034 | 16.5839 | 30.5357 | 0.048851 | 3951.7542 | 0.0017034 | -5.942 | 0 | -8.9408 | -418.6197 | 0 | 98785.9482 | 1.2001 | 20.5345 | -201.4784 | 0
90.7 | 0.0017033 | 16.5838 | 30.2386 | 0.048851 | 3951.7542 | 0.0017033 | -5.9419 | 0 | -8.9408 | -419.0667 | 0 | 98789.4447 | 1.2001 | 20.5345 | -201.4784 | 0
90.75 | 0.0017032 | 16.5838 | 29.9415 | 0.048851 | 3951.7542 | 0.0017032 | -5.9418 | 0 | -8.9408 | -419.5138 | 0 | 98792.9413 | 1.2002 | 20.5345 | -201.4784 | 0
90.8 | 0.0017032 | 16.5838 | 29.6444 | 0.04885 | 3951.7542 | 0.0017032 | -5.9418 | 0 | -8.9408 | -419.9608 | 0 | 98796.4379 | 1.2002 | 20.5345 | -201.4784 | 0
90.85 | 0.0017031 | 16.5837 | 29.3473 | 0.04885 | 3951.7542 | 0.0017031 | -5.9417 | 0 | -8.9408 | -420.4079 | 0 | 98799.9345 | 1.2002 | 20.5345 | -201.4784 | 0
90.9 | 0.0017031 | 16.5837 | 29.0503 | 0.04885 | 3951.7542 | 0.0017031 | -5.9416 | 0 | -8.9408 | -420.8549 | 0 | 98803.4312 | 1.2003 | 20.5345 | -201.4784 | 0
90.95 | 0.001703 | 16.5837 | 28.7532 | 0.04885 | 3951.7542 | 0.001703 | -5.9415 | 0 | -8.9408 | -421.3019 | 0 | 98806.928 | 1.2003 | 20.5345 | -201.4784 | 0
91 | 0.0017029 | 16.5836 | 28.4561 | 0.048849 | 3951.7542 | 0.0017029 | -5.9414 | 0 | -8.9408 | -421.749 | 0 | 98810.4248 | 1.2003 | 20.5345 | -201.4784 | 0
91.05 | 0.0017029 | 16.5836 | 28.159 | 0.048849 | 3951.7542 | 0.0017029 | -5.9413 | 0 | -8.9408 | -422.196 | 0 | 98813.9217 | 1.2004 | 20.5345 | -201.4784 | 0
91.1 | 0.0017028 | 16.5836 | 27.862 | 0.048849 | 3951.7542 | 0.0017028 | -5.9412 | 0 | -8.9408 | -422.6431 | 0 | 98817.4186 | 1.2004 | 20.5345 | -201.4784 | 0
91.15 | 0.0017028 | 16.5835 | 27.5649 | 0.048849 | 3951.7542 | 0.0017028 | -5.9412 | 0 | -8.9408 | -423.0901 | 0 | 98820.9155 | 1.2004 | 20.5345 | -201.4784 | 0
91.2 | 0.0017027 | 16.5835 | 27.2679 | 0.048848 | 3951.7542 | 0.0017027 | -5.9411 | 0 | -8.9408 | -423.5371 | 0 | 98824.4125 | 1.2005 | 20.5345 | -201.4784 | 0
91.25 | 0.0017026 | 16.5835 | 26.9708 | 0.048848 | 3951.7542 | 0.0017026 | -5.941 | 0 | -8.9408 | -423.9842 | 0 | 98827.9096 | 1.2005 | 20.5345 | -201.4784 | 0
91.3 | 0.0017026 | 16.5835 | 26.6738 | 0.048848 | 3951.7542 | 0.0017026 | -5.9409 | 0 | -8.9408 | -424.4312 | 0 | 98831.4067 | 1.2005 | 20.5345 | -201.4784 | 0
91.35 | 0.0017025 | 16.5834 | 26.3767 | 0.048848 | 3951.7542 | 0.0017025 | -5.9408 | 0 | -8.9408 | -424.8783 | 0 | 98834.9038 | 1.2006 | 20.5345 | -201.4784 | 0
91.4 | 0.0017024 | 16.5834 | 26.0797 | 0.048847 | 3951.7542 | 0.0017024 | -5.9407 | 0 | -8.9408 | -425.3253 | 0 | 98838.401 | 1.2006 | 20.5345 | -201.4784 | 0
91.45 | 0.0017024 | 16.5834 | 25.7826 | 0.048847 | 3951.7542 | 0.0017024 | -5.9406 | 0 | -8.9408 | -425.7723 | 0 | 98841.8983 | 1.2006 | 20.5345 | -201.4784 | 0
91.5 | 0.0017023 | 16.5833 | 25.4856 | 0.048847 | 3951.7542 | 0.0017023 | -5.9406 | 0 | -8.9408 | -426.2194 | 0 | 98845.3956 | 1.2007 | 20.5345 | -201.4784 | 0
91.55 | 0.0017023 | 16.5833 | 25.1886 | 0.048847 | 3951.7542 | 0.0017023 | -5.9405 | 0 | -8.9408 | -426.6664 | 0 | 98848.8929 | 1.2007 | 20.5345 | -201.4784 | 0
91.6 | 0.0017022 | 16.5833 | 24.8916 | 0.048846 | 3951.7542 | 0.0017022 | -5.9404 | 0 | -8.9408 | -427.1135 | 0 | 98852.3903 | 1.2007 | 20.5345 | -201.4784 | 0
91.65 | 0.0017021 | 16.5832 | 24.5946 | 0.048846 | 3951.7542 | 0.0017021 | -5.9403 | 0 | -8.9408 | -427.5605 | 0 | 98855.8878 | 1.2008 | 20.5345 | -201.4784 | 0
91.7 | 0.0017021 | 16.5832 | 24.2975 | 0.048846 | 3951.7542 | 0.0017021 | -5.9402 | 0 | -8.9408 | -428.0075 | 0 | 98859.3853 | 1.2008 | 20.5345 | -201.4784 | 0
91.75 | 0.001702 | 16.5832 | 24.0005 | 0.048846 | 3951.7542 | 0.001702 | -5.9401 | 0 | -8.9408 | -428.4546 | 0 | 98862.8829 | 1.2008 | 20.5345 | -201.4784 | 0
91.8 | 0.001702 | 16.5831 | 23.7035 | 0.048845 | 3951.7542 | 0.001702 | -5.94 | 0 | -8.9408 | -428.9016 | 0 | 98866.3805 | 1.2009 | 20.5345 | -201.4784 | 0
91.85 | 0.0017019 | 16.5831 | 23.4065 | 0.048845 | 3951.7542 | 0.0017019 | -5.94 | 0 | -8.9408 | -429.3487 | 0 | 98869.8781 | 1.2009 | 20.5345 | -201.4784 | 0
91.9 | 0.0017018 | 16.5831 | 23.1095 | 0.048845 | 3951.7542 | 0.0017018 | -5.9399 | 0 | -8.9408 | -429.7957 | 0 | 98873.3758 | 1.2009 | 20.5345 | -201.4784 | 0
91.95 | 0.0017018 | 16.5831 | 22.8125 | 0.048845 | 3951.7542 | 0.0017018 | -5.9398 | 0 | -8.9408 | -430.2427 | 0 | 98876.8736 | 1.201 | 20.5345 | -201.4784 | 0
92 | 0.0017017 | 16.583 | 22.5155 | 0.048844 | 3951.7542 | 0.0017017 | -5.9397 | 0 | -8.9408 | -430.6898 | 0 | 98880.3714 | 1.201 | 20.5345 | -201.4784 | 0
92.05 | 0.0017017 | 16.583 | 22.2186 | 0.048844 | 3951.7542 | 0.0017017 | -5.9396 | 0 | -8.9408 | -431.1368 | 0 | 98883.8692 | 1.201 | 20.5345 | -201.4784 | 0
92.1 | 0.0017016 | 16.583 | 21.9216 | 0.048844 | 3951.7542 | 0.0017016 | -5.9395 | 0 | -8.9408 | -431.5839 | 0 | 98887.3671 | 1.2011 | 20.5345 | -201.4784 | 0
92.15 | 0.0017015 | 16.5829 | 21.6246 | 0.048844 | 3951.7542 | 0.0017015 | -5.9395 | 0 | -8.9408 | -432.0309 | 0 | 98890.8651 | 1.2011 | 20.5345 | -201.4784 | 0
92.2 | 0.0017015 | 16.5829 | 21.3276 | 0.048843 | 3951.7542 | 0.0017015 | -5.9394 | 0 | -8.9408 | -432.4779 | 0 | 98894.3631 | 1.2012 | 20.5345 | -201.4784 | 0
92.25 | 0.0017014 | 16.5829 | 21.0307 | 0.048843 | 3951.7542 | 0.0017014 | -5.9393 | 0 | -8.9408 | -432.925 | 0 | 98897.8612 | 1.2012 | 20.5345 | -201.4784 | 0
92.3 | 0.0017014 | 16.5828 | 20.7337 | 0.048843 | 3951.7542 | 0.0017014 | -5.9392 | 0 | -8.9408 | -433.372 | 0 | 98901.3593 | 1.2012 | 20.5345 | -201.4784 | 0
92.35 | 0.0017013 | 16.5828 | 20.4368 | 0.048843 | 3951.7542 | 0.0017013 | -5.9391 | 0 | -8.9408 | -433.8191 | 0 | 98904.8574 | 1.2013 | 20.5345 | -201.4784 | 0
92.4 | 0.0017012 | 16.5828 | 20.1398 | 0.048842 | 3951.7542 | 0.0017012 | -5.939 | 0 | -8.9408 | -434.2661 | 0 | 98908.3556 | 1.2013 | 20.5345 | -201.4784 | 0
92.45 | 0.0017012 | 16.5828 | 19.8429 | 0.048842 | 3951.7542 | 0.0017012 | -5.9389 | 0 | -8.9408 | -434.7131 | 0 | 98911.8539 | 1.2013 | 20.5345 | -201.4784 | 0
92.5 | 0.0017011 | 16.5827 | 19.5459 | 0.048842 | 3951.7542 | 0.0017011 | -5.9389 | 0 | -8.9408 | -435.1602 | 0 | 98915.3522 | 1.2014 | 20.5345 | -201.4784 | 0
92.55 | 0.0017011 | 16.5827 | 19.249 | 0.048842 | 3951.7542 | 0.0017011 | -5.9388 | 0 | -8.9408 | -435.6072 | 0 | 98918.8505 | 1.2014 | 20.5345 | -201.4784 | 0
92.6 | 0.001701 | 16.5827 | 18.952 | 0.048841 | 3951.7542 | 0.001701 | -5.9387 | 0 | -8.9408 | -436.0543 | 0 | 98922.349 | 1.2014 | 20.5345 | -201.4784 | 0
92.65 | 0.0017009 | 16.5826 | 18.6551 | 0.048841 | 3951.7542 | 0.0017009 | -5.9386 | 0 | -8.9408 | -436.5013 | 0 | 98925.8474 | 1.2015 | 20.5345 | -201.4784 | 0
92.7 | 0.0017009 | 16.5826 | 18.3582 | 0.048841 | 3951.7542 | 0.0017009 | -5.9385 | 0 | -8.9408 | -436.9483 | 0 | 98929.3459 | 1.2015 | 20.5345 | -201.4784 | 0
92.75 | 0.0017008 | 16.5826 | 18.0612 | 0.048841 | 3951.7542 | 0.0017008 | -5.9384 | 0 | -8.9408 | -437.3954 | 0 | 98932.8445 | 1.2015 | 20.5345 | -201.4784 | 0
92.8 | 0.0017008 | 16.5825 | 17.7643 | 0.04884 | 3951.7542 | 0.0017008 | -5.9383 | 0 | -8.9408 | -437.8424 | 0 | 98936.3431 | 1.2016 | 20.5345 | -201.4784 | 0
92.85 | 0.0017007 | 16.5825 | 17.4674 | 0.04884 | 3951.7542 | 0.0017007 | -5.9383 | 0 | -8.9408 | -438.2895 | 0 | 98939.8417 | 1.2016 | 20.5345 | -201.4784 | 0
92.9 | 0.0017006 | 16.5825 | 17.1705 | 0.04884 | 3951.7542 | 0.0017006 | -5.9382 | 0 | -8.9408 | -438.7365 | 0 | 98943.3404 | 1.2016 | 20.5345 | -201.4784 | 0
92.95 | 0.0017006 | 16.5824 | 16.8736 | 0.04884 | 3951.7542 | 0.0017006 | -5.9381 | 0 | -8.9408 | -439.1835 | 0 | 98946.8392 | 1.2017 | 20.5345 | -201.4784 | 0
93 | 0.0017005 | 16.5824 | 16.5767 | 0.048839 | 3951.7542 | 0.0017005 | -5.938 | 0 | -8.9408 | -439.6306 | 0 | 98950.338 | 1.2017 | 20.5345 | -201.4784 | 0
93.05 | 0.0017005 | 16.5824 | 16.2798 | 0.048839 | 3951.7542 | 0.0017005 | -5.9379 | 0 | -8.9408 | -440.0776 | 0 | 98953.8369 | 1.2017 | 20.5345 | -201.4784 | 0
93.1 | 0.0017004 | 16.5824 | 15.9829 | 0.048839 | 3951.7542 | 0.0017004 | -5.9378 | 0 | -8.9408 | -440.5247 | 0 | 98957.3358 | 1.2018 | 20.5345 | -201.4784 | 0
93.15 | 0.0017003 | 16.5823 | 15.686 | 0.048839 | 3951.7542 | 0.0017003 | -5.9378 | 0 | -8.9408 | -440.9717 | 0 | 98960.8347 | 1.2018 | 20.5345 | -201.4784 | 0
93.2 | 0.0017003 | 16.5823 | 15.3891 | 0.048838 | 3951.7542 | 0.0017003 | -5.9377 | 0 | -8.9408 | -441.4187 | 0 | 98964.3337 | 1.2018 | 20.5345 | -201.4784 | 0
93.25 | 0.0017002 | 16.5823 | 15.0922 | 0.048838 | 3951.7542 | 0.0017002 | -5.9376 | 0 | -8.9408 | -441.8658 | 0 | 98967.8328 | 1.2019 | 20.5345 | -201.4784 | 0
93.3 | 0.0017002 | 16.5822 | 14.7954 | 0.048838 | 3951.7542 | 0.0017002 | -5.9375 | 0 | -8.9408 | -442.3128 | 0 | 98971.3319 | 1.2019 | 20.5345 | -201.4784 | 0
93.35 | 0.0017001 | 16.5822 | 14.4985 | 0.048838 | 3951.7542 | 0.0017001 | -5.9374 | 0 | -8.9408 | -442.7599 | 0 | 98974.8311 | 1.2019 | 20.5345 | -201.4784 | 0
93.4 | 0.0017 | 16.5822 | 14.2016 | 0.048837 | 3951.7542 | 0.0017 | -5.9373 | 0 | -8.9408 | -443.2069 | 0 | 98978.3303 | 1.202 | 20.5345 | -201.4784 | 0
93.45 | 0.0017 | 16.5821 | 13.9048 | 0.048837 | 3951.7542 | 0.0017 | -5.9372 | 0 | -8.9408 | -443.6539 | 0 | 98981.8295 | 1.202 | 20.5345 | -201.4784 | 0
93.5 | 0.0016999 | 16.5821 | 13.6079 | 0.048837 | 3951.7542 | 0.0016999 | -5.9372 | 0 | -8.9408 | -444.101 | 0 | 98985.3288 | 1.202 | 20.5345 | -201.4784 | 0
93.55 | 0.0016999 | 16.5821 | 13.311 | 0.048837 | 3951.7542 | 0.0016999 | -5.9371 | 0 | -8.9408 | -444.548 | 0 | 98988.8282 | 1.2021 | 20.5345 | -201.4784 | 0
93.6 | 0.0016998 | 16.5821 | 13.0142 | 0.048836 | 3951.7542 | 0.0016998 | -5.937 | 0 | -8.9408 | -444.9951 | 0 | 98992.3276 | 1.2021 | 20.5345 | -201.4783 | 0
93.65 | 0.0016997 | 16.582 | 12.7173 | 0.048836 | 3951.7542 | 0.0016997 | -5.9369 | 0 | -8.9408 | -445.4421 | 0 | 98995.8271 | 1.2021 | 20.5345 | -201.4783 | 0
93.7 | 0.0016997 | 16.582 | 12.4205 | 0.048836 | 3951.7542 | 0.0016997 | -5.9368 | 0 | -8.9408 | -445.8891 | 0 | 98999.3266 | 1.2022 | 20.5345 | -201.4783 | 0
93.75 | 0.0016996 | 16.582 | 12.1237 | 0.048835 | 3951.7542 | 0.0016996 | -5.9367 | 0 | -8.9408 | -446.3362 | 0 | 99002.8261 | 1.2022 | 20.5345 | -201.4783 | 0
93.8 | 0.0016996 | 16.5819 | 11.8268 | 0.048835 | 3951.7542 | 0.0016996 | -5.9366 | 0 | -8.9408 | -446.7832 | 0 | 99006.3257 | 1.2023 | 20.5345 | -201.4783 | 0
93.85 | 0.0016995 | 16.5819 | 11.53 | 0.048835 | 3951.7542 | 0.0016995 | -5.9366 | 0 | -8.9408 | -447.2303 | 0 | 99009.8254 | 1.2023 | 20.5345 | -201.4783 | 0
93.9 | 0.0016994 | 16.5819 | 11.2332 | 0.048835 | 3951.7542 | 0.0016994 | -5.9365 | 0 | -8.9408 | -447.6773 | 0 | 99013.3251 | 1.2023 | 20.5345 | -201.4783 | 0
93.95 | 0.0016994 | 16.5818 | 10.9364 | 0.048834 | 3951.7542 | 0.0016994 | -5.9364 | 0 | -8.9408 | -448.1243 | 0 | 99016.8249 | 1.2024 | 20.5345 | -201.4783 | 0
94 | 0.0016993 | 16.5818 | 10.6395 | 0.048834 | 3951.7542 | 0.0016993 | -5.9363 | 0 | -8.9408 | -448.5714 | 0 | 99020.3247 | 1.2024 | 20.5345 | -201.4783 | 0
94.05 | 0.0016993 | 16.5818 | 10.3427 | 0.048834 | 3951.7542 | 0.0016993 | -5.9362 | 0 | -8.9408 | -449.0184 | 0 | 99023.8245 | 1.2024 | 20.5345 | -201.4783 | 0
94.1 | 0.0016992 | 16.5817 | 10.0459 | 0.048834 | 3951.7542 | 0.0016992 | -5.9361 | 0 | -8.9408 | -449.4655 | 0 | 99027.3244 | 1.2025 | 20.5345 | -201.4783 | 0
94.15 | 0.0016991 | 16.5817 | 9.7491 | 0.048833 | 3951.7542 | 0.0016991 | -5.9361 | 0 | -8.9408 | -449.9125 | 0 | 99030.8244 | 1.2025 | 20.5345 | -201.4783 | 0
94.2 | 0.0016991 | 16.5817 | 9.4523 | 0.048833 | 3951.7542 | 0.0016991 | -5.936 | 0 | -8.9408 | -450.3595 | 0 | 99034.3244 | 1.2025 | 20.5345 | -201.4783 | 0
94.25 | 0.001699 | 16.5817 | 9.1555 | 0.048833 | 3951.7542 | 0.001699 | -5.9359 | 0 | -8.9408 | -450.8066 | 0 | 99037.8245 | 1.2026 | 20.5345 | -201.4783 | 0
94.3 | 0.001699 | 16.5816 | 8.8587 | 0.048833 | 3951.7542 | 0.001699 | -5.9358 | 0 | -8.9408 | -451.2536 | 0 | 99041.3246 | 1.2026 | 20.5345 | -201.4783 | 0
94.35 | 0.0016989 | 16.5816 | 8.5619 | 0.048832 | 3951.7542 | 0.0016989 | -5.9357 | 0 | -8.9408 | -451.7007 | 0 | 99044.8247 | 1.2026 | 20.5345 | -201.4783 | 0
94.4 | 0.0016988 | 16.5816 | 8.2651 | 0.048832 | 3951.7542 | 0.0016988 | -5.9356 | 0 | -8.9408 | -452.1477 | 0 | 99048.3249 | 1.2027 | 20.5345 | -201.4783 | 0
94.45 | 0.0016988 | 16.5815 | 7.9684 | 0.048832 | 3951.7542 | 0.0016988 | -5.9355 | 0 | -8.9408 | -452.5947 | 0 | 99051.8252 | 1.2027 | 20.5345 | -201.4783 | 0
94.5 | 0.0016987 | 16.5815 | 7.6716 | 0.048832 | 3951.7542 | 0.0016987 | -5.9355 | 0 | -8.9408 | -453.0418 | 0 | 99055.3255 | 1.2027 | 20.5345 | -201.4783 | 0
94.55 | 0.0016987 | 16.5815 | 7.3748 | 0.048831 | 3951.7542 | 0.0016987 | -5.9354 | 0 | -8.9408 | -453.4888 | 0 | 99058.8259 | 1.2028 | 20.5345 | -201.4783 | 0
94.6 | 0.0016986 | 16.5814 | 7.0781 | 0.048831 | 3951.7542 | 0.0016986 | -5.9353 | 0 | -8.9408 | -453.9359 | 0 | 99062.3263 | 1.2028 | 20.5345 | -201.4783 | 0
94.65 | 0.0016985 | 16.5814 | 6.7813 | 0.048831 | 3951.7542 | 0.0016985 | -5.9352 | 0 | -8.9408 | -454.3829 | 0 | 99065.8267 | 1.2028 | 20.5345 | -201.4783 | 0
94.7 | 0.0016985 | 16.5814 | 6.4845 | 0.048831 | 3951.7542 | 0.0016985 | -5.9351 | 0 | -8.9408 | -454.8299 | 0 | 99069.3272 | 1.2029 | 20.5345 | -201.4783 | 0
94.75 | 0.0016984 | 16.5814 | 6.1878 | 0.04883 | 3951.7542 | 0.0016984 | -5.935 | 0 | -8.9408 | -455.277 | 0 | 99072.8278 | 1.2029 | 20.5345 | -201.4783 | 0
94.8 | 0.0016984 | 16.5813 | 5.891 | 0.04883 | 3951.7542 | 0.0016984 | -5.9349 | 0 | -8.9408 | -455.724 | 0 | 99076.3284 | 1.2029 | 20.5345 | -201.4783 | 0
94.85 | 0.0016983 | 16.5813 | 5.5943 | 0.04883 | 3951.7542 | 0.0016983 | -5.9349 | 0 | -8.9408 | -456.1711 | 0 | 99079.8291 | 1.203 | 20.5345 | -201.4783 | 0
94.9 | 0.0016982 | 16.5813 | 5.2975 | 0.04883 | 3951.7542 | 0.0016982 | -5.9348 | 0 | -8.9408 | -456.6181 | 0 | 99083.3298 | 1.203 | 20.5345 | -201.4783 | 0
94.95 | 0.0016982 | 16.5812 | 5.0008 | 0.048829 | 3951.7542 | 0.0016982 | -5.9347 | 0 | -8.9408 | -457.0651 | 0 | 99086.8305 | 1.203 | 20.5345 | -201.4783 | 0
95 | 0.0016981 | 16.5812 | 4.7041 | 0.048829 | 3951.7542 | 0.0016981 | -5.9346 | 0 | -8.9408 | -457.5122 | 0 | 99090.3313 | 1.2031 | 20.5345 | -201.4783 | 0
95.05 | 0.0016981 | 16.5812 | 4.4073 | 0.048829 | 3951.7542 | 0.0016981 | -5.9345 | 0 | -8.9408 | -457.9592 | 0 | 99093.8322 | 1.2031 | 20.5345 | -201.4783 | 0
95.1 | 0.001698 | 16.5811 | 4.1106 | 0.048829 | 3951.7542 | 0.001698 | -5.9344 | 0 | -8.9408 | -458.4063 | 0 | 99097.3331 | 1.2031 | 20.5345 | -201.4783 | 0
95.15 | 0.0016979 | 16.5811 | 3.8139 | 0.048828 | 3951.7542 | 0.0016979 | -5.9344 | 0 | -8.9408 | -458.8533 | 0 | 99100.8341 | 1.2032 | 20.5345 | -201.4783 | 0
95.2 | 0.0016979 | 16.5811 | 3.5172 | 0.048828 | 3951.7542 | 0.0016979 | -5.9343 | 0 | -8.9408 | -459.3003 | 0 | 99104.3351 | 1.2032 | 20.5345 | -201.4783 | 0
95.25 | 0.0016978 | 16.581 | 3.2205 | 0.048828 | 3951.7542 | 0.0016978 | -5.9342 | 0 | -8.9408 | -459.7474 | 0 | 99107.8361 | 1.2032 | 20.5345 | -201.4783 | 0
95.3 | 0.0016978 | 16.581 | 2.9238 | 0.048828 | 3951.7542 | 0.0016978 | -5.9341 | 0 | -8.9408 | -460.1944 | 0 | 99111.3373 | 1.2033 | 20.5345 | -201.4783 | 0
95.35 | 0.0016977 | 16.581 | 2.6271 | 0.048827 | 3951.7542 | 0.0016977 | -5.934 | 0 | -8.9408 | -460.6415 | 0 | 99114.8384 | 1.2033 | 20.5345 | -201.4783 | 0
95.4 | 0.0016976 | 16.581 | 2.3304 | 0.048827 | 3951.7542 | 0.0016976 | -5.9339 | 0 | -8.9408 | -461.0885 | 0 | 99118.3396 | 1.2034 | 20.5345 | -201.4783 | 0
95.45 | 0.0016976 | 16.5809 | 2.0337 | 0.048827 | 3951.7542 | 0.0016976 | -5.9338 | 0 | -8.9408 | -461.5355 | 0 | 99121.8409 | 1.2034 | 20.5345 | -201.4783 | 0
95.5 | 0.0016975 | 16.5809 | 1.737 | 0.048827 | 3951.7542 | 0.0016975 | -5.9338 | 0 | -8.9408 | -461.9826 | 0 | 99125.3422 | 1.2034 | 20.5345 | -201.4783 | 0
95.55 | 0.0016975 | 16.5809 | 1.4403 | 0.048826 | 3951.7542 | 0.0016975 | -5.9337 | 0 | -8.9408 | -462.4296 | 0 | 99128.8436 | 1.2035 | 20.5345 | -201.4783 | 0
95.6 | 0.0016974 | 16.5808 | 1.1436 | 0.048826 | 3951.7542 | 0.0016974 | -5.9336 | 0 | -8.9408 | -462.8767 | 0 | 99132.345 | 1.2035 | 20.5345 | -201.4783 | 0
95.65 | 0.0016973 | 16.5808 | 0.84694 | 0.048826 | 3951.7542 | 0.0016973 | -5.9335 | 0 | -8.9408 | -463.3237 | 0 | 99135.8464 | 1.2035 | 20.5345 | -201.4783 | 0
95.7 | 0.0016973 | 16.5808 | 0.55027 | 0.048826 | 3951.7542 | 0.0016973 | -5.9334 | 0 | -8.9408 | -463.7707 | 0 | 99139.3479 | 1.2036 | 20.5345 | -201.4783 | 0
95.75 | 0.0016972 | 16.5807 | 0.2536 | 0.048825 | 3951.7542 | 0.0016972 | -5.9333 | 0 | -8.9408 | -464.2178 | 0 | 99142.8495 | 1.2036 | 20.5345 | -201.4783 | 0
95.8 | 0.0016972 | 16.5807 | -0.043069 | 0.048825 | 3951.7542 | 0.0016972 | -5.9333 | 0 | -8.9408 | -464.6648 | 0 | 99146.3511 | 1.2036 | 20.5345 | -201.4783 | 0
95.85 | 0.0016971 | 16.5807 | -0.33973 | 0.048825 | 3951.7542 | 0.0016971 | -5.9332 | 0 | -8.9408 | -465.1119 | 0 | 99149.8528 | 1.2037 | 20.5345 | -201.4783 | 0
95.9 | 0.001697 | 16.5807 | -0.63639 | 0.048825 | 3951.7542 | 0.001697 | -5.9331 | 0 | -8.9408 | -465.5589 | 0 | 99153.3545 | 1.2037 | 20.5345 | -201.4783 | 0
95.95 | 0.001697 | 16.5806 | -0.93304 | 0.048824 | 3951.7542 | 0.001697 | -5.933 | 0 | -8.9408 | -466.0059 | 0 | 99156.8562 | 1.2037 | 20.5345 | -201.4783 | 0