## Output
Time (s) | Acceleration (m/s) | Velocity (m/s) | Altitude (m) | Mach Number | Total Delivered Impulse (N*s) | Y Acceleration (m/s^2) | Y Velocity (m/s | X Acceleration (m/s^2) | X Velocity (m/s) | X Position (m) | Angle (°) | Free-stream pressure (Pa) | Air density (kg/m3) | Mass (kg) | Drag (N) | Thrust (N) | Maximums |  | Engine |  |  | Rocket
0 | 22.2692 | 0 | 0 | 0 | 0 | 22.2692 | 0 | 0 | 0 | 0 | 0.034907 | 98945.3496 | 1.2017 | 19.876 | 0 | 637.6062 | alt | 4533.7244 | name | AeroTech_L1390 |  | minert | 16
0.05 | 55.9923 | 2.0215 | 0.043513 | 0.0059538 | 49.8814 | 55.9452 | 2.0215 | 2.2962 | 0 | 0 | 0.034907 | 98944.8369 | 1.2016 | 19.8421 | 0.019744 | 1305.5379 | mach | 0.50776 | thrustcurve |  |  | d | 0.15558
0.1 | 59.3686 | 4.9278 | 0.21651 | 0.014514 | 117.2391 | 59.3195 | 4.9264 | 2.4141 | 0.11857 | 0.0029397 | 0.034907 | 98942.7983 | 1.2016 | 19.8082 | 0.12058 | 1370.2876 | accel | 7.6191 |  | minitial | 3.876 | Cd
0.15 | 60.6086 | 7.927 | 0.53749 | 0.023347 | 186.313 | 60.5587 | 7.9233 | 2.4573 | 0.24035 | 0.011904 | 0.034907 | 98939.0159 | 1.2016 | 19.7743 | 0.32321 | 1392.6659 | Q | 31.3016 |  | mprop | 1.973 | mwet | 19.876
0.2 | 61.4317 | 10.9838 | 1.0098 | 0.03235 | 256.417 | 61.3814 | 10.9778 | 2.4861 | 0.36415 | 0.02701 | 0.034907 | 98933.4501 | 1.2015 | 19.7404 | 0.62385 | 1406.83 | load | 373.8066 |  | mfinal | 1.903 | Mprop | 0.099265
0.25 | 61.7959 | 14.0661 | 1.6357 | 0.041429 | 326.9209 | 61.7453 | 14.0576 | 2.4988 | 0.48883 | 0.048332 | 0.034907 | 98926.0765 | 1.2015 | 19.7066 | 1.021 | 1411.99 | thrust | 369.9828 |  | thrustcurve |  | A | 0.019011
0.3 | 62.2545 | 17.1614 | 2.4158 | 0.050546 | 397.5795 | 62.2037 | 17.1504 | 2.5148 | 0.61396 | 0.075898 | 0.035783 | 98916.8855 | 1.2014 | 19.6727 | 1.5164 | 1419.0812 | impulse | 3951.7542 |  | burntime | 2.911
0.35 | 63.4771 | 20.3046 | 3.3515 | 0.059805 | 469.0876 | 63.423 | 20.2911 | 2.6216 | 0.74076 | 0.10976 | 0.03649 | 98905.8612 | 1.2013 | 19.6388 | 2.1139 | 1441.2411 | Isp | 204.1709
0.4 | 64.6983 | 23.509 | 4.4459 | 0.069244 | 541.7036 | 64.6412 | 23.4928 | 2.718 | 0.87293 | 0.15009 | 0.03714 | 98892.9703 | 1.2011 | 19.6049 | 2.8215 | 1463.401
0.45 | 65.9178 | 26.7743 | 5.7018 | 0.078862 | 615.4277 | 65.8578 | 26.7553 | 2.8116 | 1.0099 | 0.19715 | 0.03773 | 98878.1774 | 1.201 | 19.571 | 3.6436 | 1485.5609
0.5 | 67.1355 | 30.1006 | 7.1224 | 0.088661 | 690.2597 | 67.0727 | 30.0786 | 2.9021 | 1.1517 | 0.25118 | 0.03827 | 98861.4474 | 1.2008 | 19.5371 | 4.5842 | 1507.7208
0.55 | 68.3505 | 33.4878 | 8.7107 | 0.09864 | 766.1998 | 68.2851 | 33.4626 | 2.9901 | 1.2979 | 0.31241 | 0.038767 | 98842.7454 | 1.2006 | 19.5032 | 5.6586 | 1529.8807
0.6 | 69.5636 | 36.9356 | 10.4697 | 0.1088 | 843.2478 | 69.4956 | 36.9072 | 3.076 | 1.4486 | 0.38107 | 0.039229 | 98822.0365 | 1.2004 | 19.4693 | 6.8531 | 1552.0406
0.65 | 70.7734 | 40.444 | 12.4024 | 0.11913 | 921.4038 | 70.7028 | 40.4122 | 3.1601 | 1.6035 | 0.45736 | 0.039659 | 98799.2862 | 1.2002 | 19.4354 | 8.1938 | 1574.2005
0.7 | 71.8538 | 44.0117 | 14.5119 | 0.12965 | 1000.6473 | 71.7808 | 43.9764 | 3.2375 | 1.7627 | 0.54151 | 0.040061 | 98774.4601 | 1.2 | 19.4016 | 9.6567 | 1593.8919
0.75 | 72.7677 | 47.6272 | 16.8008 | 0.1403 | 1080.7556 | 72.6925 | 47.5883 | 3.3069 | 1.9255 | 0.6337 | 0.040439 | 98747.528 | 1.1997 | 19.3677 | 11.2774 | 1610.4416
0.8 | 73.6773 | 51.2883 | 19.2715 | 0.15109 | 1161.6914 | 73.5999 | 51.2457 | 3.3749 | 2.0917 | 0.73413 | 0.040795 | 98718.4642 | 1.1994 | 19.3338 | 13.0424 | 1626.9914
0.85 | 74.5825 | 54.9948 | 21.9262 | 0.16201 | 1243.4547 | 74.503 | 54.9483 | 3.4415 | 2.2614 | 0.84295 | 0.041132 | 98687.2436 | 1.1991 | 19.2999 | 14.9541 | 1643.5411
0.9 | 74.7432 | 58.7355 | 24.767 | 0.17304 | 1325.8347 | 74.6623 | 58.685 | 3.4765 | 2.4339 | 0.96033 | 0.041451 | 98653.8428 | 1.1988 | 19.266 | 17.0095 | 1645.831
0.95 | 74.4648 | 62.4653 | 27.7944 | 0.18403 | 1407.9684 | 74.3829 | 62.4109 | 3.4919 | 2.6075 | 1.0864 | 0.041755 | 98618.2575 | 1.1984 | 19.2321 | 19.1839 | 1639.7837
1 | 74.2538 | 66.1833 | 31.0079 | 0.195 | 1489.8421 | 74.1709 | 66.1248 | 3.5086 | 2.7818 | 1.2211 | 0.042045 | 98580.4974 | 1.1981 | 19.1982 | 21.4742 | 1635.164
1.05 | 74.036 | 69.8905 | 34.4067 | 0.20593 | 1571.4848 | 73.9521 | 69.8279 | 3.5238 | 2.957 | 1.3646 | 0.042322 | 98540.5712 | 1.1977 | 19.1643 | 23.8787 | 1630.5444
1.1 | 73.8095 | 73.5866 | 37.9905 | 0.21683 | 1652.8965 | 73.7247 | 73.5199 | 3.5375 | 3.133 | 1.5168 | 0.042589 | 98498.4875 | 1.1973 | 19.1304 | 26.4368 | 1625.9248
1.15 | 73.8891 | 77.2788 | 41.7586 | 0.22771 | 1734.2221 | 73.8031 | 77.2079 | 3.5631 | 3.3099 | 1.6779 | 0.042844 | 98454.2536 | 1.1968 | 19.0966 | 29.0933 | 1627.2659
1.2 | 73.957 | 80.9753 | 45.7113 | 0.23862 | 1815.622 | 73.8699 | 80.9001 | 3.5874 | 3.4882 | 1.8479 | 0.043091 | 98407.8711 | 1.1964 | 19.0627 | 31.8496 | 1628.4775
1.25 | 73.7081 | 84.6669 | 49.8486 | 0.24951 | 1896.9282 | 73.6203 | 84.5874 | 3.5973 | 3.6673 | 2.0267 | 0.043328 | 98359.3419 | 1.1959 | 19.0288 | 34.7171 | 1623.7692
1.3 | 73.4281 | 88.3456 | 54.1698 | 0.26036 | 1977.9958 | 73.3395 | 88.2618 | 3.605 | 3.8469 | 2.2146 | 0.043557 | 98308.6745 | 1.1954 | 18.9949 | 37.7794 | 1618.6795
1.35 | 73.0179 | 92.0067 | 58.6744 | 0.27116 | 2058.7439 | 72.9288 | 91.9185 | 3.6062 | 4.0267 | 2.4114 | 0.043779 | 98255.8804 | 1.1949 | 18.961 | 40.9465 | 1611.2474
1.4 | 72.707 | 95.6482 | 63.3614 | 0.28191 | 2139.1391 | 72.6173 | 95.5557 | 3.6109 | 4.2066 | 2.6173 | 0.043994 | 98200.9738 | 1.1943 | 18.9271 | 44.1401 | 1605.7477
1.45 | 72.479 | 99.2779 | 68.2298 | 0.29263 | 2219.3336 | 72.3886 | 99.1809 | 3.6186 | 4.3869 | 2.8321 | 0.044202 | 98143.9667 | 1.1938 | 18.8932 | 47.5313 | 1602.0316
1.5 | 71.9658 | 102.8895 | 73.2792 | 0.30329 | 2299.2206 | 71.8751 | 102.788 | 3.613 | 4.5673 | 3.056 | 0.044405 | 98084.8701 | 1.1932 | 18.8593 | 51.0276 | 1593.06
1.55 | 70.8411 | 106.465 | 78.5081 | 0.31385 | 2378.4658 | 70.7506 | 106.3591 | 3.5796 | 4.7469 | 3.2888 | 0.044601 | 98023.702 | 1.1926 | 18.8255 | 54.6082 | 1572.6946
1.6 | 69.3946 | 109.9707 | 83.9139 | 0.3242 | 2456.4402 | 69.3047 | 109.8604 | 3.531 | 4.9243 | 3.5306 | 0.044793 | 97960.4974 | 1.192 | 18.7916 | 58.1757 | 1546.3442
1.65 | 67.9693 | 113.4048 | 89.4929 | 0.33435 | 2533.1112 | 67.8801 | 113.2901 | 3.4823 | 5.0992 | 3.7812 | 0.04498 | 97895.3014 | 1.1913 | 18.7577 | 61.748 | 1520.4958
1.7 | 66.5355 | 116.7674 | 95.2417 | 0.34428 | 2608.4901 | 66.4469 | 116.6483 | 3.4324 | 5.2718 | 4.0405 | 0.045163 | 97828.1591 | 1.1907 | 18.7238 | 65.4277 | 1494.6916
1.75 | 65.1062 | 120.0584 | 101.1566 | 0.35401 | 2682.5846 | 65.0183 | 119.935 | 3.3818 | 5.4418 | 4.3084 | 0.045342 | 97759.1156 | 1.19 | 18.6899 | 69.1282 | 1469.0896
1.8 | 63.671 | 123.2777 | 107.234 | 0.36353 | 2755.3991 | 63.5839 | 123.1501 | 3.3301 | 5.6092 | 4.5847 | 0.045517 | 97688.2158 | 1.1893 | 18.656 | 72.8425 | 1443.4876
1.85 | 62.258 | 126.4254 | 113.4704 | 0.37284 | 2826.9377 | 62.1716 | 126.2935 | 3.2786 | 5.7741 | 4.8693 | 0.045688 | 97615.5048 | 1.1886 | 18.6221 | 76.5636 | 1418.4038
1.9 | 60.9279 | 129.505 | 119.8622 | 0.38195 | 2897.2718 | 60.8422 | 129.3689 | 3.2302 | 5.9365 | 5.162 | 0.045856 | 97541.0269 | 1.1878 | 18.5882 | 80.2894 | 1394.9611
1.95 | 59.5929 | 132.518 | 126.4061 | 0.39086 | 2966.4338 | 59.508 | 132.3777 | 3.1809 | 6.0965 | 5.4629 | 0.046022 | 97464.8243 | 1.1871 | 18.5543 | 84.0156 | 1371.5185
2 | 58.4298 | 135.4678 | 133.0989 | 0.39959 | 3034.4918 | 58.3454 | 135.3233 | 3.1388 | 6.2542 | 5.7717 | 0.046184 | 97386.9385 | 1.1863 | 18.5205 | 87.7407 | 1351.3471
2.05 | 57.3159 | 138.3613 | 139.9375 | 0.40816 | 3101.5754 | 57.2321 | 138.2128 | 3.0985 | 6.4099 | 6.0883 | 0.046344 | 97307.4074 | 1.1855 | 18.4866 | 91.2924 | 1331.9936
2.1 | 56.1912 | 141.199 | 146.9193 | 0.41656 | 3167.6912 | 56.108 | 141.0463 | 3.0571 | 6.5635 | 6.4126 | 0.046501 | 97226.2665 | 1.1847 | 18.4527 | 94.9699 | 1312.64
2.15 | 54.9999 | 143.9787 | 154.0412 | 0.4248 | 3232.8114 | 54.9174 | 143.822 | 3.012 | 6.715 | 6.7446 | 0.046656 | 97143.5522 | 1.1839 | 18.4188 | 98.6779 | 1292.168
2.2 | 53.8052 | 146.6987 | 161.3005 | 0.43286 | 3296.908 | 53.7233 | 146.538 | 2.9663 | 6.8642 | 7.0841 | 0.046808 | 97059.302 | 1.1831 | 18.3849 | 102.3696 | 1271.696
2.25 | 52.7825 | 149.3604 | 168.694 | 0.44075 | 3360.0078 | 52.7012 | 149.1958 | 2.9282 | 7.0112 | 7.431 | 0.046959 | 96973.5538 | 1.1822 | 18.351 | 106.0422 | 1254.4431
2.3 | 51.9318 | 151.9782 | 176.2193 | 0.44851 | 3422.3791 | 51.8509 | 151.8096 | 2.8976 | 7.1566 | 7.7852 | 0.047107 | 96886.3406 | 1.1814 | 18.3171 | 109.7119 | 1240.4092
2.35 | 51.1079 | 154.5536 | 183.8743 | 0.45615 | 3484.0532 | 51.0274 | 154.3811 | 2.868 | 7.3005 | 8.1466 | 0.047253 | 96797.6904 | 1.1805 | 18.2832 | 113.3777 | 1226.9164
2.4 | 50.4629 | 157.0928 | 191.6568 | 0.46369 | 3545.1448 | 50.3826 | 156.9163 | 2.8464 | 7.4431 | 8.5152 | 0.047398 | 96707.6293 | 1.1796 | 18.2493 | 117.0454 | 1216.7474
2.45 | 49.9197 | 159.6013 | 199.5654 | 0.47113 | 3605.7593 | 49.8394 | 159.421 | 2.8294 | 7.5848 | 8.8909 | 0.047541 | 96616.18 | 1.1787 | 18.2155 | 120.7209 | 1208.4837
2.5 | 49.4411 | 162.085 | 207.5985 | 0.47851 | 3666.0034 | 49.3608 | 161.9008 | 2.8152 | 7.7256 | 9.2737 | 0.047682 | 96523.3616 | 1.1778 | 18.1816 | 124.4105 | 1201.446
2.55 | 49.1703 | 164.5473 | 215.7551 | 0.48582 | 3725.9417 | 49.0899 | 164.3592 | 2.8106 | 7.8659 | 9.6635 | 0.047822 | 96429.1911 | 1.1768 | 18.1477 | 128.1178 | 1198.23
2.6 | 47.2983 | 166.9704 | 224.0339 | 0.49302 | 3785.2567 | 47.2195 | 166.7784 | 2.7293 | 8.0048 | 10.0602 | 0.04796 | 96333.6851 | 1.1759 | 18.1138 | 131.8131 | 1166.0149
2.65 | 38.6328 | 169.152 | 232.4291 | 0.49951 | 3840.2809 | 38.5629 | 168.9564 | 2.3217 | 8.1325 | 10.4638 | 0.048097 | 96236.9151 | 1.1749 | 18.0799 | 135.17 | 1010.7544
2.7 | 25.7729 | 170.7647 | 240.9198 | 0.50433 | 3885.088 | 25.7161 | 170.5661 | 1.71 | 8.2333 | 10.873 | 0.048233 | 96139.1236 | 1.174 | 18.046 | 137.6464 | 779.4938
2.75 | 10.7411 | 171.6868 | 249.4743 | 0.5071 | 3917.4682 | 10.6954 | 171.486 | 0.98981 | 8.3012 | 11.2866 | 0.04837 | 96040.68 | 1.173 | 18.0121 | 139.0215 | 508.798
2.8 | 1.2278 | 171.8945 | 258.0562 | 0.50776 | 3936.9852 | -1.1541 | 171.6923 | 0.41901 | 8.3348 | 11.7026 | 0.048507 | 95942.0019 | 1.172 | 17.9782 | 139.2422 | 295.043
2.85 | 9.8357 | 171.6169 | 266.6356 | 0.50699 | 3947.7505 | -9.8357 | 171.4139 | -0.0012462 | 8.3451 | 12.1197 | 0.048645 | 95843.4343 | 1.1711 | 17.9443 | 138.6773 | 138.2161
2.9 | 16.2314 | 170.9546 | 275.1911 | 0.50508 | 3951.5675 | -16.2284 | 170.7512 | -0.31247 | 8.3367 | 12.5368 | 0.048785 | 95745.2241 | 1.1701 | 17.9105 | 137.4948 | 22.4028
2.95 | 17.4014 | 170.0932 | 283.7074 | 0.50259 | 3951.7542 | -17.3975 | 169.8896 | -0.37045 | 8.3187 | 12.9532 | 0.048926 | 95647.5448 | 1.1691 | 17.903 | 136.0002 | 0
3 | 17.3179 | 169.2255 | 292.1801 | 0.50007 | 3951.7542 | -17.314 | 169.0219 | -0.36744 | 8.3002 | 13.3686 | 0.049068 | 95550.4444 | 1.1682 | 17.903 | 134.5056 | 0
3.05 | 17.2354 | 168.362 | 300.6096 | 0.49757 | 3951.7542 | -17.2315 | 168.1582 | -0.36445 | 8.282 | 13.7832 | 0.049211 | 95453.9193 | 1.1672 | 17.903 | 133.0276 | 0
3.1 | 17.1537 | 167.5027 | 308.996 | 0.49508 | 3951.7542 | -17.1499 | 167.2987 | -0.3615 | 8.2639 | 14.1968 | 0.049356 | 95357.9659 | 1.1663 | 17.903 | 131.5658 | 0
3.15 | 17.073 | 166.6473 | 317.3396 | 0.49259 | 3951.7542 | -17.0692 | 166.4432 | -0.35857 | 8.2459 | 14.6096 | 0.049501 | 95262.5806 | 1.1653 | 17.903 | 130.1201 | 0
3.2 | 16.9931 | 165.796 | 325.6404 | 0.49012 | 3951.7542 | -16.9894 | 165.5918 | -0.35568 | 8.2281 | 15.0214 | 0.049648 | 95167.7598 | 1.1644 | 17.903 | 128.6903 | 0
3.25 | 16.9141 | 164.9487 | 333.8988 | 0.48767 | 3951.7542 | -16.9104 | 164.7443 | -0.35281 | 8.2104 | 15.4324 | 0.049796 | 95073.5 | 1.1634 | 17.903 | 127.2761 | 0
3.3 | 16.836 | 164.1053 | 342.1149 | 0.48522 | 3951.7542 | -16.8324 | 163.9007 | -0.34997 | 8.1928 | 15.8425 | 0.049945 | 94979.7978 | 1.1625 | 17.903 | 125.8773 | 0
3.35 | 16.7587 | 163.2658 | 350.2889 | 0.48278 | 3951.7542 | -16.7551 | 163.061 | -0.34716 | 8.1754 | 16.2517 | 0.050095 | 94886.6497 | 1.1616 | 17.903 | 124.4938 | 0
3.4 | 16.6823 | 162.4302 | 358.4211 | 0.48035 | 3951.7542 | -16.6787 | 162.2252 | -0.34438 | 8.1582 | 16.66 | 0.050247 | 94794.0524 | 1.1607 | 17.903 | 123.1253 | 0
3.45 | 16.6067 | 161.5983 | 366.5115 | 0.47794 | 3951.7542 | -16.6032 | 161.3931 | -0.34162 | 8.141 | 17.0675 | 0.0504 | 94702.0025 | 1.1597 | 17.903 | 121.7715 | 0
3.5 | 16.5319 | 160.7702 | 374.5604 | 0.47553 | 3951.7542 | -16.5284 | 160.5648 | -0.33889 | 8.124 | 17.4741 | 0.050554 | 94610.4967 | 1.1588 | 17.903 | 120.4324 | 0
3.55 | 16.4579 | 159.9459 | 382.5681 | 0.47314 | 3951.7542 | -16.4544 | 159.7403 | -0.33619 | 8.1072 | 17.8799 | 0.050709 | 94519.5317 | 1.1579 | 17.903 | 119.1077 | 0
3.6 | 16.3847 | 159.1252 | 390.5345 | 0.47075 | 3951.7542 | -16.3813 | 158.9194 | -0.33351 | 8.0905 | 18.2848 | 0.050865 | 94429.1043 | 1.157 | 17.903 | 117.7972 | 0
3.65 | 16.3123 | 158.3081 | 398.4601 | 0.46838 | 3951.7542 | -16.3089 | 158.1021 | -0.33086 | 8.0739 | 18.6889 | 0.051023 | 94339.2113 | 1.1562 | 17.903 | 116.5008 | 0
3.7 | 16.2406 | 157.4947 | 406.3448 | 0.46601 | 3951.7542 | -16.2373 | 157.2885 | -0.32823 | 8.0574 | 19.0922 | 0.051182 | 94249.8495 | 1.1553 | 17.903 | 115.2182 | 0
3.75 | 16.1698 | 156.6848 | 414.189 | 0.46366 | 3951.7542 | -16.1665 | 156.4784 | -0.32562 | 8.0411 | 19.4947 | 0.051343 | 94161.0158 | 1.1544 | 17.903 | 113.9492 | 0
3.8 | 16.0996 | 155.8785 | 421.9927 | 0.46131 | 3951.7542 | -16.0964 | 155.6718 | -0.32305 | 8.0249 | 19.8963 | 0.051505 | 94072.7071 | 1.1535 | 17.903 | 112.6938 | 0
3.85 | 16.0303 | 155.0757 | 429.7562 | 0.45898 | 3951.7542 | -16.0271 | 154.8687 | -0.32049 | 8.0089 | 20.2972 | 0.051668 | 93984.9204 | 1.1526 | 17.903 | 111.4516 | 0
3.9 | 15.9616 | 154.2763 | 437.4796 | 0.45665 | 3951.7542 | -15.9584 | 154.0691 | -0.31796 | 7.9929 | 20.6972 | 0.051832 | 93897.6525 | 1.1518 | 17.903 | 110.2226 | 0
3.95 | 15.8937 | 153.4803 | 445.1632 | 0.45434 | 3951.7542 | -15.8906 | 153.2729 | -0.31545 | 7.9771 | 21.0965 | 0.051998 | 93810.9006 | 1.1509 | 17.903 | 109.0066 | 0
4 | 15.8265 | 152.6877 | 452.807 | 0.45203 | 3951.7542 | -15.8234 | 152.48 | -0.31297 | 7.9614 | 21.4949 | 0.052166 | 93724.6616 | 1.15 | 17.903 | 107.8033 | 0
4.05 | 15.76 | 151.8985 | 460.4112 | 0.44973 | 3951.7542 | -15.7569 | 151.6905 | -0.31051 | 7.9459 | 21.8926 | 0.052334 | 93638.9326 | 1.1492 | 17.903 | 106.6127 | 0
4.1 | 15.6942 | 151.1125 | 467.9761 | 0.44744 | 3951.7542 | -15.6911 | 150.9043 | -0.30807 | 7.9304 | 22.2895 | 0.052504 | 93553.7108 | 1.1483 | 17.903 | 105.4346 | 0
4.15 | 15.6291 | 150.3299 | 475.5017 | 0.44517 | 3951.7542 | -15.6261 | 150.1214 | -0.30565 | 7.9151 | 22.6857 | 0.052676 | 93468.9932 | 1.1475 | 17.903 | 104.2687 | 0
4.2 | 15.5646 | 149.5505 | 482.9883 | 0.4429 | 3951.7542 | -15.5617 | 149.3417 | -0.30326 | 7.8999 | 23.081 | 0.052849 | 93384.777 | 1.1467 | 17.903 | 103.1151 | 0
4.25 | 15.5008 | 148.7743 | 490.4359 | 0.44063 | 3951.7542 | -15.4979 | 148.5652 | -0.30088 | 7.8848 | 23.4757 | 0.053024 | 93301.0594 | 1.1458 | 17.903 | 101.9734 | 0
4.3 | 15.4377 | 148.0013 | 497.8448 | 0.43838 | 3951.7542 | -15.4349 | 147.7919 | -0.29853 | 7.8699 | 23.8695 | 0.053199 | 93217.8376 | 1.145 | 17.903 | 100.8435 | 0
4.35 | 15.3753 | 147.2314 | 505.2152 | 0.43614 | 3951.7542 | -15.3724 | 147.0217 | -0.2962 | 7.855 | 24.2627 | 0.053377 | 93135.109 | 1.1442 | 17.903 | 99.7254 | 0
4.4 | 15.3135 | 146.4646 | 512.5471 | 0.4339 | 3951.7542 | -15.3107 | 146.2546 | -0.29389 | 7.8403 | 24.655 | 0.053556 | 93052.8707 | 1.1434 | 17.903 | 98.6188 | 0
4.45 | 15.2523 | 145.7009 | 519.8407 | 0.43168 | 3951.7542 | -15.2495 | 145.4906 | -0.2916 | 7.8257 | 25.0467 | 0.053737 | 92971.1201 | 1.1426 | 17.903 | 97.5236 | 0
4.5 | 15.1918 | 144.9403 | 527.0962 | 0.42946 | 3951.7542 | -15.189 | 144.7297 | -0.28933 | 7.8112 | 25.4376 | 0.053919 | 92889.8545 | 1.1417 | 17.903 | 96.4397 | 0
4.55 | 15.1319 | 144.1827 | 534.3137 | 0.42725 | 3951.7542 | -15.1291 | 143.9717 | -0.28708 | 7.7968 | 25.8278 | 0.054102 | 92809.0713 | 1.1409 | 17.903 | 95.3669 | 0
4.6 | 15.0725 | 143.428 | 541.4934 | 0.42505 | 3951.7542 | -15.0699 | 143.2167 | -0.28485 | 7.7825 | 26.2173 | 0.054288 | 92728.7679 | 1.1401 | 17.903 | 94.3052 | 0
4.65 | 15.0138 | 142.6763 | 548.6354 | 0.42286 | 3951.7542 | -15.0112 | 142.4647 | -0.28264 | 7.7684 | 26.6061 | 0.054474 | 92648.9417 | 1.1393 | 17.903 | 93.2542 | 0
4.7 | 14.9557 | 141.9276 | 555.7399 | 0.42067 | 3951.7542 | -14.9531 | 141.7156 | -0.28045 | 7.7543 | 26.9941 | 0.054663 | 92569.5902 | 1.1386 | 17.903 | 92.214 | 0
4.75 | 14.8982 | 141.1817 | 562.807 | 0.41849 | 3951.7542 | -14.8956 | 140.9694 | -0.27827 | 7.7404 | 27.3815 | 0.054853 | 92490.7108 | 1.1378 | 17.903 | 91.1844 | 0
4.8 | 14.8413 | 140.4387 | 569.8369 | 0.41633 | 3951.7542 | -14.8387 | 140.226 | -0.27612 | 7.7265 | 27.7682 | 0.055045 | 92412.3011 | 1.137 | 17.903 | 90.1652 | 0
4.85 | 14.785 | 139.6986 | 576.8297 | 0.41416 | 3951.7542 | -14.7824 | 139.4855 | -0.27398 | 7.7128 | 28.1542 | 0.055238 | 92334.3585 | 1.1362 | 17.903 | 89.1564 | 0
4.9 | 14.7292 | 138.9612 | 583.7855 | 0.41201 | 3951.7542 | -14.7267 | 138.7478 | -0.27187 | 7.6992 | 28.5395 | 0.055434 | 92256.8807 | 1.1354 | 17.903 | 88.1577 | 0
4.95 | 14.6741 | 138.2266 | 590.7045 | 0.40987 | 3951.7542 | -14.6716 | 138.0128 | -0.26978 | 7.6857 | 28.9241 | 0.055631 | 92179.8652 | 1.1347 | 17.903 | 87.172 | 0
5 | 14.6219 | 137.4948 | 597.5868 | 0.40773 | 3951.7542 | -14.6194 | 137.2805 | -0.26783 | 7.6723 | 29.308 | 0.055829 | 92103.3097 | 1.1339 | 17.903 | 86.2368 | 0
5.05 | 14.5701 | 136.7655 | 604.4326 | 0.4056 | 3951.7542 | -14.5677 | 136.5509 | -0.2659 | 7.6589 | 29.6913 | 0.05603 | 92027.2118 | 1.1332 | 17.903 | 85.3103 | 0
5.1 | 14.5189 | 136.0388 | 611.2419 | 0.40347 | 3951.7542 | -14.5165 | 135.8238 | -0.26398 | 7.6457 | 30.0739 | 0.056232 | 91951.5692 | 1.1324 | 17.903 | 84.3922 | 0
5.15 | 14.4681 | 135.3146 | 618.015 | 0.40136 | 3951.7542 | -14.4657 | 135.0992 | -0.26207 | 7.6326 | 30.4559 | 0.056436 | 91876.3797 | 1.1316 | 17.903 | 83.4826 | 0
5.2 | 14.4169 | 134.593 | 624.7519 | 0.39925 | 3951.7542 | -14.4145 | 134.3772 | -0.26014 | 7.6196 | 30.8372 | 0.056642 | 91801.6411 | 1.1309 | 17.903 | 82.5666 | 0
5.25 | 14.3648 | 133.874 | 631.4528 | 0.39715 | 3951.7542 | -14.3624 | 133.6578 | -0.25814 | 7.6066 | 31.2178 | 0.05685 | 91727.3512 | 1.1302 | 17.903 | 81.6333 | 0
5.3 | 14.3132 | 133.1576 | 638.1177 | 0.39505 | 3951.7542 | -14.3109 | 132.9409 | -0.25615 | 7.5938 | 31.5978 | 0.05706 | 91653.5076 | 1.1294 | 17.903 | 80.7093 | 0
5.35 | 14.2621 | 132.4438 | 644.7469 | 0.39296 | 3951.7542 | -14.2598 | 132.2267 | -0.25418 | 7.5811 | 31.9772 | 0.057271 | 91580.1081 | 1.1287 | 17.903 | 79.7945 | 0
5.4 | 14.2115 | 131.7325 | 651.3404 | 0.39088 | 3951.7542 | -14.2092 | 131.5149 | -0.25222 | 7.5684 | 32.3559 | 0.057485 | 91507.1506 | 1.128 | 17.903 | 78.8888 | 0
5.45 | 14.1614 | 131.0238 | 657.8984 | 0.38881 | 3951.7542 | -14.1592 | 130.8057 | -0.25029 | 7.5559 | 32.7341 | 0.0577 | 91434.6329 | 1.1272 | 17.903 | 77.9921 | 0
5.5 | 14.1118 | 130.3175 | 664.4211 | 0.38674 | 3951.7542 | -14.1096 | 130.099 | -0.24836 | 7.5434 | 33.1115 | 0.057917 | 91362.5527 | 1.1265 | 17.903 | 77.1043 | 0
5.55 | 14.0627 | 129.6137 | 670.9084 | 0.38468 | 3951.7542 | -14.0605 | 129.3948 | -0.24646 | 7.5311 | 33.4884 | 0.058137 | 91290.908 | 1.1258 | 17.903 | 76.2253 | 0
5.6 | 14.0141 | 128.9124 | 677.3606 | 0.38263 | 3951.7542 | -14.012 | 128.6929 | -0.24456 | 7.5188 | 33.8646 | 0.058358 | 91219.6967 | 1.1251 | 17.903 | 75.355 | 0
5.65 | 13.966 | 128.2135 | 683.7777 | 0.38058 | 3951.7542 | -13.9639 | 127.9935 | -0.24269 | 7.5067 | 34.2403 | 0.058582 | 91148.9165 | 1.1244 | 17.903 | 74.4933 | 0
5.7 | 13.9183 | 127.517 | 690.16 | 0.37854 | 3951.7542 | -13.9162 | 127.2965 | -0.24083 | 7.4946 | 34.6153 | 0.058807 | 91078.5656 | 1.1237 | 17.903 | 73.6401 | 0
5.75 | 13.8711 | 126.8228 | 696.5074 | 0.37651 | 3951.7542 | -13.8691 | 126.6019 | -0.23898 | 7.4826 | 34.9897 | 0.059035 | 91008.6417 | 1.123 | 17.903 | 72.7953 | 0
5.8 | 13.8244 | 126.1311 | 702.8202 | 0.37448 | 3951.7542 | -13.8224 | 125.9096 | -0.23715 | 7.4708 | 35.3636 | 0.059265 | 90939.1429 | 1.1223 | 17.903 | 71.9588 | 0
5.85 | 13.7781 | 125.4416 | 709.0984 | 0.37246 | 3951.7542 | -13.7761 | 125.2197 | -0.23533 | 7.459 | 35.7368 | 0.059497 | 90870.0672 | 1.1216 | 17.903 | 71.1305 | 0
5.9 | 13.7323 | 124.7545 | 715.3422 | 0.37045 | 3951.7542 | -13.7303 | 124.532 | -0.23352 | 7.4473 | 36.1095 | 0.059731 | 90801.4126 | 1.1209 | 17.903 | 70.3103 | 0
5.95 | 13.687 | 124.0696 | 721.5517 | 0.36844 | 3951.7542 | -13.685 | 123.8466 | -0.23173 | 7.4357 | 36.4815 | 0.059967 | 90733.1771 | 1.1202 | 17.903 | 69.4981 | 0
6 | 13.642 | 123.3871 | 727.7269 | 0.36644 | 3951.7542 | -13.6401 | 123.1635 | -0.22996 | 7.4241 | 36.853 | 0.060206 | 90665.3587 | 1.1196 | 17.903 | 68.6939 | 0
6.05 | 13.5976 | 122.7067 | 733.868 | 0.36445 | 3951.7542 | -13.5957 | 122.4826 | -0.22819 | 7.4127 | 37.224 | 0.060447 | 90597.9555 | 1.1189 | 17.903 | 67.8976 | 0
6.1 | 13.5535 | 122.0286 | 739.9752 | 0.36246 | 3951.7542 | -13.5516 | 121.8039 | -0.22645 | 7.4014 | 37.5943 | 0.06069 | 90530.9656 | 1.1182 | 17.903 | 67.109 | 0
6.15 | 13.5099 | 121.3527 | 746.0485 | 0.36048 | 3951.7542 | -13.508 | 121.1274 | -0.22471 | 7.3901 | 37.9641 | 0.060936 | 90464.3871 | 1.1175 | 17.903 | 66.3281 | 0
6.2 | 13.4667 | 120.6789 | 752.088 | 0.3585 | 3951.7542 | -13.4649 | 120.4531 | -0.22299 | 7.3789 | 38.3333 | 0.061183 | 90398.2182 | 1.1169 | 17.903 | 65.5548 | 0
6.25 | 13.4239 | 120.0073 | 758.0938 | 0.35653 | 3951.7542 | -13.4221 | 119.7809 | -0.22128 | 7.3679 | 38.702 | 0.061434 | 90332.4569 | 1.1162 | 17.903 | 64.789 | 0
6.3 | 13.3816 | 119.3379 | 764.0661 | 0.35456 | 3951.7542 | -13.3798 | 119.1109 | -0.21958 | 7.3569 | 39.0701 | 0.061686 | 90267.1015 | 1.1156 | 17.903 | 64.0306 | 0
6.35 | 13.3396 | 118.6705 | 770.0049 | 0.35261 | 3951.7542 | -13.3379 | 118.4429 | -0.2179 | 7.3459 | 39.4377 | 0.061942 | 90202.1501 | 1.1149 | 17.903 | 63.2796 | 0
6.4 | 13.2981 | 118.0053 | 775.9104 | 0.35065 | 3951.7542 | -13.2963 | 117.7771 | -0.21623 | 7.3351 | 39.8047 | 0.062199 | 90137.6009 | 1.1143 | 17.903 | 62.5359 | 0
6.45 | 13.257 | 117.3421 | 781.7827 | 0.34871 | 3951.7542 | -13.2552 | 117.1133 | -0.21457 | 7.3244 | 40.1712 | 0.06246 | 90073.4521 | 1.1136 | 17.903 | 61.7993 | 0
6.5 | 13.2162 | 116.681 | 787.6218 | 0.34676 | 3951.7542 | -13.2145 | 116.4516 | -0.21292 | 7.3137 | 40.5371 | 0.062722 | 90009.702 | 1.113 | 17.903 | 61.0699 | 0
6.55 | 13.1759 | 116.0219 | 793.4279 | 0.34483 | 3951.7542 | -13.1742 | 115.7918 | -0.21129 | 7.3031 | 40.9026 | 0.062988 | 89946.3488 | 1.1124 | 17.903 | 60.3475 | 0
6.6 | 13.1359 | 115.3649 | 799.201 | 0.3429 | 3951.7542 | -13.1342 | 115.1341 | -0.20966 | 7.2926 | 41.2675 | 0.063256 | 89883.3908 | 1.1117 | 17.903 | 59.6321 | 0
6.65 | 13.0963 | 114.7098 | 804.9413 | 0.34097 | 3951.7542 | -13.0947 | 114.4784 | -0.20805 | 7.2822 | 41.6318 | 0.063526 | 89820.8262 | 1.1111 | 17.903 | 58.9236 | 0
6.7 | 13.0571 | 114.0567 | 810.6489 | 0.33906 | 3951.7542 | -13.0555 | 113.8247 | -0.20645 | 7.2719 | 41.9957 | 0.0638 | 89758.6535 | 1.1105 | 17.903 | 58.2219 | 0
6.75 | 13.0183 | 113.4056 | 816.3238 | 0.33714 | 3951.7542 | -13.0167 | 113.1728 | -0.20487 | 7.2616 | 42.359 | 0.064076 | 89696.8708 | 1.1099 | 17.903 | 57.527 | 0
6.8 | 12.9799 | 112.7564 | 821.9662 | 0.33523 | 3951.7542 | -12.9783 | 112.523 | -0.20329 | 7.2514 | 42.7218 | 0.064355 | 89635.4765 | 1.1092 | 17.903 | 56.8387 | 0
6.85 | 12.9418 | 112.1091 | 827.5761 | 0.33333 | 3951.7542 | -12.9402 | 111.875 | -0.20173 | 7.2413 | 43.0842 | 0.064637 | 89574.469 | 1.1086 | 17.903 | 56.157 | 0
6.9 | 12.9041 | 111.4638 | 833.1537 | 0.33143 | 3951.7542 | -12.9026 | 111.2289 | -0.20017 | 7.2313 | 43.446 | 0.064921 | 89513.8467 | 1.108 | 17.903 | 55.4819 | 0
6.95 | 12.8671 | 110.8203 | 838.6991 | 0.32954 | 3951.7542 | -12.8656 | 110.5847 | -0.19865 | 7.2213 | 43.8073 | 0.065209 | 89453.6079 | 1.1074 | 17.903 | 54.8192 | 0
7 | 12.8314 | 110.1786 | 844.2122 | 0.32765 | 3951.7542 | -12.8299 | 109.9424 | -0.19721 | 7.2115 | 44.1681 | 0.065499 | 89393.751 | 1.1068 | 17.903 | 54.181 | 0
7.05 | 12.7961 | 109.5387 | 849.6933 | 0.32577 | 3951.7542 | -12.7946 | 109.3017 | -0.19577 | 7.2017 | 44.5284 | 0.065793 | 89334.2746 | 1.1062 | 17.903 | 53.5484 | 0
7.1 | 12.7611 | 108.9006 | 855.1424 | 0.32389 | 3951.7542 | -12.7596 | 108.6629 | -0.19434 | 7.1919 | 44.8883 | 0.066089 | 89275.177 | 1.1056 | 17.903 | 52.9214 | 0
7.15 | 12.7264 | 108.2643 | 860.5597 | 0.32202 | 3951.7542 | -12.7249 | 108.0258 | -0.19293 | 7.1823 | 45.2476 | 0.066389 | 89216.4567 | 1.105 | 17.903 | 52.2999 | 0
7.2 | 12.692 | 107.6297 | 865.9451 | 0.32015 | 3951.7542 | -12.6905 | 107.3904 | -0.19152 | 7.1727 | 45.6065 | 0.066692 | 89158.1123 | 1.1045 | 17.903 | 51.6839 | 0
7.25 | 12.6567 | 106.9968 | 871.2987 | 0.31829 | 3951.7542 | -12.6553 | 106.7567 | -0.19004 | 7.1632 | 45.9649 | 0.066998 | 89100.1422 | 1.1039 | 17.903 | 51.0528 | 0
7.3 | 12.6217 | 106.3657 | 876.6208 | 0.31643 | 3951.7542 | -12.6203 | 106.1248 | -0.18857 | 7.1537 | 46.3228 | 0.067307 | 89042.545 | 1.1033 | 17.903 | 50.4259 | 0
7.35 | 12.587 | 105.7363 | 881.9112 | 0.31458 | 3951.7542 | -12.5856 | 105.4947 | -0.1871 | 7.1443 | 46.6803 | 0.067619 | 88985.3191 | 1.1027 | 17.903 | 49.805 | 0
7.4 | 12.5527 | 105.1087 | 887.1703 | 0.31273 | 3951.7542 | -12.5513 | 104.8663 | -0.18565 | 7.135 | 47.0373 | 0.067935 | 88928.463 | 1.1022 | 17.903 | 49.1901 | 0
7.45 | 12.5187 | 104.4828 | 892.3979 | 0.31089 | 3951.7542 | -12.5173 | 104.2396 | -0.1842 | 7.1258 | 47.3938 | 0.068254 | 88871.9754 | 1.1016 | 17.903 | 48.581 | 0
7.5 | 12.485 | 103.8587 | 897.5942 | 0.30905 | 3951.7542 | -12.4836 | 103.6145 | -0.18277 | 7.1167 | 47.7498 | 0.068576 | 88815.8547 | 1.101 | 17.903 | 47.9777 | 0
7.55 | 12.4516 | 103.2362 | 902.7594 | 0.30722 | 3951.7542 | -12.4503 | 102.9912 | -0.18135 | 7.1076 | 48.1054 | 0.068902 | 88760.0995 | 1.1005 | 17.903 | 47.3802 | 0
7.6 | 12.4185 | 102.6153 | 907.8934 | 0.30539 | 3951.7542 | -12.4172 | 102.3695 | -0.17993 | 7.0986 | 48.4606 | 0.069232 | 88704.7083 | 1.0999 | 17.903 | 46.7884 | 0
7.65 | 12.3858 | 101.9962 | 912.9964 | 0.30356 | 3951.7542 | -12.3845 | 101.7495 | -0.17852 | 7.0896 | 48.8153 | 0.069565 | 88649.6799 | 1.0994 | 17.903 | 46.2023 | 0
7.7 | 12.3534 | 101.3786 | 918.0684 | 0.30174 | 3951.7542 | -12.3521 | 101.131 | -0.17713 | 7.0808 | 49.1696 | 0.069902 | 88595.0127 | 1.0988 | 17.903 | 45.6217 | 0
7.75 | 12.3213 | 100.7627 | 923.1095 | 0.29993 | 3951.7542 | -12.32 | 100.5142 | -0.17574 | 7.072 | 49.5234 | 0.070242 | 88540.7054 | 1.0983 | 17.903 | 45.0467 | 0
7.8 | 12.2895 | 100.1484 | 928.1198 | 0.29811 | 3951.7542 | -12.2882 | 99.899 | -0.17436 | 7.0632 | 49.8768 | 0.070586 | 88486.7566 | 1.0977 | 17.903 | 44.4772 | 0
7.85 | 12.2579 | 99.5357 | 933.0994 | 0.29631 | 3951.7542 | -12.2567 | 99.2854 | -0.17299 | 7.0546 | 50.2297 | 0.070934 | 88433.165 | 1.0972 | 17.903 | 43.9131 | 0
7.9 | 12.2267 | 98.9246 | 938.0484 | 0.29451 | 3951.7542 | -12.2255 | 98.6734 | -0.17163 | 7.046 | 50.5822 | 0.071286 | 88379.9292 | 1.0966 | 17.903 | 43.3544 | 0
7.95 | 12.1958 | 98.315 | 942.9668 | 0.29271 | 3951.7542 | -12.1946 | 98.0628 | -0.17028 | 7.0375 | 50.9343 | 0.071642 | 88327.0478 | 1.0961 | 17.903 | 42.801 | 0
8 | 12.1652 | 97.707 | 947.8547 | 0.29091 | 3951.7542 | -12.164 | 97.4539 | -0.16894 | 7.029 | 51.286 | 0.072002 | 88274.5197 | 1.0956 | 17.903 | 42.2529 | 0
8.05 | 12.1349 | 97.1006 | 952.7122 | 0.28912 | 3951.7542 | -12.1337 | 96.8464 | -0.1676 | 7.0206 | 51.6372 | 0.072366 | 88222.3434 | 1.0951 | 17.903 | 41.71 | 0
8.1 | 12.1049 | 96.4956 | 957.5394 | 0.28734 | 3951.7542 | -12.1037 | 96.2405 | -0.16628 | 7.0123 | 51.988 | 0.072733 | 88170.5177 | 1.0945 | 17.903 | 41.1723 | 0
8.15 | 12.0751 | 95.8922 | 962.3363 | 0.28556 | 3951.7542 | -12.074 | 95.6361 | -0.16496 | 7.004 | 52.3384 | 0.073106 | 88119.0413 | 1.094 | 17.903 | 40.6397 | 0
8.2 | 12.0457 | 95.2902 | 967.103 | 0.28378 | 3951.7542 | -12.0445 | 95.0331 | -0.16365 | 6.9958 | 52.6884 | 0.073482 | 88067.9129 | 1.0935 | 17.903 | 40.1123 | 0
8.25 | 12.0165 | 94.6898 | 971.8396 | 0.28201 | 3951.7542 | -12.0154 | 94.4316 | -0.16235 | 6.9877 | 53.038 | 0.073863 | 88017.1313 | 1.093 | 17.903 | 39.5898 | 0
8.3 | 11.9876 | 94.0908 | 976.5462 | 0.28024 | 3951.7542 | -11.9865 | 93.8315 | -0.16106 | 6.9796 | 53.3872 | 0.074248 | 87966.6953 | 1.0925 | 17.903 | 39.0724 | 0
8.35 | 11.9597 | 93.4932 | 981.2228 | 0.27848 | 3951.7542 | -11.9587 | 93.2329 | -0.15983 | 6.9716 | 53.736 | 0.074638 | 87916.6035 | 1.092 | 17.903 | 38.5737 | 0
8.4 | 11.9322 | 92.897 | 985.8695 | 0.27671 | 3951.7542 | -11.9312 | 92.6357 | -0.15862 | 6.9637 | 54.0844 | 0.075032 | 87866.8549 | 1.0915 | 17.903 | 38.0817 | 0
8.45 | 11.905 | 92.3023 | 990.4864 | 0.27496 | 3951.7542 | -11.904 | 92.0398 | -0.15741 | 6.9558 | 54.4323 | 0.075431 | 87817.4481 | 1.091 | 17.903 | 37.594 | 0
8.5 | 11.878 | 91.7088 | 995.0735 | 0.2732 | 3951.7542 | -11.877 | 91.4453 | -0.15621 | 6.948 | 54.7799 | 0.075834 | 87768.3822 | 1.0905 | 17.903 | 37.1107 | 0
8.55 | 11.8512 | 91.1168 | 999.6309 | 0.27145 | 3951.7542 | -11.8502 | 90.8521 | -0.15502 | 6.9402 | 55.1271 | 0.076242 | 87719.6558 | 1.09 | 17.903 | 36.6316 | 0
8.6 | 11.8246 | 90.5261 | 1004.1587 | 0.26971 | 3951.7542 | -11.8236 | 90.2602 | -0.15382 | 6.9325 | 55.474 | 0.076655 | 87671.2678 | 1.0895 | 17.903 | 36.1544 | 0
8.65 | 11.7975 | 89.9367 | 1008.657 | 0.26797 | 3951.7542 | -11.7965 | 89.6697 | -0.15258 | 6.9249 | 55.8204 | 0.077074 | 87623.2172 | 1.089 | 17.903 | 35.6693 | 0
8.7 | 11.7707 | 89.3487 | 1013.1257 | 0.26623 | 3951.7542 | -11.7697 | 89.0806 | -0.15134 | 6.9173 | 56.1665 | 0.077497 | 87575.5027 | 1.0886 | 17.903 | 35.189 | 0
8.75 | 11.7441 | 88.7621 | 1017.565 | 0.26449 | 3951.7542 | -11.7431 | 88.4928 | -0.15011 | 6.9098 | 56.5121 | 0.077925 | 87528.1232 | 1.0881 | 17.903 | 34.7132 | 0
8.8 | 11.7178 | 88.1768 | 1021.975 | 0.26276 | 3951.7542 | -11.7168 | 87.9063 | -0.14889 | 6.9023 | 56.8574 | 0.078359 | 87481.0776 | 1.0876 | 17.903 | 34.242 | 0
8.85 | 11.6917 | 87.5929 | 1026.3557 | 0.26104 | 3951.7542 | -11.6908 | 87.3211 | -0.14768 | 6.8949 | 57.2024 | 0.078797 | 87434.3647 | 1.0871 | 17.903 | 33.7753 | 0
8.9 | 11.6659 | 87.0102 | 1030.7071 | 0.25931 | 3951.7542 | -11.665 | 86.7372 | -0.14647 | 6.8876 | 57.5469 | 0.079242 | 87387.9836 | 1.0867 | 17.903 | 33.3132 | 0
8.95 | 11.6403 | 86.4289 | 1035.0294 | 0.25759 | 3951.7542 | -11.6394 | 86.1546 | -0.14527 | 6.8803 | 57.8911 | 0.079691 | 87341.9329 | 1.0862 | 17.903 | 32.8555 | 0
9 | 11.615 | 85.8488 | 1039.3226 | 0.25588 | 3951.7542 | -11.6141 | 85.5732 | -0.14408 | 6.8731 | 58.235 | 0.080147 | 87296.2118 | 1.0857 | 17.903 | 32.4022 | 0
9.05 | 11.59 | 85.27 | 1043.5868 | 0.25417 | 3951.7542 | -11.5891 | 84.9931 | -0.14289 | 6.866 | 58.5784 | 0.080608 | 87250.819 | 1.0853 | 17.903 | 31.9533 | 0
9.1 | 11.5651 | 84.6925 | 1047.8219 | 0.25246 | 3951.7542 | -11.5643 | 84.4143 | -0.14171 | 6.8589 | 58.9216 | 0.081074 | 87205.7536 | 1.0848 | 17.903 | 31.5088 | 0
9.15 | 11.5405 | 84.1162 | 1052.0282 | 0.25075 | 3951.7542 | -11.5397 | 83.8367 | -0.14054 | 6.8518 | 59.2643 | 0.081547 | 87161.0145 | 1.0844 | 17.903 | 31.0685 | 0
9.2 | 11.5166 | 83.5412 | 1056.2056 | 0.24905 | 3951.7542 | -11.5157 | 83.2603 | -0.13941 | 6.8449 | 59.6067 | 0.082026 | 87116.6007 | 1.0839 | 17.903 | 30.6394 | 0
9.25 | 11.4931 | 82.9674 | 1060.3543 | 0.24735 | 3951.7542 | -11.4923 | 82.6851 | -0.1383 | 6.8379 | 59.9488 | 0.082511 | 87072.511 | 1.0835 | 17.903 | 30.2196 | 0
9.3 | 11.4699 | 82.3947 | 1064.4742 | 0.24565 | 3951.7542 | -11.4691 | 82.1111 | -0.1372 | 6.8311 | 60.2905 | 0.083002 | 87028.7446 | 1.0831 | 17.903 | 29.8036 | 0
9.35 | 11.4469 | 81.8233 | 1068.5654 | 0.24396 | 3951.7542 | -11.4461 | 81.5382 | -0.13611 | 6.8243 | 60.6319 | 0.083499 | 86985.3004 | 1.0826 | 17.903 | 29.3914 | 0
9.4 | 11.424 | 81.253 | 1072.628 | 0.24227 | 3951.7542 | -11.4232 | 80.9665 | -0.13502 | 6.8175 | 60.973 | 0.084003 | 86942.1775 | 1.0822 | 17.903 | 28.983 | 0
9.45 | 11.4014 | 80.6839 | 1076.6621 | 0.24059 | 3951.7542 | -11.4007 | 80.3959 | -0.13394 | 6.8108 | 61.3137 | 0.084514 | 86899.3748 | 1.0817 | 17.903 | 28.5782 | 0
9.5 | 11.379 | 80.1159 | 1080.6676 | 0.23891 | 3951.7542 | -11.3783 | 79.8264 | -0.13286 | 6.8041 | 61.654 | 0.085031 | 86856.8914 | 1.0813 | 17.903 | 28.1772 | 0
9.55 | 11.3568 | 79.549 | 1084.6447 | 0.23723 | 3951.7542 | -11.3561 | 79.258 | -0.13178 | 6.7976 | 61.9941 | 0.085555 | 86814.7263 | 1.0809 | 17.903 | 27.7799 | 0
9.6 | 11.3349 | 78.9833 | 1088.5934 | 0.23555 | 3951.7542 | -11.3341 | 78.6908 | -0.13071 | 6.791 | 62.3338 | 0.086087 | 86772.8787 | 1.0805 | 17.903 | 27.3862 | 0
9.65 | 11.3131 | 78.4187 | 1092.5138 | 0.23388 | 3951.7542 | -11.3123 | 78.1246 | -0.12965 | 6.7845 | 62.6732 | 0.086625 | 86731.3474 | 1.0801 | 17.903 | 26.9962 | 0
9.7 | 11.2915 | 77.8552 | 1096.4059 | 0.23221 | 3951.7542 | -11.2908 | 77.5596 | -0.12859 | 6.7781 | 63.0123 | 0.087171 | 86690.1318 | 1.0796 | 17.903 | 26.6098 | 0
9.75 | 11.2701 | 77.2928 | 1100.2698 | 0.23054 | 3951.7542 | -11.2694 | 76.9955 | -0.12754 | 6.7717 | 63.351 | 0.087724 | 86649.2307 | 1.0792 | 17.903 | 26.2269 | 0
9.8 | 11.2489 | 76.7314 | 1104.1055 | 0.22888 | 3951.7542 | -11.2482 | 76.4326 | -0.12649 | 6.7654 | 63.6894 | 0.088284 | 86608.6433 | 1.0788 | 17.903 | 25.8476 | 0
9.85 | 11.2279 | 76.1712 | 1107.9131 | 0.22721 | 3951.7542 | -11.2272 | 75.8707 | -0.12544 | 6.7591 | 64.0275 | 0.088852 | 86568.3687 | 1.0784 | 17.903 | 25.4718 | 0
9.9 | 11.2071 | 75.612 | 1111.6926 | 0.22556 | 3951.7542 | -11.2064 | 75.3099 | -0.1244 | 6.7529 | 64.3653 | 0.089429 | 86528.4059 | 1.078 | 17.903 | 25.0996 | 0
9.95 | 11.1865 | 75.0539 | 1115.4441 | 0.2239 | 3951.7542 | -11.1859 | 74.7501 | -0.12337 | 6.7467 | 64.7028 | 0.090013 | 86488.7542 | 1.0776 | 17.903 | 24.7308 | 0
10 | 11.1661 | 74.4969 | 1119.1676 | 0.22225 | 3951.7542 | -11.1655 | 74.1913 | -0.12234 | 6.7406 | 65.04 | 0.090605 | 86449.4126 | 1.0772 | 17.903 | 24.3654 | 0
10.05 | 11.1459 | 73.9408 | 1122.8632 | 0.2206 | 3951.7542 | -11.1453 | 73.6335 | -0.12131 | 6.7345 | 65.3769 | 0.091206 | 86410.3803 | 1.0768 | 17.903 | 24.0035 | 0
10.1 | 11.1256 | 73.3859 | 1126.531 | 0.21895 | 3951.7542 | -11.1249 | 73.0768 | -0.12026 | 6.7285 | 65.7135 | 0.091815 | 86371.6564 | 1.0764 | 17.903 | 23.6393 | 0
10.15 | 11.1052 | 72.8319 | 1130.1709 | 0.21731 | 3951.7542 | -11.1046 | 72.521 | -0.1192 | 6.7225 | 66.0497 | 0.092433 | 86333.24 | 1.076 | 17.903 | 23.2754 | 0
10.2 | 11.0851 | 72.279 | 1133.7831 | 0.21567 | 3951.7542 | -11.0845 | 71.9663 | -0.11814 | 6.7166 | 66.3857 | 0.09306 | 86295.1302 | 1.0757 | 17.903 | 22.9151 | 0
10.25 | 11.0652 | 71.7272 | 1137.3676 | 0.21403 | 3951.7542 | -11.0646 | 71.4126 | -0.11709 | 6.7107 | 66.7214 | 0.093696 | 86257.3263 | 1.0753 | 17.903 | 22.5585 | 0
10.3 | 11.0455 | 71.1763 | 1140.9244 | 0.2124 | 3951.7542 | -11.0449 | 70.8598 | -0.11604 | 6.7049 | 67.0568 | 0.094342 | 86219.8274 | 1.0749 | 17.903 | 22.2056 | 0
10.35 | 11.026 | 70.6265 | 1144.4536 | 0.21076 | 3951.7542 | -11.0254 | 70.3081 | -0.115 | 6.6992 | 67.3919 | 0.094996 | 86182.6327 | 1.0745 | 17.903 | 21.8562 | 0
10.4 | 11.0069 | 70.0777 | 1147.9552 | 0.20913 | 3951.7542 | -11.0063 | 69.7573 | -0.11399 | 6.6935 | 67.7267 | 0.095661 | 86145.7413 | 1.0741 | 17.903 | 21.5147 | 0
10.45 | 10.9882 | 69.5298 | 1151.4293 | 0.20751 | 3951.7542 | -10.9877 | 69.2074 | -0.113 | 6.6878 | 68.0612 | 0.096335 | 86109.1524 | 1.0738 | 17.903 | 21.1804 | 0
10.5 | 10.9697 | 68.9829 | 1154.8759 | 0.20588 | 3951.7542 | -10.9692 | 68.6585 | -0.11202 | 6.6822 | 68.3955 | 0.09702 | 86072.8653 | 1.0734 | 17.903 | 20.8492 | 0
10.55 | 10.9514 | 68.437 | 1158.2952 | 0.20426 | 3951.7542 | -10.9509 | 68.1105 | -0.11103 | 6.6766 | 68.7295 | 0.097715 | 86036.8791 | 1.073 | 17.903 | 20.5213 | 0
10.6 | 10.9333 | 67.892 | 1161.687 | 0.20264 | 3951.7542 | -10.9327 | 67.5634 | -0.11006 | 6.6711 | 69.0631 | 0.09842 | 86001.1931 | 1.0727 | 17.903 | 20.1966 | 0
10.65 | 10.9153 | 67.3479 | 1165.0515 | 0.20103 | 3951.7542 | -10.9148 | 67.0172 | -0.10908 | 6.6657 | 69.3966 | 0.099136 | 85965.8065 | 1.0723 | 17.903 | 19.8751 | 0
10.7 | 10.8975 | 66.8048 | 1168.3888 | 0.19941 | 3951.7542 | -10.897 | 66.4719 | -0.10812 | 6.6603 | 69.7297 | 0.099863 | 85930.7186 | 1.072 | 17.903 | 19.5567 | 0
10.75 | 10.8799 | 66.2625 | 1171.6987 | 0.1978 | 3951.7542 | -10.8794 | 65.9275 | -0.10715 | 6.6549 | 70.0626 | 0.1006 | 85895.9285 | 1.0716 | 17.903 | 19.2414 | 0
10.8 | 10.8625 | 65.7212 | 1174.9815 | 0.1962 | 3951.7542 | -10.862 | 65.384 | -0.10619 | 6.6496 | 70.3952 | 0.10135 | 85861.4356 | 1.0713 | 17.903 | 18.9292 | 0
10.85 | 10.8452 | 65.1808 | 1178.2371 | 0.19459 | 3951.7542 | -10.8447 | 64.8413 | -0.10523 | 6.6443 | 70.7276 | 0.10211 | 85827.239 | 1.0709 | 17.903 | 18.6201 | 0
10.9 | 10.8281 | 64.6413 | 1181.4657 | 0.19299 | 3951.7542 | -10.8276 | 64.2995 | -0.10428 | 6.6391 | 71.0596 | 0.10289 | 85793.3382 | 1.0706 | 17.903 | 18.3141 | 0
10.95 | 10.8112 | 64.1027 | 1184.6671 | 0.19139 | 3951.7542 | -10.8107 | 63.7585 | -0.10333 | 6.6339 | 71.3915 | 0.10367 | 85759.7323 | 1.0702 | 17.903 | 18.0112 | 0
11 | 10.7945 | 63.565 | 1187.8415 | 0.18979 | 3951.7542 | -10.794 | 63.2184 | -0.10238 | 6.6288 | 71.723 | 0.10447 | 85726.4206 | 1.0699 | 17.903 | 17.7113 | 0
11.05 | 10.7779 | 63.0282 | 1190.989 | 0.18819 | 3951.7542 | -10.7774 | 62.6791 | -0.10144 | 6.6237 | 72.0543 | 0.10529 | 85693.4025 | 1.0696 | 17.903 | 17.4144 | 0
11.1 | 10.7615 | 62.4922 | 1194.1095 | 0.1866 | 3951.7542 | -10.761 | 62.1407 | -0.1005 | 6.6187 | 72.3854 | 0.10611 | 85660.6771 | 1.0692 | 17.903 | 17.1205 | 0
11.15 | 10.7452 | 61.957 | 1197.203 | 0.18501 | 3951.7542 | -10.7448 | 61.603 | -0.099562 | 6.6137 | 72.7162 | 0.10695 | 85628.2439 | 1.0689 | 17.903 | 16.8296 | 0
11.2 | 10.7291 | 61.4228 | 1200.2698 | 0.18342 | 3951.7542 | -10.7287 | 61.0662 | -0.09863 | 6.6088 | 73.0468 | 0.1078 | 85596.1021 | 1.0686 | 17.903 | 16.5417 | 0
11.25 | 10.7132 | 60.8893 | 1203.3097 | 0.18183 | 3951.7542 | -10.7128 | 60.5302 | -0.097701 | 6.6039 | 73.3771 | 0.10867 | 85564.2511 | 1.0683 | 17.903 | 16.2567 | 0
11.3 | 10.6975 | 60.3567 | 1206.3228 | 0.18025 | 3951.7542 | -10.697 | 59.9949 | -0.096775 | 6.5991 | 73.7072 | 0.10955 | 85532.6902 | 1.068 | 17.903 | 15.9746 | 0
11.35 | 10.6819 | 59.825 | 1209.3092 | 0.17867 | 3951.7542 | -10.6814 | 59.4604 | -0.095853 | 6.5943 | 74.037 | 0.11045 | 85501.4186 | 1.0676 | 17.903 | 15.6955 | 0
11.4 | 10.6664 | 59.294 | 1212.2689 | 0.17709 | 3951.7542 | -10.666 | 58.9268 | -0.094934 | 6.5895 | 74.3666 | 0.11136 | 85470.4359 | 1.0673 | 17.903 | 15.4192 | 0
11.45 | 10.6512 | 58.7639 | 1215.2019 | 0.17551 | 3951.7542 | -10.6508 | 58.3938 | -0.094018 | 6.5848 | 74.696 | 0.11229 | 85439.7412 | 1.067 | 17.903 | 15.1459 | 0
11.5 | 10.6361 | 58.2346 | 1218.1083 | 0.17393 | 3951.7542 | -10.6357 | 57.8617 | -0.093105 | 6.5802 | 75.0251 | 0.11324 | 85409.3341 | 1.0667 | 17.903 | 14.8754 | 0
11.55 | 10.6211 | 57.7061 | 1220.988 | 0.17236 | 3951.7542 | -10.6207 | 57.3303 | -0.092196 | 6.5755 | 75.354 | 0.1142 | 85379.2137 | 1.0664 | 17.903 | 14.6077 | 0
11.6 | 10.6063 | 57.1784 | 1223.8413 | 0.17079 | 3951.7542 | -10.6059 | 56.7996 | -0.09129 | 6.571 | 75.6826 | 0.11517 | 85349.3795 | 1.0661 | 17.903 | 14.3429 | 0
11.65 | 10.5917 | 56.6515 | 1226.668 | 0.16922 | 3951.7542 | -10.5913 | 56.2697 | -0.090387 | 6.5664 | 76.0111 | 0.11617 | 85319.8309 | 1.0658 | 17.903 | 14.081 | 0
11.7 | 10.5772 | 56.1254 | 1229.4683 | 0.16766 | 3951.7542 | -10.5768 | 55.7405 | -0.089486 | 6.562 | 76.3393 | 0.11718 | 85290.5673 | 1.0655 | 17.903 | 13.8218 | 0
11.75 | 10.5629 | 55.6 | 1232.2421 | 0.16609 | 3951.7542 | -10.5625 | 55.212 | -0.088589 | 6.5575 | 76.6673 | 0.11822 | 85261.588 | 1.0652 | 17.903 | 13.5654 | 0
11.8 | 10.5487 | 55.0755 | 1234.9895 | 0.16453 | 3951.7542 | -10.5484 | 54.6842 | -0.087695 | 6.5531 | 76.995 | 0.11927 | 85232.8924 | 1.0649 | 17.903 | 13.3118 | 0
11.85 | 10.5347 | 54.5516 | 1237.7105 | 0.16297 | 3951.7542 | -10.5344 | 54.1571 | -0.086804 | 6.5488 | 77.3226 | 0.12034 | 85204.48 | 1.0646 | 17.903 | 13.061 | 0
11.9 | 10.5209 | 54.0286 | 1240.4052 | 0.16141 | 3951.7542 | -10.5205 | 53.6308 | -0.085916 | 6.5445 | 77.6499 | 0.12143 | 85176.3502 | 1.0643 | 17.903 | 12.8129 | 0
11.95 | 10.5072 | 53.5063 | 1243.0736 | 0.15986 | 3951.7542 | -10.5068 | 53.1051 | -0.085031 | 6.5403 | 77.977 | 0.12254 | 85148.5023 | 1.0641 | 17.903 | 12.5675 | 0
12 | 10.4936 | 52.9847 | 1245.7157 | 0.1583 | 3951.7542 | -10.4933 | 52.5801 | -0.084149 | 6.536 | 78.3039 | 0.12367 | 85120.9358 | 1.0638 | 17.903 | 12.3249 | 0
12.05 | 10.4802 | 52.4639 | 1248.3316 | 0.15675 | 3951.7542 | -10.4799 | 52.0557 | -0.083269 | 6.5319 | 78.6306 | 0.12483 | 85093.6501 | 1.0635 | 17.903 | 12.085 | 0
12.1 | 10.467 | 51.9439 | 1250.9213 | 0.1552 | 3951.7542 | -10.4666 | 51.5321 | -0.082392 | 6.5278 | 78.9571 | 0.126 | 85066.6447 | 1.0632 | 17.903 | 11.8478 | 0
12.15 | 10.4538 | 51.4245 | 1253.4848 | 0.15366 | 3951.7542 | -10.4535 | 51.0091 | -0.081519 | 6.5237 | 79.2834 | 0.1272 | 85039.919 | 1.063 | 17.903 | 11.6132 | 0
12.2 | 10.4409 | 50.9059 | 1256.0222 | 0.15211 | 3951.7542 | -10.4406 | 50.4867 | -0.080647 | 6.5196 | 79.6095 | 0.12843 | 85013.4724 | 1.0627 | 17.903 | 11.3813 | 0
12.25 | 10.4281 | 50.388 | 1258.5335 | 0.15057 | 3951.7542 | -10.4278 | 49.965 | -0.079779 | 6.5156 | 79.9354 | 0.12967 | 84987.3045 | 1.0624 | 17.903 | 11.1521 | 0
12.3 | 10.4154 | 49.8709 | 1261.0187 | 0.14903 | 3951.7542 | -10.4151 | 49.4439 | -0.078913 | 6.5117 | 80.2611 | 0.13095 | 84961.4146 | 1.0622 | 17.903 | 10.9255 | 0
12.35 | 10.4029 | 49.3544 | 1263.4779 | 0.14749 | 3951.7542 | -10.4026 | 48.9235 | -0.07805 | 6.5078 | 80.5865 | 0.13224 | 84935.8023 | 1.0619 | 17.903 | 10.7016 | 0
12.4 | 10.3906 | 48.8387 | 1265.9111 | 0.14595 | 3951.7542 | -10.3903 | 48.4037 | -0.077189 | 6.5039 | 80.9118 | 0.13357 | 84910.467 | 1.0617 | 17.903 | 10.4803 | 0
12.45 | 10.3784 | 48.3236 | 1268.3183 | 0.14442 | 3951.7542 | -10.3781 | 47.8844 | -0.076331 | 6.5001 | 81.2369 | 0.13492 | 84885.4081 | 1.0614 | 17.903 | 10.2616 | 0
12.5 | 10.3663 | 47.8093 | 1270.6995 | 0.14288 | 3951.7542 | -10.366 | 47.3658 | -0.075475 | 6.4963 | 81.5619 | 0.1363 | 84860.6253 | 1.0612 | 17.903 | 10.0454 | 0
12.55 | 10.3544 | 47.2956 | 1273.0549 | 0.14135 | 3951.7542 | -10.3541 | 46.8478 | -0.074622 | 6.4926 | 81.8866 | 0.13771 | 84836.1179 | 1.0609 | 17.903 | 9.8319 | 0
12.6 | 10.3426 | 46.7826 | 1275.3843 | 0.13982 | 3951.7542 | -10.3423 | 46.3304 | -0.073772 | 6.4889 | 82.2111 | 0.13915 | 84811.8855 | 1.0607 | 17.903 | 9.6209 | 0
12.65 | 10.3309 | 46.2703 | 1277.6879 | 0.13829 | 3951.7542 | -10.3307 | 45.8136 | -0.072923 | 6.4853 | 82.5355 | 0.14062 | 84787.9276 | 1.0604 | 17.903 | 9.4125 | 0
12.7 | 10.3194 | 45.7587 | 1279.9657 | 0.13677 | 3951.7542 | -10.3192 | 45.2973 | -0.072078 | 6.4817 | 82.8596 | 0.14213 | 84764.2437 | 1.0602 | 17.903 | 9.2067 | 0
12.75 | 10.3081 | 45.2478 | 1282.2177 | 0.13525 | 3951.7542 | -10.3078 | 44.7817 | -0.071234 | 6.4781 | 83.1836 | 0.14366 | 84740.8333 | 1.0599 | 17.903 | 9.0033 | 0
12.8 | 10.2969 | 44.7376 | 1284.4439 | 0.13372 | 3951.7542 | -10.2966 | 44.2666 | -0.070393 | 6.4746 | 83.5075 | 0.14523 | 84717.6959 | 1.0597 | 17.903 | 8.8025 | 0
12.85 | 10.2858 | 44.228 | 1286.6444 | 0.1322 | 3951.7542 | -10.2855 | 43.752 | -0.069555 | 6.4711 | 83.8311 | 0.14684 | 84694.8311 | 1.0595 | 17.903 | 8.6043 | 0
12.9 | 10.2748 | 43.719 | 1288.8191 | 0.13069 | 3951.7542 | -10.2746 | 43.238 | -0.068718 | 6.4677 | 84.1546 | 0.14848 | 84672.2384 | 1.0592 | 17.903 | 8.4085 | 0
12.95 | 10.2641 | 43.2108 | 1290.9682 | 0.12917 | 3951.7542 | -10.2639 | 42.7245 | -0.067897 | 6.4643 | 84.4779 | 0.15016 | 84649.9173 | 1.059 | 17.903 | 8.2168 | 0
13 | 10.2536 | 42.7032 | 1293.0916 | 0.12766 | 3951.7542 | -10.2534 | 42.2116 | -0.067088 | 6.4609 | 84.801 | 0.15188 | 84627.8674 | 1.0588 | 17.903 | 8.0287 | 0
13.05 | 10.2433 | 42.1962 | 1295.1893 | 0.12614 | 3951.7542 | -10.243 | 41.6992 | -0.066281 | 6.4576 | 85.1239 | 0.15364 | 84606.0883 | 1.0586 | 17.903 | 7.843 | 0
13.1 | 10.233 | 41.6899 | 1297.2615 | 0.12463 | 3951.7542 | -10.2328 | 41.1873 | -0.065476 | 6.4543 | 85.4467 | 0.15544 | 84584.5795 | 1.0584 | 17.903 | 7.6597 | 0
13.15 | 10.2229 | 41.1843 | 1299.3081 | 0.12312 | 3951.7542 | -10.2227 | 40.6759 | -0.064672 | 6.4511 | 85.7694 | 0.15729 | 84563.3406 | 1.0581 | 17.903 | 7.4786 | 0
13.2 | 10.2129 | 40.6793 | 1301.3291 | 0.12162 | 3951.7542 | -10.2127 | 40.165 | -0.063869 | 6.4479 | 86.0919 | 0.15918 | 84542.3711 | 1.0579 | 17.903 | 7.2999 | 0
13.25 | 10.2031 | 40.1749 | 1303.3246 | 0.12011 | 3951.7542 | -10.2029 | 39.6546 | -0.063068 | 6.4447 | 86.4142 | 0.16111 | 84521.6707 | 1.0577 | 17.903 | 7.1234 | 0
13.3 | 10.1932 | 39.6712 | 1305.2946 | 0.11861 | 3951.7542 | -10.193 | 39.1447 | -0.062249 | 6.4416 | 86.7363 | 0.1631 | 84501.239 | 1.0575 | 17.903 | 6.9471 | 0
13.35 | 10.1835 | 39.1681 | 1307.2391 | 0.11711 | 3951.7542 | -10.1833 | 38.6353 | -0.06143 | 6.4385 | 87.0583 | 0.16513 | 84481.0754 | 1.0573 | 17.903 | 6.7731 | 0
13.4 | 10.1739 | 38.6657 | 1309.1581 | 0.11561 | 3951.7542 | -10.1737 | 38.1264 | -0.060613 | 6.4355 | 87.3802 | 0.16722 | 84461.1796 | 1.0571 | 17.903 | 6.6014 | 0
13.45 | 10.1644 | 38.1639 | 1311.0517 | 0.11411 | 3951.7542 | -10.1643 | 37.6179 | -0.059798 | 6.4325 | 87.7019 | 0.16936 | 84441.5513 | 1.0569 | 17.903 | 6.4322 | 0
13.5 | 10.1551 | 37.6628 | 1312.9199 | 0.11261 | 3951.7542 | -10.155 | 37.1099 | -0.058986 | 6.4296 | 88.0234 | 0.17155 | 84422.19 | 1.0567 | 17.903 | 6.2653 | 0
13.55 | 10.1459 | 37.1623 | 1314.7627 | 0.11112 | 3951.7542 | -10.1458 | 36.6024 | -0.058175 | 6.4267 | 88.3448 | 0.17381 | 84403.0953 | 1.0565 | 17.903 | 6.1009 | 0
13.6 | 10.1369 | 36.6625 | 1316.5801 | 0.10963 | 3951.7542 | -10.1368 | 36.0954 | -0.057371 | 6.4238 | 88.6661 | 0.17612 | 84384.2669 | 1.0563 | 17.903 | 5.9393 | 0
13.65 | 10.1281 | 36.1633 | 1318.3722 | 0.10814 | 3951.7542 | -10.1279 | 35.5887 | -0.056583 | 6.421 | 88.9872 | 0.1785 | 84365.7043 | 1.0561 | 17.903 | 5.7816 | 0
13.7 | 10.1194 | 35.6648 | 1320.139 | 0.10665 | 3951.7542 | -10.1193 | 35.0826 | -0.055797 | 6.4182 | 89.3082 | 0.18094 | 84347.4072 | 1.056 | 17.903 | 5.6261 | 0
13.75 | 10.1109 | 35.1669 | 1321.8805 | 0.10516 | 3951.7542 | -10.1107 | 34.5768 | -0.055012 | 6.4154 | 89.629 | 0.18345 | 84329.3753 | 1.0558 | 17.903 | 5.4728 | 0
13.8 | 10.1024 | 34.6697 | 1323.5967 | 0.10368 | 3951.7542 | -10.1023 | 34.0715 | -0.054228 | 6.4127 | 89.9497 | 0.18604 | 84311.6081 | 1.0556 | 17.903 | 5.3218 | 0
13.85 | 10.0941 | 34.1731 | 1325.2877 | 0.10219 | 3951.7542 | -10.094 | 33.5666 | -0.053446 | 6.41 | 90.2703 | 0.18869 | 84294.1054 | 1.0554 | 17.903 | 5.1731 | 0
13.9 | 10.0859 | 33.6772 | 1326.9534 | 0.10071 | 3951.7542 | -10.0858 | 33.0621 | -0.052665 | 6.4074 | 90.5907 | 0.19143 | 84276.8668 | 1.0552 | 17.903 | 5.0266 | 0
13.95 | 10.0778 | 33.182 | 1328.5939 | 0.099235 | 3951.7542 | -10.0777 | 32.558 | -0.051876 | 6.4048 | 90.911 | 0.19424 | 84259.8919 | 1.0551 | 17.903 | 4.8815 | 0
14 | 10.0698 | 32.6874 | 1330.2092 | 0.097758 | 3951.7542 | -10.0697 | 32.0543 | -0.051081 | 6.4022 | 91.2312 | 0.19714 | 84243.1804 | 1.0549 | 17.903 | 4.7378 | 0
14.05 | 10.0619 | 32.1935 | 1331.7993 | 0.096282 | 3951.7542 | -10.0618 | 31.551 | -0.050287 | 6.3997 | 91.5513 | 0.20012 | 84226.7319 | 1.0547 | 17.903 | 4.5966 | 0
14.1 | 10.0541 | 31.7003 | 1333.3643 | 0.094809 | 3951.7542 | -10.054 | 31.0481 | -0.049496 | 6.3972 | 91.8712 | 0.2032 | 84210.5462 | 1.0546 | 17.903 | 4.4576 | 0
14.15 | 10.0465 | 31.2078 | 1334.9041 | 0.093338 | 3951.7542 | -10.0464 | 30.5456 | -0.048706 | 6.3948 | 92.191 | 0.20637 | 84194.623 | 1.0544 | 17.903 | 4.3209 | 0
14.2 | 10.039 | 30.716 | 1336.4189 | 0.091868 | 3951.7542 | -10.0389 | 30.0435 | -0.047918 | 6.3924 | 92.5107 | 0.20965 | 84178.9618 | 1.0542 | 17.903 | 4.1866 | 0
14.25 | 10.0316 | 30.2249 | 1337.9085 | 0.090401 | 3951.7542 | -10.0315 | 29.5417 | -0.047132 | 6.3901 | 92.8302 | 0.21302 | 84163.5624 | 1.0541 | 17.903 | 4.0545 | 0
14.3 | 10.0244 | 29.7345 | 1339.373 | 0.088936 | 3951.7542 | -10.0243 | 29.0403 | -0.046359 | 6.3877 | 93.1497 | 0.21651 | 84148.4245 | 1.0539 | 17.903 | 3.9257 | 0
14.35 | 10.0174 | 29.2449 | 1340.8125 | 0.087473 | 3951.7542 | -10.0173 | 28.5393 | -0.045591 | 6.3855 | 93.469 | 0.22012 | 84133.5478 | 1.0538 | 17.903 | 3.7994 | 0
14.4 | 10.0104 | 28.756 | 1342.227 | 0.086012 | 3951.7542 | -10.0103 | 28.0386 | -0.044825 | 6.3832 | 93.7882 | 0.22384 | 84118.932 | 1.0536 | 17.903 | 3.6754 | 0
14.45 | 10.0036 | 28.2678 | 1343.6164 | 0.084553 | 3951.7542 | -10.0035 | 27.5382 | -0.044059 | 6.381 | 94.1073 | 0.2277 | 84104.5768 | 1.0535 | 17.903 | 3.5535 | 0
14.5 | 9.9969 | 27.7805 | 1344.9808 | 0.083097 | 3951.7542 | -9.9968 | 27.0382 | -0.043296 | 6.3788 | 94.4263 | 0.23168 | 84090.4819 | 1.0533 | 17.903 | 3.4338 | 0
14.55 | 9.9904 | 27.2939 | 1346.3202 | 0.081643 | 3951.7542 | -9.9903 | 26.5385 | -0.042533 | 6.3767 | 94.7452 | 0.23581 | 84076.647 | 1.0532 | 17.903 | 3.3163 | 0
14.6 | 9.9839 | 26.8081 | 1347.6346 | 0.080191 | 3951.7542 | -9.9838 | 26.0392 | -0.041772 | 6.3746 | 95.064 | 0.24009 | 84063.0719 | 1.0531 | 17.903 | 3.201 | 0
14.65 | 9.9776 | 26.3231 | 1348.9241 | 0.078741 | 3951.7542 | -9.9775 | 25.5401 | -0.041012 | 6.3726 | 95.3827 | 0.24452 | 84049.7563 | 1.0529 | 17.903 | 3.0878 | 0
14.7 | 9.9714 | 25.839 | 1350.1887 | 0.077294 | 3951.7542 | -9.9713 | 25.0414 | -0.040254 | 6.3706 | 95.7013 | 0.24912 | 84036.7 | 1.0528 | 17.903 | 2.9768 | 0
14.75 | 9.9653 | 25.3558 | 1351.4283 | 0.07585 | 3951.7542 | -9.9653 | 24.543 | -0.039497 | 6.3686 | 96.0197 | 0.25389 | 84023.9026 | 1.0527 | 17.903 | 2.868 | 0
14.8 | 9.9594 | 24.8735 | 1352.643 | 0.074408 | 3951.7542 | -9.9593 | 24.0449 | -0.038741 | 6.3666 | 96.3381 | 0.25884 | 84011.364 | 1.0525 | 17.903 | 2.7614 | 0
14.85 | 9.9535 | 24.3921 | 1353.8328 | 0.072969 | 3951.7542 | -9.9535 | 23.547 | -0.037987 | 6.3647 | 96.6564 | 0.26399 | 83999.0838 | 1.0524 | 17.903 | 2.657 | 0
14.9 | 9.9478 | 23.9116 | 1354.9977 | 0.071533 | 3951.7542 | -9.9478 | 23.0495 | -0.037234 | 6.3629 | 96.9746 | 0.26934 | 83987.0619 | 1.0523 | 17.903 | 2.5547 | 0
14.95 | 9.9422 | 23.4322 | 1356.1377 | 0.070099 | 3951.7542 | -9.9422 | 22.5522 | -0.036483 | 6.3611 | 97.2927 | 0.27492 | 83975.298 | 1.0522 | 17.903 | 2.4545 | 0
15 | 9.9368 | 22.9538 | 1357.2529 | 0.068669 | 3951.7542 | -9.9367 | 22.0553 | -0.035733 | 6.3593 | 97.6107 | 0.28072 | 83963.7919 | 1.0521 | 17.903 | 2.3566 | 0
15.05 | 9.9314 | 22.4764 | 1358.3432 | 0.067242 | 3951.7542 | -9.9313 | 21.5586 | -0.034985 | 6.3575 | 97.9286 | 0.28677 | 83952.5433 | 1.0519 | 17.903 | 2.2608 | 0
15.1 | 9.9262 | 22.0002 | 1359.4088 | 0.065818 | 3951.7542 | -9.9261 | 21.0621 | -0.034239 | 6.3558 | 98.2464 | 0.29308 | 83941.552 | 1.0518 | 17.903 | 2.1672 | 0
15.15 | 9.9211 | 21.5252 | 1360.4495 | 0.064398 | 3951.7542 | -9.921 | 20.5659 | -0.033495 | 6.3541 | 98.5642 | 0.29966 | 83930.8179 | 1.0517 | 17.903 | 2.0757 | 0
15.2 | 9.9161 | 21.0514 | 1361.4654 | 0.062981 | 3951.7542 | -9.916 | 20.07 | -0.032752 | 6.3525 | 98.8819 | 0.30654 | 83920.3406 | 1.0516 | 17.903 | 1.9864 | 0
15.25 | 9.9112 | 20.5788 | 1362.4565 | 0.061568 | 3951.7542 | -9.9111 | 19.5743 | -0.032012 | 6.3509 | 99.1994 | 0.31373 | 83910.12 | 1.0515 | 17.903 | 1.8992 | 0
15.3 | 9.9064 | 20.1077 | 1363.4228 | 0.060159 | 3951.7542 | -9.9064 | 19.0789 | -0.031273 | 6.3493 | 99.5169 | 0.32126 | 83900.156 | 1.0514 | 17.903 | 1.8142 | 0
15.35 | 9.9018 | 19.6379 | 1364.3644 | 0.058754 | 3951.7542 | -9.9018 | 18.5837 | -0.030537 | 6.3478 | 99.8344 | 0.32915 | 83890.4482 | 1.0513 | 17.903 | 1.7313 | 0
15.4 | 9.8973 | 19.1697 | 1365.2812 | 0.057354 | 3951.7542 | -9.8972 | 18.0887 | -0.029802 | 6.3463 | 100.1517 | 0.33743 | 83880.9965 | 1.0512 | 17.903 | 1.6506 | 0
15.45 | 9.8929 | 18.703 | 1366.1732 | 0.055958 | 3951.7542 | -9.8929 | 17.5939 | -0.029071 | 6.3449 | 100.469 | 0.34611 | 83871.8007 | 1.0511 | 17.903 | 1.5721 | 0
15.5 | 9.8886 | 18.2381 | 1367.0406 | 0.054568 | 3951.7542 | -9.8886 | 17.0994 | -0.028342 | 6.3434 | 100.7862 | 0.35524 | 83862.8607 | 1.051 | 17.903 | 1.4957 | 0
15.55 | 9.8845 | 17.775 | 1367.8832 | 0.053183 | 3951.7542 | -9.8844 | 16.6051 | -0.027615 | 6.3421 | 101.1034 | 0.36484 | 83854.1762 | 1.051 | 17.903 | 1.4214 | 0
15.6 | 9.8804 | 17.3138 | 1368.7011 | 0.051803 | 3951.7542 | -9.8804 | 16.1109 | -0.026892 | 6.3407 | 101.4204 | 0.37495 | 83845.7471 | 1.0509 | 17.903 | 1.3494 | 0
15.65 | 9.8765 | 16.8546 | 1369.4943 | 0.05043 | 3951.7542 | -9.8765 | 15.617 | -0.026172 | 6.3394 | 101.7374 | 0.38561 | 83837.5733 | 1.0508 | 17.903 | 1.2794 | 0
15.7 | 9.8727 | 16.3977 | 1370.2628 | 0.049063 | 3951.7542 | -9.8727 | 15.1233 | -0.02545 | 6.3381 | 102.0544 | 0.39686 | 83829.6544 | 1.0507 | 17.903 | 1.2114 | 0
15.75 | 9.869 | 15.9432 | 1371.0066 | 0.047704 | 3951.7542 | -9.869 | 14.6297 | -0.024729 | 6.3369 | 102.3712 | 0.40875 | 83821.9906 | 1.0506 | 17.903 | 1.1454 | 0
15.8 | 9.8655 | 15.4912 | 1371.7258 | 0.046352 | 3951.7542 | -9.8654 | 14.1364 | -0.024014 | 6.3357 | 102.6881 | 0.42134 | 83814.5814 | 1.0505 | 17.903 | 1.0816 | 0
15.85 | 9.862 | 15.042 | 1372.4202 | 0.045008 | 3951.7542 | -9.862 | 13.6432 | -0.023303 | 6.3345 | 103.0048 | 0.43468 | 83807.4269 | 1.0505 | 17.903 | 1.0201 | 0
15.9 | 9.8587 | 14.5958 | 1373.0901 | 0.043673 | 3951.7542 | -9.8587 | 13.1501 | -0.022597 | 6.3334 | 103.3215 | 0.44884 | 83800.5268 | 1.0504 | 17.903 | 0.96065 | 0
15.95 | 9.8555 | 14.1529 | 1373.7353 | 0.042348 | 3951.7542 | -9.8555 | 12.6573 | -0.021897 | 6.3323 | 103.6381 | 0.46388 | 83793.8811 | 1.0503 | 17.903 | 0.90344 | 0
16 | 9.8524 | 13.7135 | 1374.3558 | 0.041034 | 3951.7542 | -9.8524 | 12.1646 | -0.021203 | 6.3312 | 103.9547 | 0.47988 | 83787.4895 | 1.0503 | 17.903 | 0.84842 | 0
16.05 | 9.8494 | 13.2781 | 1374.9517 | 0.039731 | 3951.7542 | -9.8494 | 11.672 | -0.020516 | 6.3302 | 104.2713 | 0.49694 | 83781.352 | 1.0502 | 17.903 | 0.79557 | 0
16.1 | 9.8466 | 12.8469 | 1375.523 | 0.038441 | 3951.7542 | -9.8466 | 11.1796 | -0.019836 | 6.3292 | 104.5878 | 0.51515 | 83775.4685 | 1.0502 | 17.903 | 0.74491 | 0
16.15 | 9.8439 | 12.4204 | 1376.0697 | 0.037165 | 3951.7542 | -9.8439 | 10.6873 | -0.019165 | 6.3283 | 104.9042 | 0.53461 | 83769.8388 | 1.0501 | 17.903 | 0.69643 | 0
16.2 | 9.8413 | 11.9991 | 1376.5917 | 0.035905 | 3951.7542 | -9.8412 | 10.1952 | -0.018502 | 6.3273 | 105.2206 | 0.55544 | 83764.4629 | 1.05 | 17.903 | 0.65013 | 0
16.25 | 9.8388 | 11.5834 | 1377.0892 | 0.034661 | 3951.7542 | -9.8388 | 9.7032 | -0.017849 | 6.3264 | 105.5369 | 0.57778 | 83759.3405 | 1.05 | 17.903 | 0.60601 | 0
16.3 | 9.8364 | 11.1741 | 1377.5621 | 0.033437 | 3951.7542 | -9.8364 | 9.2113 | -0.017208 | 6.3256 | 105.8532 | 0.60176 | 83754.4717 | 1.0499 | 17.903 | 0.56406 | 0
16.35 | 9.8342 | 10.7719 | 1378.0103 | 0.032233 | 3951.7542 | -9.8341 | 8.7195 | -0.016578 | 6.3247 | 106.1695 | 0.62754 | 83749.8563 | 1.0499 | 17.903 | 0.5243 | 0
16.4 | 9.832 | 10.3774 | 1378.434 | 0.031053 | 3951.7542 | -9.832 | 8.2279 | -0.015962 | 6.3239 | 106.4857 | 0.6553 | 83745.4942 | 1.0498 | 17.903 | 0.48671 | 0
16.45 | 9.83 | 9.9917 | 1378.8331 | 0.029899 | 3951.7542 | -9.83 | 7.7363 | -0.01536 | 6.3232 | 106.8019 | 0.68522 | 83741.3853 | 1.0498 | 17.903 | 0.45124 | 0
16.5 | 9.8281 | 9.6157 | 1379.2077 | 0.028774 | 3951.7542 | -9.8281 | 7.2449 | -0.014758 | 6.3224 | 107.118 | 0.71751 | 83737.5296 | 1.0498 | 17.903 | 0.41749 | 0
16.55 | 9.8263 | 9.2506 | 1379.5576 | 0.027682 | 3951.7542 | -9.8262 | 6.7535 | -0.014177 | 6.3217 | 107.4341 | 0.75239 | 83733.927 | 1.0497 | 17.903 | 0.38601 | 0
16.6 | 9.8246 | 8.8978 | 1379.883 | 0.026626 | 3951.7542 | -9.8245 | 6.2622 | -0.013619 | 6.321 | 107.7502 | 0.79007 | 83730.5774 | 1.0497 | 17.903 | 0.35678 | 0
16.65 | 9.823 | 8.5587 | 1380.1838 | 0.025611 | 3951.7542 | -9.823 | 5.771 | -0.013087 | 6.3204 | 108.0662 | 0.8308 | 83727.4807 | 1.0497 | 17.903 | 0.3298 | 0
16.7 | 9.8215 | 8.2351 | 1380.4601 | 0.024643 | 3951.7542 | -9.8215 | 5.2799 | -0.012583 | 6.3198 | 108.3822 | 0.87481 | 83724.6369 | 1.0496 | 17.903 | 0.30506 | 0
16.75 | 9.8201 | 7.9287 | 1380.7118 | 0.023726 | 3951.7542 | -9.8201 | 4.7888 | -0.012111 | 6.3192 | 108.6982 | 0.9223 | 83722.046 | 1.0496 | 17.903 | 0.28254 | 0
16.8 | 9.8189 | 7.6417 | 1380.939 | 0.022867 | 3951.7542 | -9.8188 | 4.2978 | -0.011675 | 6.3186 | 109.0141 | 0.97349 | 83719.7078 | 1.0496 | 17.903 | 0.26225 | 0
16.85 | 9.8177 | 7.3763 | 1381.1416 | 0.022073 | 3951.7542 | -9.8177 | 3.8069 | -0.011277 | 6.318 | 109.3301 | 1.0285 | 83717.6223 | 1.0496 | 17.903 | 0.24418 | 0
16.9 | 9.8166 | 7.1349 | 1381.3197 | 0.021351 | 3951.7542 | -9.8166 | 3.316 | -0.010923 | 6.3175 | 109.6459 | 1.0874 | 83715.7894 | 1.0495 | 17.903 | 0.2283 | 0
16.95 | 9.8156 | 6.9199 | 1381.4732 | 0.020708 | 3951.7542 | -9.8156 | 2.8252 | -0.010615 | 6.3169 | 109.9618 | 1.1502 | 83714.2092 | 1.0495 | 17.903 | 0.21463 | 0
17 | 9.8146 | 6.734 | 1381.6022 | 0.020151 | 3951.7542 | -9.8146 | 2.3345 | -0.010358 | 6.3164 | 110.2776 | 1.2168 | 83712.8816 | 1.0495 | 17.903 | 0.20315 | 0
17.05 | 9.8138 | 6.5795 | 1381.7067 | 0.019689 | 3951.7542 | -9.8137 | 1.8437 | -0.010141 | 6.3159 | 110.5934 | 1.2868 | 83711.8066 | 1.0495 | 17.903 | 0.19355 | 0
17.1 | 9.8129 | 6.4587 | 1381.7866 | 0.019328 | 3951.7542 | -9.8129 | 1.353 | -0.0099796 | 6.3154 | 110.9092 | 1.3597 | 83710.984 | 1.0495 | 17.903 | 0.18612 | 0
17.15 | 9.8121 | 6.3735 | 1381.842 | 0.019073 | 3951.7542 | -9.8121 | 0.8624 | -0.0098843 | 6.3149 | 111.225 | 1.4351 | 83710.414 | 1.0495 | 17.903 | 0.18097 | 0
17.2 | 9.8114 | 6.3254 | 1381.8728 | 0.018929 | 3951.7542 | -9.8113 | 0.3718 | -0.0098565 | 6.3144 | 111.5407 | 1.512 | 83710.0964 | 1.0495 | 17.903 | 0.1781 | 0
17.25 | 9.8106 | 6.3151 | 1381.8792 | 0.018898 | 3951.7542 | -9.8106 | -0.11877 | -0.0098966 | 6.3139 | 111.8564 | -1.552 | 83710.0313 | 1.0495 | 17.903 | 0.17749 | 0
17.3 | 9.8098 | 6.3428 | 1381.861 | 0.018981 | 3951.7542 | -9.8098 | -0.6093 | -0.010879 | 6.3134 | 112.1721 | -1.4746 | 83710.2187 | 1.0495 | 17.903 | -0.19481 | 0
17.35 | 9.8067 | 6.4074 | 1381.8182 | 0.019174 | 3951.7542 | -9.8066 | -1.0998 | -0.035287 | 6.3123 | 112.4878 | 0 | 83710.6584 | 1.0495 | 17.903 | -0.63469 | 0
17.4 | 9.7359 | 6.5069 | 1381.751 | 0.019472 | 3951.7542 | -9.7359 | -1.59 | 0 | 6.3097 | 112.8033 | 0 | 83711.3505 | 1.0495 | 17.903 | -1.3267 | 0
17.45 | 9.6837 | 6.6423 | 1381.6593 | 0.019877 | 3951.7542 | -9.6837 | -2.0756 | 0 | 6.3097 | 113.1188 | 0 | 83712.2938 | 1.0495 | 17.903 | -2.2606 | 0
17.5 | 9.6182 | 6.8085 | 1381.5435 | 0.020374 | 3951.7542 | -9.6182 | -2.5582 | 0 | 6.3097 | 113.4343 | 0 | 83713.4862 | 1.0495 | 17.903 | -3.4342 | 0
17.55 | 9.5396 | 7.0026 | 1381.4036 | 0.020955 | 3951.7542 | -9.5396 | -3.0372 | 0 | 6.3097 | 113.7498 | 0 | 83714.9261 | 1.0495 | 17.903 | -4.8407 | 0
17.6 | 9.4485 | 7.2212 | 1381.2398 | 0.021609 | 3951.7542 | -9.4485 | -3.5119 | 0 | 6.3097 | 114.0653 | 0 | 83716.6114 | 1.0496 | 17.903 | -6.4724 | 0
17.65 | 9.3453 | 7.461 | 1381.0525 | 0.022327 | 3951.7542 | -9.3453 | -3.9818 | 0 | 6.3097 | 114.3807 | 0 | 83718.5399 | 1.0496 | 17.903 | -8.3204 | 0
17.7 | 9.2305 | 7.7189 | 1380.8417 | 0.023098 | 3951.7542 | -9.2305 | -4.4463 | 0 | 6.3097 | 114.6962 | 0 | 83720.7089 | 1.0496 | 17.903 | -10.3748 | 0
17.75 | 9.1048 | 7.9917 | 1380.6079 | 0.023915 | 3951.7542 | -9.1048 | -4.9047 | 0 | 6.3097 | 115.0117 | 0 | 83723.1154 | 1.0496 | 17.903 | -12.6248 | 0
17.8 | 8.9689 | 8.2768 | 1380.3514 | 0.024768 | 3951.7542 | -8.9689 | -5.3566 | 0 | 6.3097 | 115.3272 | 0 | 83725.7562 | 1.0496 | 17.903 | -15.0587 | 0
17.85 | 8.8233 | 8.5714 | 1380.0724 | 0.025649 | 3951.7542 | -8.8233 | -5.8014 | 0 | 6.3097 | 115.6427 | 0 | 83728.6279 | 1.0497 | 17.903 | -17.6641 | 0
17.9 | 8.6689 | 8.8732 | 1379.7714 | 0.026552 | 3951.7542 | -8.6689 | -6.2388 | 0 | 6.3097 | 115.9582 | 0 | 83731.7267 | 1.0497 | 17.903 | -20.4284 | 0
17.95 | 8.5064 | 9.1802 | 1379.4487 | 0.027471 | 3951.7542 | -8.5064 | -6.6682 | 0 | 6.3097 | 116.2736 | 0 | 83735.0487 | 1.0497 | 17.903 | -23.3381 | 0
18 | 8.3365 | 9.4905 | 1379.1047 | 0.028399 | 3951.7542 | -8.3365 | -7.0893 | 0 | 6.3097 | 116.5891 | 0 | 83738.5897 | 1.0498 | 17.903 | -26.3797 | 0
18.05 | 8.16 | 9.8024 | 1378.7399 | 0.029333 | 3951.7542 | -8.16 | -7.5017 | 0 | 6.3097 | 116.9046 | 0 | 83742.3454 | 1.0498 | 17.903 | -29.5395 | 0
18.1 | 7.9777 | 10.1145 | 1378.3547 | 0.030266 | 3951.7542 | -7.9777 | -7.9052 | 0 | 6.3097 | 117.2201 | 0 | 83746.3113 | 1.0499 | 17.903 | -32.8037 | 0
18.15 | 7.7903 | 10.4255 | 1377.9495 | 0.031197 | 3951.7542 | -7.7903 | -8.2994 | 0 | 6.3097 | 117.5356 | 0 | 83750.4826 | 1.0499 | 17.903 | -36.1585 | 0
18.2 | 7.5986 | 10.7343 | 1377.5249 | 0.032121 | 3951.7542 | -7.5986 | -8.6841 | 0 | 6.3097 | 117.8511 | 0 | 83754.8546 | 1.0499 | 17.903 | -39.5903 | 0
18.25 | 7.4034 | 11.04 | 1377.0813 | 0.033035 | 3951.7542 | -7.4034 | -9.0592 | 0 | 6.3097 | 118.1665 | 0 | 83759.4224 | 1.05 | 17.903 | -43.0858 | 0
18.3 | 7.2053 | 11.3416 | 1376.6191 | 0.033937 | 3951.7542 | -7.2053 | -9.4244 | 0 | 6.3097 | 118.482 | 0 | 83764.181 | 1.05 | 17.903 | -46.6321 | 0
18.35 | 7.0051 | 11.6385 | 1376.139 | 0.034826 | 3951.7542 | -7.0051 | -9.7797 | 0 | 6.3097 | 118.7975 | 0 | 83769.1252 | 1.0501 | 17.903 | -50.2164 | 0
18.4 | 6.8034 | 11.93 | 1375.6413 | 0.035698 | 3951.7542 | -6.8034 | -10.1249 | 0 | 6.3097 | 119.113 | 0 | 83774.2501 | 1.0501 | 17.903 | -53.8269 | 0
18.45 | 6.6009 | 12.2157 | 1375.1267 | 0.036553 | 3951.7542 | -6.6009 | -10.46 | 0 | 6.3097 | 119.4285 | 0 | 83779.5504 | 1.0502 | 17.903 | -57.4519 | 0
18.5 | 6.3983 | 12.4951 | 1374.5955 | 0.037388 | 3951.7542 | -6.3983 | -10.785 | 0 | 6.3097 | 119.744 | 0 | 83785.0209 | 1.0502 | 17.903 | -61.0805 | 0
18.55 | 6.1959 | 12.7679 | 1374.0483 | 0.038204 | 3951.7542 | -6.1959 | -11.0999 | 0 | 6.3097 | 120.0595 | 0 | 83790.6565 | 1.0503 | 17.903 | -64.7024 | 0
18.6 | 5.9946 | 13.0337 | 1373.4857 | 0.038999 | 3951.7542 | -5.9946 | -11.4046 | 0 | 6.3097 | 120.3749 | 0 | 83796.4519 | 1.0504 | 17.903 | -68.3079 | 0
18.65 | 5.7946 | 13.2923 | 1372.908 | 0.039773 | 3951.7542 | -5.7946 | -11.6993 | 0 | 6.3097 | 120.6904 | 0 | 83802.402 | 1.0504 | 17.903 | -71.8881 | 0
18.7 | 5.5965 | 13.5437 | 1372.3159 | 0.040525 | 3951.7542 | -5.5965 | -11.9841 | 0 | 6.3097 | 121.0059 | 0 | 83808.5017 | 1.0505 | 17.903 | -75.4348 | 0
18.75 | 5.4007 | 13.7875 | 1371.7098 | 0.041254 | 3951.7542 | -5.4007 | -12.259 | 0 | 6.3097 | 121.3214 | 0 | 83814.7459 | 1.0506 | 17.903 | -78.9402 | 0
18.8 | 5.2076 | 14.0238 | 1371.0902 | 0.041961 | 3951.7542 | -5.2076 | -12.5242 | 0 | 6.3097 | 121.6369 | 0 | 83821.1296 | 1.0506 | 17.903 | -82.3976 | 0
18.85 | 5.0175 | 14.2526 | 1370.4575 | 0.042645 | 3951.7542 | -5.0175 | -12.7798 | 0 | 6.3097 | 121.9524 | 0 | 83827.6479 | 1.0507 | 17.903 | -85.8007 | 0
18.9 | 4.8307 | 14.4737 | 1369.8123 | 0.043306 | 3951.7542 | -4.8307 | -13.026 | 0 | 6.3097 | 122.2678 | 0 | 83834.2958 | 1.0507 | 17.903 | -89.144 | 0
18.95 | 4.6476 | 14.6873 | 1369.1551 | 0.043945 | 3951.7542 | -4.6476 | -13.263 | 0 | 6.3097 | 122.5833 | 0 | 83841.0686 | 1.0508 | 17.903 | -92.4226 | 0
19 | 4.4683 | 14.8934 | 1368.4862 | 0.044561 | 3951.7542 | -4.4683 | -13.4908 | 0 | 6.3097 | 122.8988 | 0 | 83847.9616 | 1.0509 | 17.903 | -95.6322 | 0
19.05 | 4.2931 | 15.0921 | 1367.8061 | 0.045156 | 3951.7542 | -4.2931 | -13.7099 | 0 | 6.3097 | 123.2143 | 0 | 83854.9701 | 1.051 | 17.903 | -98.7692 | 0
19.1 | 4.1221 | 15.2835 | 1367.1154 | 0.045728 | 3951.7542 | -4.1221 | -13.9202 | 0 | 6.3097 | 123.5298 | 0 | 83862.0898 | 1.051 | 17.903 | -101.8304 | 0
19.15 | 3.9555 | 15.4676 | 1366.4143 | 0.046278 | 3951.7542 | -3.9555 | -14.1221 | 0 | 6.3097 | 123.8453 | 0 | 83869.3162 | 1.0511 | 17.903 | -104.8134 | 0
19.2 | 3.7934 | 15.6447 | 1365.7033 | 0.046808 | 3951.7542 | -3.7934 | -14.3158 | 0 | 6.3097 | 124.1607 | 0 | 83876.6451 | 1.0512 | 17.903 | -107.716 | 0
19.25 | 3.6358 | 15.8148 | 1364.9828 | 0.047316 | 3951.7542 | -3.6358 | -14.5015 | 0 | 6.3097 | 124.4762 | 0 | 83884.0723 | 1.0513 | 17.903 | -110.5367 | 0
19.3 | 3.4829 | 15.9781 | 1364.2533 | 0.047804 | 3951.7542 | -3.4829 | -14.6795 | 0 | 6.3097 | 124.7917 | 0 | 83891.5937 | 1.0513 | 17.903 | -113.2744 | 0
19.35 | 3.3346 | 16.1348 | 1363.515 | 0.048273 | 3951.7542 | -3.3346 | -14.8499 | 0 | 6.3097 | 125.1072 | 0 | 83899.2054 | 1.0514 | 17.903 | -115.9282 | 0
19.4 | 3.1911 | 16.2851 | 1362.7684 | 0.048722 | 3951.7542 | -3.1911 | -15.013 | 0 | 6.3097 | 125.4227 | 0 | 83906.9037 | 1.0515 | 17.903 | -118.4979 | 0
19.45 | 3.0523 | 16.4291 | 1362.0138 | 0.049152 | 3951.7542 | -3.0523 | -15.1691 | 0 | 6.3097 | 125.7382 | 0 | 83914.6848 | 1.0516 | 17.903 | -120.9835 | 0
19.5 | 2.9181 | 16.5669 | 1361.2516 | 0.049564 | 3951.7542 | -2.9181 | -15.3183 | 0 | 6.3097 | 126.0536 | 0 | 83922.5452 | 1.0516 | 17.903 | -123.3851 | 0
19.55 | 2.7886 | 16.6989 | 1360.4821 | 0.049959 | 3951.7542 | -2.7886 | -15.461 | 0 | 6.3097 | 126.3691 | 0 | 83930.4815 | 1.0517 | 17.903 | -125.7035 | 0
19.6 | 2.6638 | 16.8252 | 1359.7056 | 0.050336 | 3951.7542 | -2.6638 | -15.5973 | 0 | 6.3097 | 126.6846 | 0 | 83938.4903 | 1.0518 | 17.903 | -127.9393 | 0
19.65 | 2.5434 | 16.9459 | 1358.9224 | 0.050697 | 3951.7542 | -2.5434 | -15.7274 | 0 | 6.3097 | 127.0001 | 0 | 83946.5684 | 1.0519 | 17.903 | -130.0937 | 0
19.7 | 2.4276 | 17.0613 | 1358.1329 | 0.051042 | 3951.7542 | -2.4276 | -15.8517 | 0 | 6.3097 | 127.3156 | 0 | 83954.7128 | 1.052 | 17.903 | -132.1678 | 0
19.75 | 2.3161 | 17.1715 | 1357.3374 | 0.051371 | 3951.7542 | -2.3161 | -15.9703 | 0 | 6.3097 | 127.6311 | 0 | 83962.9204 | 1.0521 | 17.903 | -134.1631 | 0
19.8 | 2.209 | 17.2768 | 1356.536 | 0.051685 | 3951.7542 | -2.209 | -16.0834 | 0 | 6.3097 | 127.9465 | 0 | 83971.1884 | 1.0521 | 17.903 | -136.0811 | 0
19.85 | 2.1061 | 17.3772 | 1355.7291 | 0.051985 | 3951.7542 | -2.1061 | -16.1912 | 0 | 6.3097 | 128.262 | 0 | 83979.5141 | 1.0522 | 17.903 | -137.9235 | 0
19.9 | 2.0073 | 17.4731 | 1354.917 | 0.052271 | 3951.7542 | -2.0073 | -16.2941 | 0 | 6.3097 | 128.5775 | 0 | 83987.8947 | 1.0523 | 17.903 | -139.692 | 0
19.95 | 1.9125 | 17.5645 | 1354.0998 | 0.052544 | 3951.7542 | -1.9125 | -16.392 | 0 | 6.3097 | 128.893 | 0 | 83996.3279 | 1.0524 | 17.903 | -141.3885 | 0
20 | 1.8217 | 17.6516 | 1353.2778 | 0.052805 | 3951.7542 | -1.8217 | -16.4854 | 0 | 6.3097 | 129.2085 | 0 | 84004.8111 | 1.0525 | 17.903 | -143.015 | 0
20.05 | 1.7346 | 17.7347 | 1352.4513 | 0.053052 | 3951.7542 | -1.7346 | -16.5743 | 0 | 6.3097 | 129.524 | 0 | 84013.342 | 1.0526 | 17.903 | -144.5733 | 0
20.1 | 1.6513 | 17.8138 | 1351.6205 | 0.053289 | 3951.7542 | -1.6513 | -16.6589 | 0 | 6.3097 | 129.8395 | 0 | 84021.9184 | 1.0527 | 17.903 | -146.0656 | 0
20.15 | 1.5715 | 17.8891 | 1350.7855 | 0.053514 | 3951.7542 | -1.5715 | -16.7395 | 0 | 6.3097 | 130.1549 | 0 | 84030.5381 | 1.0527 | 17.903 | -147.4939 | 0
20.2 | 1.4952 | 17.9609 | 1349.9466 | 0.053728 | 3951.7542 | -1.4952 | -16.8161 | 0 | 6.3097 | 130.4704 | 0 | 84039.1991 | 1.0528 | 17.903 | -148.8602 | 0
20.25 | 1.4222 | 18.0292 | 1349.104 | 0.053931 | 3951.7542 | -1.4222 | -16.889 | 0 | 6.3097 | 130.7859 | 0 | 84047.8994 | 1.0529 | 17.903 | -150.1666 | 0
20.3 | 1.3525 | 18.0942 | 1348.2578 | 0.054125 | 3951.7542 | -1.3525 | -16.9584 | 0 | 6.3097 | 131.1014 | 0 | 84056.6372 | 1.053 | 17.903 | -151.4152 | 0
20.35 | 1.2858 | 18.156 | 1347.4082 | 0.05431 | 3951.7542 | -1.2858 | -17.0243 | 0 | 6.3097 | 131.4169 | 0 | 84065.4106 | 1.0531 | 17.903 | -152.608 | 0
20.4 | 1.2222 | 18.2148 | 1346.5554 | 0.054485 | 3951.7542 | -1.2222 | -17.087 | 0 | 6.3097 | 131.7324 | 0 | 84074.218 | 1.0532 | 17.903 | -153.747 | 0
20.45 | 1.1615 | 18.2707 | 1345.6995 | 0.054652 | 3951.7542 | -1.1615 | -17.1466 | 0 | 6.3097 | 132.0478 | 0 | 84083.0577 | 1.0533 | 17.903 | -154.8343 | 0
20.5 | 1.1035 | 18.3238 | 1344.8408 | 0.05481 | 3951.7542 | -1.1035 | -17.2032 | 0 | 6.3097 | 132.3633 | 0 | 84091.9282 | 1.0534 | 17.903 | -155.8717 | 0
20.55 | 1.0483 | 18.3743 | 1343.9793 | 0.054961 | 3951.7542 | -1.0483 | -17.257 | 0 | 6.3097 | 132.6788 | 0 | 84100.8279 | 1.0535 | 17.903 | -156.8613 | 0
20.6 | 0.99556 | 18.4223 | 1343.1151 | 0.055104 | 3951.7542 | -0.99556 | -17.3081 | 0 | 6.3097 | 132.9943 | 0 | 84109.7555 | 1.0535 | 17.903 | -157.805 | 0
20.65 | 0.94531 | 18.4679 | 1342.2485 | 0.055239 | 3951.7542 | -0.94531 | -17.3566 | 0 | 6.3097 | 133.3098 | 0 | 84118.7095 | 1.0536 | 17.903 | -158.7045 | 0
20.7 | 0.89743 | 18.5112 | 1341.3795 | 0.055368 | 3951.7542 | -0.89743 | -17.4027 | 0 | 6.3097 | 133.6253 | 0 | 84127.6888 | 1.0537 | 17.903 | -159.5617 | 0
20.75 | 0.85182 | 18.5523 | 1340.5083 | 0.055491 | 3951.7542 | -0.85182 | -17.4464 | 0 | 6.3097 | 133.9407 | 0 | 84136.692 | 1.0538 | 17.903 | -160.3784 | 0
20.8 | 0.80837 | 18.5913 | 1339.6349 | 0.055607 | 3951.7542 | -0.80837 | -17.4879 | 0 | 6.3097 | 134.2562 | 0 | 84145.718 | 1.0539 | 17.903 | -161.1562 | 0
20.85 | 0.767 | 18.6284 | 1338.7595 | 0.055717 | 3951.7542 | -0.767 | -17.5272 | 0 | 6.3097 | 134.5717 | 0 | 84154.7657 | 1.054 | 17.903 | -161.8968 | 0
20.9 | 0.72762 | 18.6635 | 1337.8822 | 0.055822 | 3951.7542 | -0.72762 | -17.5646 | 0 | 6.3097 | 134.8872 | 0 | 84163.834 | 1.0541 | 17.903 | -162.6019 | 0
20.95 | 0.69014 | 18.6969 | 1337.0031 | 0.055921 | 3951.7542 | -0.69014 | -17.6 | 0 | 6.3097 | 135.2027 | 0 | 84172.9219 | 1.0542 | 17.903 | -163.2729 | 0
21 | 0.65447 | 18.7285 | 1336.1222 | 0.056015 | 3951.7542 | -0.65447 | -17.6337 | 0 | 6.3097 | 135.5182 | 0 | 84182.0285 | 1.0543 | 17.903 | -163.9114 | 0
21.05 | 0.62054 | 18.7585 | 1335.2397 | 0.056104 | 3951.7542 | -0.62054 | -17.6655 | 0 | 6.3097 | 135.8336 | 0 | 84191.1527 | 1.0544 | 17.903 | -164.5188 | 0
21.1 | 0.58827 | 18.787 | 1334.3557 | 0.056189 | 3951.7542 | -0.58827 | -17.6957 | 0 | 6.3097 | 136.1491 | 0 | 84200.2938 | 1.0545 | 17.903 | -165.0966 | 0
21.15 | 0.55758 | 18.814 | 1333.4702 | 0.056269 | 3951.7542 | -0.55758 | -17.7244 | 0 | 6.3097 | 136.4646 | 0 | 84209.451 | 1.0546 | 17.903 | -165.646 | 0
21.2 | 0.5284 | 18.8395 | 1332.5833 | 0.056345 | 3951.7542 | -0.5284 | -17.7515 | 0 | 6.3097 | 136.7801 | 0 | 84218.6233 | 1.0546 | 17.903 | -166.1684 | 0
21.25 | 0.50067 | 18.8638 | 1331.6951 | 0.056416 | 3951.7542 | -0.50067 | -17.7772 | 0 | 6.3097 | 137.0956 | 0 | 84227.8101 | 1.0547 | 17.903 | -166.665 | 0
21.3 | 0.4743 | 18.8867 | 1330.8056 | 0.056485 | 3951.7542 | -0.4743 | -17.8016 | 0 | 6.3097 | 137.4111 | 0 | 84237.0107 | 1.0548 | 17.903 | -167.137 | 0
21.35 | 0.44925 | 18.9085 | 1329.9149 | 0.056549 | 3951.7542 | -0.44925 | -17.8247 | 0 | 6.3097 | 137.7265 | 0 | 84246.2244 | 1.0549 | 17.903 | -167.5856 | 0
21.4 | 0.42544 | 18.9291 | 1329.0231 | 0.05661 | 3951.7542 | -0.42544 | -17.8466 | 0 | 6.3097 | 138.042 | 0 | 84255.4505 | 1.055 | 17.903 | -168.0118 | 0
21.45 | 0.40282 | 18.9486 | 1328.1303 | 0.056668 | 3951.7542 | -0.40282 | -17.8673 | 0 | 6.3097 | 138.3575 | 0 | 84264.6884 | 1.0551 | 17.903 | -168.4168 | 0
21.5 | 0.38133 | 18.9671 | 1327.2364 | 0.056723 | 3951.7542 | -0.38133 | -17.8869 | 0 | 6.3097 | 138.673 | 0 | 84273.9376 | 1.0552 | 17.903 | -168.8015 | 0
21.55 | 0.36092 | 18.9846 | 1326.3416 | 0.056774 | 3951.7542 | -0.36092 | -17.9054 | 0 | 6.3097 | 138.9885 | 0 | 84283.1975 | 1.0553 | 17.903 | -169.1669 | 0
21.6 | 0.34154 | 19.0012 | 1325.4459 | 0.056823 | 3951.7542 | -0.34154 | -17.923 | 0 | 6.3097 | 139.304 | 0 | 84292.4675 | 1.0554 | 17.903 | -169.5139 | 0
21.65 | 0.32313 | 19.0168 | 1324.5493 | 0.05687 | 3951.7542 | -0.32313 | -17.9396 | 0 | 6.3097 | 139.6195 | 0 | 84301.7472 | 1.0555 | 17.903 | -169.8434 | 0
21.7 | 0.30565 | 19.0317 | 1323.652 | 0.056913 | 3951.7542 | -0.30565 | -17.9553 | 0 | 6.3097 | 139.9349 | 0 | 84311.0361 | 1.0556 | 17.903 | -170.1563 | 0
21.75 | 0.28906 | 19.0457 | 1322.7538 | 0.056955 | 3951.7542 | -0.28906 | -17.9702 | 0 | 6.3097 | 140.2504 | 0 | 84320.3337 | 1.0557 | 17.903 | -170.4534 | 0
21.8 | 0.27331 | 19.059 | 1321.855 | 0.056994 | 3951.7542 | -0.27331 | -17.9842 | 0 | 6.3097 | 140.5659 | 0 | 84329.6397 | 1.0558 | 17.903 | -170.7354 | 0
21.85 | 0.25836 | 19.0715 | 1320.9554 | 0.057031 | 3951.7542 | -0.25836 | -17.9975 | 0 | 6.3097 | 140.8814 | 0 | 84338.9535 | 1.0559 | 17.903 | -171.0031 | 0
21.9 | 0.24416 | 19.0833 | 1320.0552 | 0.057065 | 3951.7542 | -0.24416 | -18.0101 | 0 | 6.3097 | 141.1969 | 0 | 84348.2749 | 1.056 | 17.903 | -171.2571 | 0
21.95 | 0.2307 | 19.0946 | 1319.1544 | 0.057098 | 3951.7542 | -0.2307 | -18.0219 | 0 | 6.3097 | 141.5124 | 0 | 84357.6034 | 1.0561 | 17.903 | -171.4983 | 0
22 | 0.21791 | 19.1051 | 1318.2531 | 0.057129 | 3951.7542 | -0.21791 | -18.0331 | 0 | 6.3097 | 141.8278 | 0 | 84366.9388 | 1.0562 | 17.903 | -171.7271 | 0
22.05 | 0.20578 | 19.1151 | 1317.3511 | 0.057159 | 3951.7542 | -0.20578 | -18.0437 | 0 | 6.3097 | 142.1433 | 0 | 84376.2806 | 1.0562 | 17.903 | -171.9443 | 0
22.1 | 0.19427 | 19.1246 | 1316.4487 | 0.057186 | 3951.7542 | -0.19427 | -18.0537 | 0 | 6.3097 | 142.4588 | 0 | 84385.6286 | 1.0563 | 17.903 | -172.1504 | 0
22.15 | 0.18335 | 19.1335 | 1315.5458 | 0.057212 | 3951.7542 | -0.18335 | -18.0632 | 0 | 6.3097 | 142.7743 | 0 | 84394.9825 | 1.0564 | 17.903 | -172.3459 | 0
22.2 | 0.17299 | 19.1419 | 1314.6424 | 0.057237 | 3951.7542 | -0.17299 | -18.0721 | 0 | 6.3097 | 143.0898 | 0 | 84404.3419 | 1.0565 | 17.903 | -172.5314 | 0
22.25 | 0.16316 | 19.1498 | 1313.7386 | 0.05726 | 3951.7542 | -0.16316 | -18.0805 | 0 | 6.3097 | 143.4053 | 0 | 84413.7067 | 1.0566 | 17.903 | -172.7073 | 0
22.3 | 0.15384 | 19.1573 | 1312.8343 | 0.057282 | 3951.7542 | -0.15384 | -18.0884 | 0 | 6.3097 | 143.7207 | 0 | 84423.0766 | 1.0567 | 17.903 | -172.8743 | 0
22.35 | 0.14499 | 19.1644 | 1311.9297 | 0.057302 | 3951.7542 | -0.14499 | -18.0959 | 0 | 6.3097 | 144.0362 | 0 | 84432.4512 | 1.0568 | 17.903 | -173.0326 | 0
22.4 | 0.1366 | 19.171 | 1311.0248 | 0.057321 | 3951.7542 | -0.1366 | -18.1029 | 0 | 6.3097 | 144.3517 | 0 | 84441.8305 | 1.0569 | 17.903 | -173.1828 | 0
22.45 | 0.12865 | 19.1773 | 1310.1195 | 0.05734 | 3951.7542 | -0.12865 | -18.1095 | 0 | 6.3097 | 144.6672 | 0 | 84451.2142 | 1.057 | 17.903 | -173.3253 | 0
22.5 | 0.1211 | 19.1832 | 1309.2138 | 0.057357 | 3951.7542 | -0.1211 | -18.1158 | 0 | 6.3097 | 144.9827 | 0 | 84460.602 | 1.0571 | 17.903 | -173.4604 | 0
22.55 | 0.11394 | 19.1887 | 1308.3079 | 0.057373 | 3951.7542 | -0.11394 | -18.1216 | 0 | 6.3097 | 145.2982 | 0 | 84469.9938 | 1.0572 | 17.903 | -173.5885 | 0
22.6 | 0.10715 | 19.1939 | 1307.4017 | 0.057388 | 3951.7542 | -0.10715 | -18.1272 | 0 | 6.3097 | 145.6136 | 0 | 84479.3895 | 1.0573 | 17.903 | -173.7101 | 0
22.65 | 0.10072 | 19.1988 | 1306.4952 | 0.057402 | 3951.7542 | -0.10072 | -18.1324 | 0 | 6.3097 | 145.9291 | 0 | 84488.7887 | 1.0574 | 17.903 | -173.8253 | 0
22.7 | 0.094612 | 19.2034 | 1305.5884 | 0.057415 | 3951.7542 | -0.094612 | -18.1373 | 0 | 6.3097 | 146.2446 | 0 | 84498.1914 | 1.0575 | 17.903 | -173.9346 | 0
22.75 | 0.088824 | 19.2078 | 1304.6814 | 0.057427 | 3951.7542 | -0.088824 | -18.1418 | 0 | 6.3097 | 146.5601 | 0 | 84507.5974 | 1.0576 | 17.903 | -174.0382 | 0
22.8 | 0.083335 | 19.2118 | 1303.7742 | 0.057439 | 3951.7542 | -0.083335 | -18.1461 | 0 | 6.3097 | 146.8756 | 0 | 84517.0066 | 1.0577 | 17.903 | -174.1365 | 0
22.85 | 0.078131 | 19.2156 | 1302.8668 | 0.057449 | 3951.7542 | -0.078131 | -18.1502 | 0 | 6.3097 | 147.1911 | 0 | 84526.4188 | 1.0578 | 17.903 | -174.2297 | 0
22.9 | 0.073197 | 19.2192 | 1301.9592 | 0.05746 | 3951.7542 | -0.073197 | -18.154 | 0 | 6.3097 | 147.5065 | 0 | 84535.8338 | 1.0579 | 17.903 | -174.318 | 0
22.95 | 0.068518 | 19.2226 | 1301.0514 | 0.057469 | 3951.7542 | -0.068518 | -18.1575 | 0 | 6.3097 | 147.822 | 0 | 84545.2516 | 1.058 | 17.903 | -174.4017 | 0
23 | 0.064083 | 19.2257 | 1300.1435 | 0.057478 | 3951.7542 | -0.064083 | -18.1608 | 0 | 6.3097 | 148.1375 | 0 | 84554.672 | 1.0581 | 17.903 | -174.4812 | 0
23.05 | 0.059878 | 19.2286 | 1299.2354 | 0.057486 | 3951.7542 | -0.059878 | -18.1639 | 0 | 6.3097 | 148.453 | 0 | 84564.095 | 1.0581 | 17.903 | -174.5564 | 0
23.1 | 0.055891 | 19.2314 | 1298.3271 | 0.057493 | 3951.7542 | -0.055891 | -18.1668 | 0 | 6.3097 | 148.7685 | 0 | 84573.5203 | 1.0582 | 17.903 | -174.6278 | 0
23.15 | 0.052111 | 19.2339 | 1297.4187 | 0.0575 | 3951.7542 | -0.052111 | -18.1695 | 0 | 6.3097 | 149.084 | 0 | 84582.9479 | 1.0583 | 17.903 | -174.6955 | 0
23.2 | 0.048529 | 19.2363 | 1296.5102 | 0.057507 | 3951.7542 | -0.048529 | -18.172 | 0 | 6.3097 | 149.3995 | 0 | 84592.3778 | 1.0584 | 17.903 | -174.7596 | 0
23.25 | 0.045132 | 19.2385 | 1295.6015 | 0.057513 | 3951.7542 | -0.045132 | -18.1744 | 0 | 6.3097 | 149.7149 | 0 | 84601.8097 | 1.0585 | 17.903 | -174.8204 | 0
23.3 | 0.041912 | 19.2405 | 1294.6927 | 0.057518 | 3951.7542 | -0.041912 | -18.1765 | 0 | 6.3097 | 150.0304 | 0 | 84611.2437 | 1.0586 | 17.903 | -174.8781 | 0
23.35 | 0.03886 | 19.2424 | 1293.7838 | 0.057524 | 3951.7542 | -0.03886 | -18.1786 | 0 | 6.3097 | 150.3459 | 0 | 84620.6796 | 1.0587 | 17.903 | -174.9327 | 0
23.4 | 0.035967 | 19.2442 | 1292.8749 | 0.057528 | 3951.7542 | -0.035967 | -18.1804 | 0 | 6.3097 | 150.6614 | 0 | 84630.1174 | 1.0588 | 17.903 | -174.9845 | 0
23.45 | 0.033225 | 19.2458 | 1291.9658 | 0.057532 | 3951.7542 | -0.033225 | -18.1822 | 0 | 6.3097 | 150.9769 | 0 | 84639.557 | 1.0589 | 17.903 | -175.0336 | 0
23.5 | 0.030626 | 19.2474 | 1291.0567 | 0.057536 | 3951.7542 | -0.030626 | -18.1837 | 0 | 6.3097 | 151.2924 | 0 | 84648.9983 | 1.059 | 17.903 | -175.0801 | 0
23.55 | 0.028162 | 19.2487 | 1290.1474 | 0.05754 | 3951.7542 | -0.028162 | -18.1852 | 0 | 6.3097 | 151.6078 | 0 | 84658.4412 | 1.0591 | 17.903 | -175.1242 | 0
23.6 | 0.025827 | 19.25 | 1289.2381 | 0.057543 | 3951.7542 | -0.025827 | -18.1866 | 0 | 6.3097 | 151.9233 | 0 | 84667.8857 | 1.0592 | 17.903 | -175.1661 | 0
23.65 | 0.023613 | 19.2512 | 1288.3288 | 0.057546 | 3951.7542 | -0.023613 | -18.1878 | 0 | 6.3097 | 152.2388 | 0 | 84677.3318 | 1.0593 | 17.903 | -175.2057 | 0
23.7 | 0.021515 | 19.2523 | 1287.4194 | 0.057549 | 3951.7542 | -0.021515 | -18.1889 | 0 | 6.3097 | 152.5543 | 0 | 84686.7793 | 1.0594 | 17.903 | -175.2432 | 0
23.75 | 0.019527 | 19.2532 | 1286.5099 | 0.057551 | 3951.7542 | -0.019527 | -18.19 | 0 | 6.3097 | 152.8698 | 0 | 84696.2282 | 1.0595 | 17.903 | -175.2788 | 0
23.8 | 0.017643 | 19.2541 | 1285.6004 | 0.057553 | 3951.7542 | -0.017643 | -18.1909 | 0 | 6.3097 | 153.1853 | 0 | 84705.6785 | 1.0596 | 17.903 | -175.3126 | 0
23.85 | 0.015856 | 19.2549 | 1284.6908 | 0.057555 | 3951.7542 | -0.015856 | -18.1917 | 0 | 6.3097 | 153.5007 | 0 | 84715.1301 | 1.0597 | 17.903 | -175.3446 | 0
23.9 | 0.014164 | 19.2556 | 1283.7812 | 0.057556 | 3951.7542 | -0.014164 | -18.1925 | 0 | 6.3097 | 153.8162 | 0 | 84724.5829 | 1.0598 | 17.903 | -175.3749 | 0
23.95 | 0.012559 | 19.2562 | 1282.8715 | 0.057557 | 3951.7542 | -0.012559 | -18.1931 | 0 | 6.3097 | 154.1317 | 0 | 84734.037 | 1.0599 | 17.903 | -175.4036 | 0
24 | 0.011039 | 19.2568 | 1281.9619 | 0.057558 | 3951.7542 | -0.011039 | -18.1937 | 0 | 6.3097 | 154.4472 | 0 | 84743.4923 | 1.06 | 17.903 | -175.4308 | 0
24.05 | 0.0095982 | 19.2573 | 1281.0522 | 0.057559 | 3951.7542 | -0.0095982 | -18.1942 | 0 | 6.3097 | 154.7627 | 0 | 84752.9487 | 1.0601 | 17.903 | -175.4566 | 0
24.1 | 0.0082327 | 19.2577 | 1280.1425 | 0.05756 | 3951.7542 | -0.0082327 | -18.1947 | 0 | 6.3097 | 155.0782 | 0 | 84762.4062 | 1.0602 | 17.903 | -175.481 | 0
24.15 | 0.0069387 | 19.2581 | 1279.2327 | 0.05756 | 3951.7542 | -0.0069387 | -18.1951 | 0 | 6.3097 | 155.3936 | 0 | 84771.8647 | 1.0603 | 17.903 | -175.5042 | 0
24.2 | 0.0057124 | 19.2584 | 1278.3229 | 0.057561 | 3951.7542 | -0.0057124 | -18.1954 | 0 | 6.3097 | 155.7091 | 0 | 84781.3244 | 1.0604 | 17.903 | -175.5262 | 0
24.25 | 0.0045503 | 19.2586 | 1277.4132 | 0.057561 | 3951.7542 | -0.0045503 | -18.1956 | 0 | 6.3097 | 156.0246 | 0 | 84790.785 | 1.0604 | 17.903 | -175.547 | 0
24.3 | 0.003449 | 19.2588 | 1276.5034 | 0.057561 | 3951.7542 | -0.003449 | -18.1958 | 0 | 6.3097 | 156.3401 | 0 | 84800.2466 | 1.0605 | 17.903 | -175.5667 | 0
24.35 | 0.0024054 | 19.2589 | 1275.5936 | 0.057561 | 3951.7542 | -0.0024054 | -18.196 | 0 | 6.3097 | 156.6556 | 0 | 84809.7091 | 1.0606 | 17.903 | -175.5854 | 0
24.4 | 0.0014165 | 19.259 | 1274.6838 | 0.05756 | 3951.7542 | -0.0014165 | -18.1961 | 0 | 6.3097 | 156.9711 | 0 | 84819.1725 | 1.0607 | 17.903 | -175.6031 | 0
24.45 | 0.00047941 | 19.2591 | 1273.774 | 0.05756 | 3951.7542 | -0.00047941 | -18.1961 | 0 | 6.3097 | 157.2865 | 0 | 84828.6369 | 1.0608 | 17.903 | -175.6198 | 0
24.5 | 0.00040857 | 19.2591 | 1272.8642 | 0.057559 | 3951.7542 | 0.00040857 | -18.1961 | 0 | 6.3097 | 157.602 | 0 | 84838.1021 | 1.0609 | 17.903 | -175.6357 | 0
24.55 | 0.00125 | 19.259 | 1271.9544 | 0.057558 | 3951.7542 | 0.00125 | -18.1961 | 0 | 6.3097 | 157.9175 | 0 | 84847.5681 | 1.061 | 17.903 | -175.6508 | 0
24.6 | 0.0020473 | 19.2589 | 1271.0446 | 0.057558 | 3951.7542 | 0.0020473 | -18.196 | 0 | 6.3097 | 158.233 | 0 | 84857.035 | 1.0611 | 17.903 | -175.6651 | 0
24.65 | 0.0028028 | 19.2588 | 1270.1348 | 0.057557 | 3951.7542 | 0.0028028 | -18.1959 | 0 | 6.3097 | 158.5485 | 0 | 84866.5027 | 1.0612 | 17.903 | -175.6786 | 0
24.7 | 0.0035186 | 19.2587 | 1269.225 | 0.057556 | 3951.7542 | 0.0035186 | -18.1957 | 0 | 6.3097 | 158.864 | 0 | 84875.9712 | 1.0613 | 17.903 | -175.6914 | 0
24.75 | 0.0041969 | 19.2585 | 1268.3152 | 0.057554 | 3951.7542 | 0.0041969 | -18.1955 | 0 | 6.3097 | 159.1795 | 0 | 84885.4404 | 1.0614 | 17.903 | -175.7036 | 0
24.8 | 0.0048396 | 19.2583 | 1267.4054 | 0.057553 | 3951.7542 | 0.0048396 | -18.1953 | 0 | 6.3097 | 159.4949 | 0 | 84894.9104 | 1.0615 | 17.903 | -175.7151 | 0
24.85 | 0.0054485 | 19.258 | 1266.4957 | 0.057552 | 3951.7542 | 0.0054485 | -18.1951 | 0 | 6.3097 | 159.8104 | 0 | 84904.3811 | 1.0616 | 17.903 | -175.726 | 0
24.9 | 0.0060255 | 19.2578 | 1265.5859 | 0.05755 | 3951.7542 | 0.0060255 | -18.1948 | 0 | 6.3097 | 160.1259 | 0 | 84913.8525 | 1.0617 | 17.903 | -175.7363 | 0
24.95 | 0.0065721 | 19.2575 | 1264.6762 | 0.057549 | 3951.7542 | 0.0065721 | -18.1944 | 0 | 6.3097 | 160.4414 | 0 | 84923.3246 | 1.0618 | 17.903 | -175.7461 | 0
25 | 0.0070901 | 19.2571 | 1263.7665 | 0.057547 | 3951.7542 | 0.0070901 | -18.1941 | 0 | 6.3097 | 160.7569 | 0 | 84932.7974 | 1.0619 | 17.903 | -175.7554 | 0
25.05 | 0.0075808 | 19.2568 | 1262.8568 | 0.057546 | 3951.7542 | 0.0075808 | -18.1937 | 0 | 6.3097 | 161.0724 | 0 | 84942.2709 | 1.062 | 17.903 | -175.7641 | 0
25.1 | 0.0080457 | 19.2564 | 1261.9471 | 0.057544 | 3951.7542 | 0.0080457 | -18.1934 | 0 | 6.3097 | 161.3878 | 0 | 84951.745 | 1.0621 | 17.903 | -175.7725 | 0
25.15 | 0.0084861 | 19.256 | 1261.0374 | 0.057542 | 3951.7542 | 0.0084861 | -18.1929 | 0 | 6.3097 | 161.7033 | 0 | 84961.2198 | 1.0622 | 17.903 | -175.7804 | 0
25.2 | 0.0089034 | 19.2556 | 1260.1278 | 0.05754 | 3951.7542 | 0.0089034 | -18.1925 | 0 | 6.3097 | 162.0188 | 0 | 84970.6952 | 1.0623 | 17.903 | -175.7878 | 0
25.25 | 0.0092987 | 19.2552 | 1259.2182 | 0.057538 | 3951.7542 | 0.0092987 | -18.192 | 0 | 6.3097 | 162.3343 | 0 | 84980.1712 | 1.0624 | 17.903 | -175.7949 | 0
25.3 | 0.0096732 | 19.2547 | 1258.3086 | 0.057536 | 3951.7542 | 0.0096732 | -18.1916 | 0 | 6.3097 | 162.6498 | 0 | 84989.6478 | 1.0625 | 17.903 | -175.8016 | 0
25.35 | 0.010028 | 19.2543 | 1257.399 | 0.057534 | 3951.7542 | 0.010028 | -18.1911 | 0 | 6.3097 | 162.9653 | 0 | 84999.1251 | 1.0626 | 17.903 | -175.808 | 0
25.4 | 0.010364 | 19.2538 | 1256.4895 | 0.057532 | 3951.7542 | 0.010364 | -18.1906 | 0 | 6.3097 | 163.2807 | 0 | 85008.6029 | 1.0627 | 17.903 | -175.814 | 0
25.45 | 0.010683 | 19.2533 | 1255.58 | 0.05753 | 3951.7542 | 0.010683 | -18.19 | 0 | 6.3097 | 163.5962 | 0 | 85018.0814 | 1.0627 | 17.903 | -175.8197 | 0
25.5 | 0.010984 | 19.2528 | 1254.6705 | 0.057528 | 3951.7542 | 0.010984 | -18.1895 | 0 | 6.3097 | 163.9117 | 0 | 85027.5604 | 1.0628 | 17.903 | -175.8251 | 0
25.55 | 0.01127 | 19.2523 | 1253.761 | 0.057526 | 3951.7542 | 0.01127 | -18.1889 | 0 | 6.3097 | 164.2272 | 0 | 85037.04 | 1.0629 | 17.903 | -175.8302 | 0
25.6 | 0.01154 | 19.2517 | 1252.8516 | 0.057524 | 3951.7542 | 0.01154 | -18.1884 | 0 | 6.3097 | 164.5427 | 0 | 85046.5201 | 1.063 | 17.903 | -175.835 | 0
25.65 | 0.011797 | 19.2512 | 1251.9422 | 0.057522 | 3951.7542 | 0.011797 | -18.1878 | 0 | 6.3097 | 164.8582 | 0 | 85056.0008 | 1.0631 | 17.903 | -175.8396 | 0
25.7 | 0.01204 | 19.2506 | 1251.0328 | 0.057519 | 3951.7542 | 0.01204 | -18.1872 | 0 | 6.3097 | 165.1736 | 0 | 85065.482 | 1.0632 | 17.903 | -175.844 | 0
25.75 | 0.01227 | 19.25 | 1250.1235 | 0.057517 | 3951.7542 | 0.01227 | -18.1866 | 0 | 6.3097 | 165.4891 | 0 | 85074.9638 | 1.0633 | 17.903 | -175.8481 | 0
25.8 | 0.012487 | 19.2495 | 1249.2142 | 0.057515 | 3951.7542 | 0.012487 | -18.186 | 0 | 6.3097 | 165.8046 | 0 | 85084.4461 | 1.0634 | 17.903 | -175.852 | 0
25.85 | 0.012694 | 19.2489 | 1248.3049 | 0.057512 | 3951.7542 | 0.012694 | -18.1853 | 0 | 6.3097 | 166.1201 | 0 | 85093.929 | 1.0635 | 17.903 | -175.8557 | 0
25.9 | 0.012889 | 19.2483 | 1247.3956 | 0.05751 | 3951.7542 | 0.012889 | -18.1847 | 0 | 6.3097 | 166.4356 | 0 | 85103.4124 | 1.0636 | 17.903 | -175.8592 | 0
25.95 | 0.013074 | 19.2476 | 1246.4864 | 0.057507 | 3951.7542 | 0.013074 | -18.1841 | 0 | 6.3097 | 166.7511 | 0 | 85112.8963 | 1.0637 | 17.903 | -175.8625 | 0
26 | 0.013249 | 19.247 | 1245.5772 | 0.057505 | 3951.7542 | 0.013249 | -18.1834 | 0 | 6.3097 | 167.0666 | 0 | 85122.3807 | 1.0638 | 17.903 | -175.8656 | 0
26.05 | 0.013415 | 19.2464 | 1244.6681 | 0.057502 | 3951.7542 | 0.013415 | -18.1827 | 0 | 6.3097 | 167.382 | 0 | 85131.8656 | 1.0639 | 17.903 | -175.8686 | 0
26.1 | 0.013573 | 19.2458 | 1243.7589 | 0.0575 | 3951.7542 | 0.013573 | -18.1821 | 0 | 6.3097 | 167.6975 | 0 | 85141.351 | 1.064 | 17.903 | -175.8714 | 0
26.15 | 0.013721 | 19.2451 | 1242.8499 | 0.057497 | 3951.7542 | 0.013721 | -18.1814 | 0 | 6.3097 | 168.013 | 0 | 85150.8369 | 1.0641 | 17.903 | -175.8741 | 0
26.2 | 0.013862 | 19.2445 | 1241.9408 | 0.057495 | 3951.7542 | 0.013862 | -18.1807 | 0 | 6.3097 | 168.3285 | 0 | 85160.3234 | 1.0642 | 17.903 | -175.8766 | 0
26.25 | 0.013996 | 19.2438 | 1241.0318 | 0.057492 | 3951.7542 | 0.013996 | -18.18 | 0 | 6.3097 | 168.644 | 0 | 85169.8103 | 1.0643 | 17.903 | -175.879 | 0
26.3 | 0.014122 | 19.2431 | 1240.1228 | 0.05749 | 3951.7542 | 0.014122 | -18.1793 | 0 | 6.3097 | 168.9595 | 0 | 85179.2977 | 1.0644 | 17.903 | -175.8813 | 0
26.35 | 0.014242 | 19.2425 | 1239.2139 | 0.057487 | 3951.7542 | 0.014242 | -18.1786 | 0 | 6.3097 | 169.2749 | 0 | 85188.7856 | 1.0645 | 17.903 | -175.8834 | 0
26.4 | 0.014355 | 19.2418 | 1238.305 | 0.057484 | 3951.7542 | 0.014355 | -18.1779 | 0 | 6.3097 | 169.5904 | 0 | 85198.274 | 1.0646 | 17.903 | -175.8854 | 0
26.45 | 0.014462 | 19.2411 | 1237.3961 | 0.057482 | 3951.7542 | 0.014462 | -18.1771 | 0 | 6.3097 | 169.9059 | 0 | 85207.7628 | 1.0647 | 17.903 | -175.8873 | 0
26.5 | 0.014563 | 19.2404 | 1236.4872 | 0.057479 | 3951.7542 | 0.014563 | -18.1764 | 0 | 6.3097 | 170.2214 | 0 | 85217.2522 | 1.0648 | 17.903 | -175.8892 | 0
26.55 | 0.01466 | 19.2397 | 1235.5784 | 0.057476 | 3951.7542 | 0.01466 | -18.1757 | 0 | 6.3097 | 170.5369 | 0 | 85226.742 | 1.0649 | 17.903 | -175.8909 | 0
26.6 | 0.01475 | 19.239 | 1234.6697 | 0.057474 | 3951.7542 | 0.01475 | -18.1749 | 0 | 6.3097 | 170.8524 | 0 | 85236.2323 | 1.065 | 17.903 | -175.8925 | 0
26.65 | 0.014836 | 19.2383 | 1233.7609 | 0.057471 | 3951.7542 | 0.014836 | -18.1742 | 0 | 6.3097 | 171.1678 | 0 | 85245.723 | 1.0651 | 17.903 | -175.894 | 0
26.7 | 0.014918 | 19.2376 | 1232.8523 | 0.057468 | 3951.7542 | 0.014918 | -18.1735 | 0 | 6.3097 | 171.4833 | 0 | 85255.2143 | 1.0651 | 17.903 | -175.8955 | 0
26.75 | 0.014995 | 19.2369 | 1231.9436 | 0.057466 | 3951.7542 | 0.014995 | -18.1727 | 0 | 6.3097 | 171.7988 | 0 | 85264.706 | 1.0652 | 17.903 | -175.8969 | 0
26.8 | 0.015068 | 19.2362 | 1231.035 | 0.057463 | 3951.7542 | 0.015068 | -18.172 | 0 | 6.3097 | 172.1143 | 0 | 85274.1981 | 1.0653 | 17.903 | -175.8982 | 0
26.85 | 0.015137 | 19.2355 | 1230.1264 | 0.05746 | 3951.7542 | 0.015137 | -18.1712 | 0 | 6.3097 | 172.4298 | 0 | 85283.6907 | 1.0654 | 17.903 | -175.8994 | 0
26.9 | 0.015202 | 19.2348 | 1229.2179 | 0.057457 | 3951.7542 | 0.015202 | -18.1704 | 0 | 6.3097 | 172.7453 | 0 | 85293.1838 | 1.0655 | 17.903 | -175.9006 | 0
26.95 | 0.015264 | 19.2341 | 1228.3094 | 0.057455 | 3951.7542 | 0.015264 | -18.1697 | 0 | 6.3097 | 173.0607 | 0 | 85302.6773 | 1.0656 | 17.903 | -175.9017 | 0
27 | 0.015322 | 19.2333 | 1227.4009 | 0.057452 | 3951.7542 | 0.015322 | -18.1689 | 0 | 6.3097 | 173.3762 | 0 | 85312.1713 | 1.0657 | 17.903 | -175.9027 | 0
27.05 | 0.015378 | 19.2326 | 1226.4925 | 0.057449 | 3951.7542 | 0.015378 | -18.1682 | 0 | 6.3097 | 173.6917 | 0 | 85321.6658 | 1.0658 | 17.903 | -175.9037 | 0
27.1 | 0.01543 | 19.2319 | 1225.5841 | 0.057446 | 3951.7542 | 0.01543 | -18.1674 | 0 | 6.3097 | 174.0072 | 0 | 85331.1607 | 1.0659 | 17.903 | -175.9047 | 0
27.15 | 0.015479 | 19.2312 | 1224.6757 | 0.057443 | 3951.7542 | 0.015479 | -18.1666 | 0 | 6.3097 | 174.3227 | 0 | 85340.6561 | 1.066 | 17.903 | -175.9056 | 0
27.2 | 0.015526 | 19.2304 | 1223.7674 | 0.057441 | 3951.7542 | 0.015526 | -18.1658 | 0 | 6.3097 | 174.6382 | 0 | 85350.1519 | 1.0661 | 17.903 | -175.9064 | 0
27.25 | 0.01557 | 19.2297 | 1222.8591 | 0.057438 | 3951.7542 | 0.01557 | -18.1651 | 0 | 6.3097 | 174.9536 | 0 | 85359.6481 | 1.0662 | 17.903 | -175.9072 | 0
27.3 | 0.015612 | 19.229 | 1221.9509 | 0.057435 | 3951.7542 | 0.015612 | -18.1643 | 0 | 6.3097 | 175.2691 | 0 | 85369.1448 | 1.0663 | 17.903 | -175.9079 | 0
27.35 | 0.015651 | 19.2282 | 1221.0427 | 0.057432 | 3951.7542 | 0.015651 | -18.1635 | 0 | 6.3097 | 175.5846 | 0 | 85378.642 | 1.0664 | 17.903 | -175.9086 | 0
27.4 | 0.015689 | 19.2275 | 1220.1346 | 0.057429 | 3951.7542 | 0.015689 | -18.1627 | 0 | 6.3097 | 175.9001 | 0 | 85388.1396 | 1.0665 | 17.903 | -175.9093 | 0
27.45 | 0.015724 | 19.2267 | 1219.2264 | 0.057427 | 3951.7542 | 0.015724 | -18.1619 | 0 | 6.3097 | 176.2156 | 0 | 85397.6376 | 1.0666 | 17.903 | -175.9099 | 0
27.5 | 0.015757 | 19.226 | 1218.3184 | 0.057424 | 3951.7542 | 0.015757 | -18.1611 | 0 | 6.3097 | 176.5311 | 0 | 85407.1361 | 1.0667 | 17.903 | -175.9105 | 0
27.55 | 0.015789 | 19.2253 | 1217.4103 | 0.057421 | 3951.7542 | 0.015789 | -18.1604 | 0 | 6.3097 | 176.8466 | 0 | 85416.635 | 1.0668 | 17.903 | -175.9111 | 0
27.6 | 0.015818 | 19.2245 | 1216.5023 | 0.057418 | 3951.7542 | 0.015818 | -18.1596 | 0 | 6.3097 | 177.162 | 0 | 85426.1344 | 1.0669 | 17.903 | -175.9116 | 0
27.65 | 0.015846 | 19.2238 | 1215.5944 | 0.057415 | 3951.7542 | 0.015846 | -18.1588 | 0 | 6.3097 | 177.4775 | 0 | 85435.6342 | 1.067 | 17.903 | -175.9121 | 0
27.7 | 0.015873 | 19.223 | 1214.6865 | 0.057412 | 3951.7542 | 0.015873 | -18.158 | 0 | 6.3097 | 177.793 | 0 | 85445.1345 | 1.0671 | 17.903 | -175.9126 | 0
27.75 | 0.015898 | 19.2223 | 1213.7786 | 0.05741 | 3951.7542 | 0.015898 | -18.1572 | 0 | 6.3097 | 178.1085 | 0 | 85454.6352 | 1.0672 | 17.903 | -175.913 | 0
27.8 | 0.015921 | 19.2215 | 1212.8707 | 0.057407 | 3951.7542 | 0.015921 | -18.1564 | 0 | 6.3097 | 178.424 | 0 | 85464.1363 | 1.0673 | 17.903 | -175.9135 | 0
27.85 | 0.015944 | 19.2208 | 1211.9629 | 0.057404 | 3951.7542 | 0.015944 | -18.1556 | 0 | 6.3097 | 178.7395 | 0 | 85473.6379 | 1.0674 | 17.903 | -175.9139 | 0
27.9 | 0.015965 | 19.22 | 1211.0552 | 0.057401 | 3951.7542 | 0.015965 | -18.1548 | 0 | 6.3097 | 179.0549 | 0 | 85483.1399 | 1.0675 | 17.903 | -175.9142 | 0
27.95 | 0.015984 | 19.2192 | 1210.1475 | 0.057398 | 3951.7542 | 0.015984 | -18.154 | 0 | 6.3097 | 179.3704 | 0 | 85492.6424 | 1.0675 | 17.903 | -175.9146 | 0
28 | 0.016003 | 19.2185 | 1209.2398 | 0.057395 | 3951.7542 | 0.016003 | -18.1532 | 0 | 6.3097 | 179.6859 | 0 | 85502.1453 | 1.0676 | 17.903 | -175.9149 | 0
28.05 | 0.016021 | 19.2177 | 1208.3321 | 0.057392 | 3951.7542 | 0.016021 | -18.1524 | 0 | 6.3097 | 180.0014 | 0 | 85511.6486 | 1.0677 | 17.903 | -175.9152 | 0
28.1 | 0.016037 | 19.217 | 1207.4245 | 0.05739 | 3951.7542 | 0.016037 | -18.1516 | 0 | 6.3097 | 180.3169 | 0 | 85521.1523 | 1.0678 | 17.903 | -175.9155 | 0
28.15 | 0.016053 | 19.2162 | 1206.517 | 0.057387 | 3951.7542 | 0.016053 | -18.1508 | 0 | 6.3097 | 180.6324 | 0 | 85530.6565 | 1.0679 | 17.903 | -175.9158 | 0
28.2 | 0.016067 | 19.2155 | 1205.6095 | 0.057384 | 3951.7542 | 0.016067 | -18.15 | 0 | 6.3097 | 180.9478 | 0 | 85540.1612 | 1.068 | 17.903 | -175.9161 | 0
28.25 | 0.016081 | 19.2147 | 1204.702 | 0.057381 | 3951.7542 | 0.016081 | -18.1492 | 0 | 6.3097 | 181.2633 | 0 | 85549.6662 | 1.0681 | 17.903 | -175.9163 | 0
28.3 | 0.016094 | 19.2139 | 1203.7945 | 0.057378 | 3951.7542 | 0.016094 | -18.1484 | 0 | 6.3097 | 181.5788 | 0 | 85559.1717 | 1.0682 | 17.903 | -175.9166 | 0
28.35 | 0.016106 | 19.2132 | 1202.8871 | 0.057375 | 3951.7542 | 0.016106 | -18.1476 | 0 | 6.3097 | 181.8943 | 0 | 85568.6777 | 1.0683 | 17.903 | -175.9168 | 0
28.4 | 0.016118 | 19.2124 | 1201.9798 | 0.057372 | 3951.7542 | 0.016118 | -18.1468 | 0 | 6.3097 | 182.2098 | 0 | 85578.184 | 1.0684 | 17.903 | -175.917 | 0
28.45 | 0.016129 | 19.2117 | 1201.0725 | 0.057369 | 3951.7542 | 0.016129 | -18.146 | 0 | 6.3097 | 182.5253 | 0 | 85587.6908 | 1.0685 | 17.903 | -175.9172 | 0
28.5 | 0.016139 | 19.2109 | 1200.1652 | 0.057367 | 3951.7542 | 0.016139 | -18.1452 | 0 | 6.3097 | 182.8407 | 0 | 85597.1981 | 1.0686 | 17.903 | -175.9174 | 0
28.55 | 0.016148 | 19.2101 | 1199.258 | 0.057364 | 3951.7542 | 0.016148 | -18.1443 | 0 | 6.3097 | 183.1562 | 0 | 85606.7057 | 1.0687 | 17.903 | -175.9175 | 0
28.6 | 0.016157 | 19.2094 | 1198.3508 | 0.057361 | 3951.7542 | 0.016157 | -18.1435 | 0 | 6.3097 | 183.4717 | 0 | 85616.2138 | 1.0688 | 17.903 | -175.9177 | 0
28.65 | 0.016165 | 19.2086 | 1197.4436 | 0.057358 | 3951.7542 | 0.016165 | -18.1427 | 0 | 6.3097 | 183.7872 | 0 | 85625.7223 | 1.0689 | 17.903 | -175.9178 | 0
28.7 | 0.016173 | 19.2078 | 1196.5365 | 0.057355 | 3951.7542 | 0.016173 | -18.1419 | 0 | 6.3097 | 184.1027 | 0 | 85635.2313 | 1.069 | 17.903 | -175.918 | 0
28.75 | 0.016181 | 19.2071 | 1195.6294 | 0.057352 | 3951.7542 | 0.016181 | -18.1411 | 0 | 6.3097 | 184.4182 | 0 | 85644.7407 | 1.0691 | 17.903 | -175.9181 | 0
28.8 | 0.016187 | 19.2063 | 1194.7224 | 0.057349 | 3951.7542 | 0.016187 | -18.1403 | 0 | 6.3097 | 184.7336 | 0 | 85654.2505 | 1.0692 | 17.903 | -175.9182 | 0
28.85 | 0.016194 | 19.2056 | 1193.8154 | 0.057346 | 3951.7542 | 0.016194 | -18.1395 | 0 | 6.3097 | 185.0491 | 0 | 85663.7608 | 1.0693 | 17.903 | -175.9183 | 0
28.9 | 0.0162 | 19.2048 | 1192.9084 | 0.057343 | 3951.7542 | 0.0162 | -18.1387 | 0 | 6.3097 | 185.3646 | 0 | 85673.2714 | 1.0694 | 17.903 | -175.9185 | 0
28.95 | 0.016205 | 19.204 | 1192.0015 | 0.057341 | 3951.7542 | 0.016205 | -18.1379 | 0 | 6.3097 | 185.6801 | 0 | 85682.7826 | 1.0695 | 17.903 | -175.9186 | 0
29 | 0.01621 | 19.2033 | 1191.0946 | 0.057338 | 3951.7542 | 0.01621 | -18.1371 | 0 | 6.3097 | 185.9956 | 0 | 85692.2941 | 1.0696 | 17.903 | -175.9186 | 0
29.05 | 0.016215 | 19.2025 | 1190.1878 | 0.057335 | 3951.7542 | 0.016215 | -18.1363 | 0 | 6.3097 | 186.3111 | 0 | 85701.8061 | 1.0697 | 17.903 | -175.9187 | 0
29.1 | 0.016219 | 19.2017 | 1189.281 | 0.057332 | 3951.7542 | 0.016219 | -18.1354 | 0 | 6.3097 | 186.6266 | 0 | 85711.3185 | 1.0698 | 17.903 | -175.9188 | 0
29.15 | 0.016224 | 19.201 | 1188.3743 | 0.057329 | 3951.7542 | 0.016224 | -18.1346 | 0 | 6.3097 | 186.942 | 0 | 85720.8313 | 1.0699 | 17.903 | -175.9189 | 0
29.2 | 0.016227 | 19.2002 | 1187.4675 | 0.057326 | 3951.7542 | 0.016227 | -18.1338 | 0 | 6.3097 | 187.2575 | 0 | 85730.3446 | 1.07 | 17.903 | -175.9189 | 0
29.25 | 0.016231 | 19.1994 | 1186.5609 | 0.057323 | 3951.7542 | 0.016231 | -18.133 | 0 | 6.3097 | 187.573 | 0 | 85739.8583 | 1.07 | 17.903 | -175.919 | 0
29.3 | 0.016234 | 19.1987 | 1185.6542 | 0.05732 | 3951.7542 | 0.016234 | -18.1322 | 0 | 6.3097 | 187.8885 | 0 | 85749.3724 | 1.0701 | 17.903 | -175.9191 | 0
29.35 | 0.016237 | 19.1979 | 1184.7477 | 0.057317 | 3951.7542 | 0.016237 | -18.1314 | 0 | 6.3097 | 188.204 | 0 | 85758.8869 | 1.0702 | 17.903 | -175.9191 | 0
29.4 | 0.01624 | 19.1971 | 1183.8411 | 0.057315 | 3951.7542 | 0.01624 | -18.1306 | 0 | 6.3097 | 188.5195 | 0 | 85768.4019 | 1.0703 | 17.903 | -175.9192 | 0
29.45 | 0.016242 | 19.1964 | 1182.9346 | 0.057312 | 3951.7542 | 0.016242 | -18.1298 | 0 | 6.3097 | 188.8349 | 0 | 85777.9173 | 1.0704 | 17.903 | -175.9192 | 0
29.5 | 0.016244 | 19.1956 | 1182.0281 | 0.057309 | 3951.7542 | 0.016244 | -18.129 | 0 | 6.3097 | 189.1504 | 0 | 85787.4331 | 1.0705 | 17.903 | -175.9193 | 0
29.55 | 0.016246 | 19.1948 | 1181.1217 | 0.057306 | 3951.7542 | 0.016246 | -18.1281 | 0 | 6.3097 | 189.4659 | 0 | 85796.9494 | 1.0706 | 17.903 | -175.9193 | 0
29.6 | 0.016248 | 19.1941 | 1180.2153 | 0.057303 | 3951.7542 | 0.016248 | -18.1273 | 0 | 6.3097 | 189.7814 | 0 | 85806.4661 | 1.0707 | 17.903 | -175.9193 | 0
29.65 | 0.01625 | 19.1933 | 1179.309 | 0.0573 | 3951.7542 | 0.01625 | -18.1265 | 0 | 6.3097 | 190.0969 | 0 | 85815.9832 | 1.0708 | 17.903 | -175.9194 | 0
29.7 | 0.016251 | 19.1925 | 1178.4027 | 0.057297 | 3951.7542 | 0.016251 | -18.1257 | 0 | 6.3097 | 190.4124 | 0 | 85825.5008 | 1.0709 | 17.903 | -175.9194 | 0
29.75 | 0.016253 | 19.1918 | 1177.4964 | 0.057294 | 3951.7542 | 0.016253 | -18.1249 | 0 | 6.3097 | 190.7278 | 0 | 85835.0187 | 1.071 | 17.903 | -175.9194 | 0
29.8 | 0.016254 | 19.191 | 1176.5902 | 0.057291 | 3951.7542 | 0.016254 | -18.1241 | 0 | 6.3097 | 191.0433 | 0 | 85844.5371 | 1.0711 | 17.903 | -175.9194 | 0
29.85 | 0.016255 | 19.1902 | 1175.684 | 0.057288 | 3951.7542 | 0.016255 | -18.1233 | 0 | 6.3097 | 191.3588 | 0 | 85854.056 | 1.0712 | 17.903 | -175.9194 | 0
29.9 | 0.016255 | 19.1895 | 1174.7778 | 0.057286 | 3951.7542 | 0.016255 | -18.1225 | 0 | 6.3097 | 191.6743 | 0 | 85863.5752 | 1.0713 | 17.903 | -175.9195 | 0
29.95 | 0.016256 | 19.1887 | 1173.8717 | 0.057283 | 3951.7542 | 0.016256 | -18.1216 | 0 | 6.3097 | 191.9898 | 0 | 85873.0949 | 1.0714 | 17.903 | -175.9195 | 0
30 | 0.016257 | 19.1879 | 1172.9657 | 0.05728 | 3951.7542 | 0.016257 | -18.1208 | 0 | 6.3097 | 192.3053 | 0 | 85882.615 | 1.0715 | 17.903 | -175.9195 | 0
30.05 | 0.016257 | 19.1872 | 1172.0597 | 0.057277 | 3951.7542 | 0.016257 | -18.12 | 0 | 6.3097 | 192.6207 | 0 | 85892.1356 | 1.0716 | 17.903 | -175.9195 | 0
30.1 | 0.016257 | 19.1864 | 1171.1537 | 0.057274 | 3951.7542 | 0.016257 | -18.1192 | 0 | 6.3097 | 192.9362 | 0 | 85901.6565 | 1.0717 | 17.903 | -175.9195 | 0
30.15 | 0.016258 | 19.1856 | 1170.2477 | 0.057271 | 3951.7542 | 0.016258 | -18.1184 | 0 | 6.3097 | 193.2517 | 0 | 85911.1779 | 1.0718 | 17.903 | -175.9195 | 0
30.2 | 0.016258 | 19.1849 | 1169.3418 | 0.057268 | 3951.7542 | 0.016258 | -18.1176 | 0 | 6.3097 | 193.5672 | 0 | 85920.6998 | 1.0719 | 17.903 | -175.9195 | 0
30.25 | 0.016258 | 19.1841 | 1168.436 | 0.057265 | 3951.7542 | 0.016258 | -18.1168 | 0 | 6.3097 | 193.8827 | 0 | 85930.222 | 1.072 | 17.903 | -175.9195 | 0
30.3 | 0.016258 | 19.1833 | 1167.5302 | 0.057262 | 3951.7542 | 0.016258 | -18.1159 | 0 | 6.3097 | 194.1982 | 0 | 85939.7447 | 1.0721 | 17.903 | -175.9195 | 0
30.35 | 0.016257 | 19.1825 | 1166.6244 | 0.05726 | 3951.7542 | 0.016257 | -18.1151 | 0 | 6.3097 | 194.5136 | 0 | 85949.2678 | 1.0722 | 17.903 | -175.9195 | 0
30.4 | 0.016257 | 19.1818 | 1165.7187 | 0.057257 | 3951.7542 | 0.016257 | -18.1143 | 0 | 6.3097 | 194.8291 | 0 | 85958.7913 | 1.0723 | 17.903 | -175.9195 | 0
30.45 | 0.016257 | 19.181 | 1164.813 | 0.057254 | 3951.7542 | 0.016257 | -18.1135 | 0 | 6.3097 | 195.1446 | 0 | 85968.3153 | 1.0724 | 17.903 | -175.9195 | 0
30.5 | 0.016256 | 19.1802 | 1163.9073 | 0.057251 | 3951.7542 | 0.016256 | -18.1127 | 0 | 6.3097 | 195.4601 | 0 | 85977.8397 | 1.0725 | 17.903 | -175.9195 | 0
30.55 | 0.016256 | 19.1795 | 1163.0017 | 0.057248 | 3951.7542 | 0.016256 | -18.1119 | 0 | 6.3097 | 195.7756 | 0 | 85987.3645 | 1.0725 | 17.903 | -175.9195 | 0
30.6 | 0.016255 | 19.1787 | 1162.0961 | 0.057245 | 3951.7542 | 0.016255 | -18.1111 | 0 | 6.3097 | 196.0911 | 0 | 85996.8897 | 1.0726 | 17.903 | -175.9194 | 0
30.65 | 0.016255 | 19.1779 | 1161.1906 | 0.057242 | 3951.7542 | 0.016255 | -18.1103 | 0 | 6.3097 | 196.4066 | 0 | 86006.4154 | 1.0727 | 17.903 | -175.9194 | 0
30.7 | 0.016254 | 19.1772 | 1160.2851 | 0.057239 | 3951.7542 | 0.016254 | -18.1094 | 0 | 6.3097 | 196.722 | 0 | 86015.9415 | 1.0728 | 17.903 | -175.9194 | 0
30.75 | 0.016253 | 19.1764 | 1159.3796 | 0.057236 | 3951.7542 | 0.016253 | -18.1086 | 0 | 6.3097 | 197.0375 | 0 | 86025.468 | 1.0729 | 17.903 | -175.9194 | 0
30.8 | 0.016252 | 19.1756 | 1158.4742 | 0.057233 | 3951.7542 | 0.016252 | -18.1078 | 0 | 6.3097 | 197.353 | 0 | 86034.9949 | 1.073 | 17.903 | -175.9194 | 0
30.85 | 0.016251 | 19.1749 | 1157.5689 | 0.057231 | 3951.7542 | 0.016251 | -18.107 | 0 | 6.3097 | 197.6685 | 0 | 86044.5223 | 1.0731 | 17.903 | -175.9194 | 0
30.9 | 0.01625 | 19.1741 | 1156.6635 | 0.057228 | 3951.7542 | 0.01625 | -18.1062 | 0 | 6.3097 | 197.984 | 0 | 86054.0501 | 1.0732 | 17.903 | -175.9194 | 0
30.95 | 0.016249 | 19.1733 | 1155.7582 | 0.057225 | 3951.7542 | 0.016249 | -18.1054 | 0 | 6.3097 | 198.2995 | 0 | 86063.5783 | 1.0733 | 17.903 | -175.9193 | 0
31 | 0.016248 | 19.1726 | 1154.853 | 0.057222 | 3951.7542 | 0.016248 | -18.1046 | 0 | 6.3097 | 198.6149 | 0 | 86073.107 | 1.0734 | 17.903 | -175.9193 | 0
31.05 | 0.016247 | 19.1718 | 1153.9478 | 0.057219 | 3951.7542 | 0.016247 | -18.1038 | 0 | 6.3097 | 198.9304 | 0 | 86082.6361 | 1.0735 | 17.903 | -175.9193 | 0
31.1 | 0.016246 | 19.171 | 1153.0426 | 0.057216 | 3951.7542 | 0.016246 | -18.1029 | 0 | 6.3097 | 199.2459 | 0 | 86092.1656 | 1.0736 | 17.903 | -175.9193 | 0
31.15 | 0.016245 | 19.1703 | 1152.1375 | 0.057213 | 3951.7542 | 0.016245 | -18.1021 | 0 | 6.3097 | 199.5614 | 0 | 86101.6955 | 1.0737 | 17.903 | -175.9193 | 0
31.2 | 0.016244 | 19.1695 | 1151.2324 | 0.05721 | 3951.7542 | 0.016244 | -18.1013 | 0 | 6.3097 | 199.8769 | 0 | 86111.2259 | 1.0738 | 17.903 | -175.9192 | 0
31.25 | 0.016243 | 19.1687 | 1150.3274 | 0.057207 | 3951.7542 | 0.016243 | -18.1005 | 0 | 6.3097 | 200.1924 | 0 | 86120.7567 | 1.0739 | 17.903 | -175.9192 | 0
31.3 | 0.016242 | 19.168 | 1149.4223 | 0.057205 | 3951.7542 | 0.016242 | -18.0997 | 0 | 6.3097 | 200.5078 | 0 | 86130.2879 | 1.074 | 17.903 | -175.9192 | 0
31.35 | 0.01624 | 19.1672 | 1148.5174 | 0.057202 | 3951.7542 | 0.01624 | -18.0989 | 0 | 6.3097 | 200.8233 | 0 | 86139.8195 | 1.0741 | 17.903 | -175.9192 | 0
31.4 | 0.016239 | 19.1664 | 1147.6125 | 0.057199 | 3951.7542 | 0.016239 | -18.0981 | 0 | 6.3097 | 201.1388 | 0 | 86149.3516 | 1.0742 | 17.903 | -175.9192 | 0
31.45 | 0.016238 | 19.1657 | 1146.7076 | 0.057196 | 3951.7542 | 0.016238 | -18.0973 | 0 | 6.3097 | 201.4543 | 0 | 86158.8841 | 1.0743 | 17.903 | -175.9191 | 0
31.5 | 0.016236 | 19.1649 | 1145.8027 | 0.057193 | 3951.7542 | 0.016236 | -18.0964 | 0 | 6.3097 | 201.7698 | 0 | 86168.417 | 1.0744 | 17.903 | -175.9191 | 0
31.55 | 0.016235 | 19.1641 | 1144.8979 | 0.05719 | 3951.7542 | 0.016235 | -18.0956 | 0 | 6.3097 | 202.0853 | 0 | 86177.9503 | 1.0745 | 17.903 | -175.9191 | 0
31.6 | 0.016234 | 19.1634 | 1143.9932 | 0.057187 | 3951.7542 | 0.016234 | -18.0948 | 0 | 6.3097 | 202.4007 | 0 | 86187.4841 | 1.0746 | 17.903 | -175.9191 | 0
31.65 | 0.016232 | 19.1626 | 1143.0884 | 0.057184 | 3951.7542 | 0.016232 | -18.094 | 0 | 6.3097 | 202.7162 | 0 | 86197.0183 | 1.0747 | 17.903 | -175.919 | 0
31.7 | 0.016231 | 19.1618 | 1142.1838 | 0.057181 | 3951.7542 | 0.016231 | -18.0932 | 0 | 6.3097 | 203.0317 | 0 | 86206.5529 | 1.0748 | 17.903 | -175.919 | 0
31.75 | 0.016229 | 19.1611 | 1141.2791 | 0.057179 | 3951.7542 | 0.016229 | -18.0924 | 0 | 6.3097 | 203.3472 | 0 | 86216.088 | 1.0749 | 17.903 | -175.919 | 0
31.8 | 0.016228 | 19.1603 | 1140.3745 | 0.057176 | 3951.7542 | 0.016228 | -18.0916 | 0 | 6.3097 | 203.6627 | 0 | 86225.6235 | 1.075 | 17.903 | -175.919 | 0
31.85 | 0.016226 | 19.1595 | 1139.47 | 0.057173 | 3951.7542 | 0.016226 | -18.0908 | 0 | 6.3097 | 203.9782 | 0 | 86235.1594 | 1.075 | 17.903 | -175.9189 | 0
31.9 | 0.016225 | 19.1588 | 1138.5655 | 0.05717 | 3951.7542 | 0.016225 | -18.09 | 0 | 6.3097 | 204.2936 | 0 | 86244.6957 | 1.0751 | 17.903 | -175.9189 | 0
31.95 | 0.016223 | 19.158 | 1137.661 | 0.057167 | 3951.7542 | 0.016223 | -18.0891 | 0 | 6.3097 | 204.6091 | 0 | 86254.2324 | 1.0752 | 17.903 | -175.9189 | 0
32 | 0.016222 | 19.1572 | 1136.7565 | 0.057164 | 3951.7542 | 0.016222 | -18.0883 | 0 | 6.3097 | 204.9246 | 0 | 86263.7696 | 1.0753 | 17.903 | -175.9189 | 0
32.05 | 0.01622 | 19.1565 | 1135.8521 | 0.057161 | 3951.7542 | 0.01622 | -18.0875 | 0 | 6.3097 | 205.2401 | 0 | 86273.3072 | 1.0754 | 17.903 | -175.9188 | 0
32.1 | 0.016219 | 19.1557 | 1134.9478 | 0.057158 | 3951.7542 | 0.016219 | -18.0867 | 0 | 6.3097 | 205.5556 | 0 | 86282.8453 | 1.0755 | 17.903 | -175.9188 | 0
32.15 | 0.016217 | 19.1549 | 1134.0435 | 0.057155 | 3951.7542 | 0.016217 | -18.0859 | 0 | 6.3097 | 205.8711 | 0 | 86292.3837 | 1.0756 | 17.903 | -175.9188 | 0
32.2 | 0.016216 | 19.1542 | 1133.1392 | 0.057153 | 3951.7542 | 0.016216 | -18.0851 | 0 | 6.3097 | 206.1866 | 0 | 86301.9226 | 1.0757 | 17.903 | -175.9187 | 0
32.25 | 0.016214 | 19.1534 | 1132.235 | 0.05715 | 3951.7542 | 0.016214 | -18.0843 | 0 | 6.3097 | 206.502 | 0 | 86311.4619 | 1.0758 | 17.903 | -175.9187 | 0
32.3 | 0.016212 | 19.1526 | 1131.3308 | 0.057147 | 3951.7542 | 0.016212 | -18.0835 | 0 | 6.3097 | 206.8175 | 0 | 86321.0017 | 1.0759 | 17.903 | -175.9187 | 0
32.35 | 0.016211 | 19.1519 | 1130.4266 | 0.057144 | 3951.7542 | 0.016211 | -18.0827 | 0 | 6.3097 | 207.133 | 0 | 86330.5418 | 1.076 | 17.903 | -175.9187 | 0
32.4 | 0.016209 | 19.1511 | 1129.5225 | 0.057141 | 3951.7542 | 0.016209 | -18.0818 | 0 | 6.3097 | 207.4485 | 0 | 86340.0824 | 1.0761 | 17.903 | -175.9186 | 0
32.45 | 0.016208 | 19.1504 | 1128.6184 | 0.057138 | 3951.7542 | 0.016208 | -18.081 | 0 | 6.3097 | 207.764 | 0 | 86349.6234 | 1.0762 | 17.903 | -175.9186 | 0
32.5 | 0.016206 | 19.1496 | 1127.7144 | 0.057135 | 3951.7542 | 0.016206 | -18.0802 | 0 | 6.3097 | 208.0795 | 0 | 86359.1649 | 1.0763 | 17.903 | -175.9186 | 0
32.55 | 0.016204 | 19.1488 | 1126.8104 | 0.057132 | 3951.7542 | 0.016204 | -18.0794 | 0 | 6.3097 | 208.3949 | 0 | 86368.7067 | 1.0764 | 17.903 | -175.9185 | 0
32.6 | 0.016203 | 19.1481 | 1125.9065 | 0.057129 | 3951.7542 | 0.016203 | -18.0786 | 0 | 6.3097 | 208.7104 | 0 | 86378.249 | 1.0765 | 17.903 | -175.9185 | 0
32.65 | 0.016201 | 19.1473 | 1125.0025 | 0.057127 | 3951.7542 | 0.016201 | -18.0778 | 0 | 6.3097 | 209.0259 | 0 | 86387.7918 | 1.0766 | 17.903 | -175.9185 | 0
32.7 | 0.016199 | 19.1465 | 1124.0987 | 0.057124 | 3951.7542 | 0.016199 | -18.077 | 0 | 6.3097 | 209.3414 | 0 | 86397.3349 | 1.0767 | 17.903 | -175.9184 | 0
32.75 | 0.016198 | 19.1458 | 1123.1948 | 0.057121 | 3951.7542 | 0.016198 | -18.0762 | 0 | 6.3097 | 209.6569 | 0 | 86406.8785 | 1.0768 | 17.903 | -175.9184 | 0
32.8 | 0.016196 | 19.145 | 1122.2911 | 0.057118 | 3951.7542 | 0.016196 | -18.0754 | 0 | 6.3097 | 209.9724 | 0 | 86416.4225 | 1.0769 | 17.903 | -175.9184 | 0
32.85 | 0.016194 | 19.1442 | 1121.3873 | 0.057115 | 3951.7542 | 0.016194 | -18.0746 | 0 | 6.3097 | 210.2878 | 0 | 86425.9669 | 1.077 | 17.903 | -175.9184 | 0
32.9 | 0.016193 | 19.1435 | 1120.4836 | 0.057112 | 3951.7542 | 0.016193 | -18.0737 | 0 | 6.3097 | 210.6033 | 0 | 86435.5117 | 1.0771 | 17.903 | -175.9183 | 0
32.95 | 0.016191 | 19.1427 | 1119.5799 | 0.057109 | 3951.7542 | 0.016191 | -18.0729 | 0 | 6.3097 | 210.9188 | 0 | 86445.057 | 1.0772 | 17.903 | -175.9183 | 0
33 | 0.016189 | 19.1419 | 1118.6763 | 0.057106 | 3951.7542 | 0.016189 | -18.0721 | 0 | 6.3097 | 211.2343 | 0 | 86454.6027 | 1.0773 | 17.903 | -175.9183 | 0
33.05 | 0.016187 | 19.1412 | 1117.7727 | 0.057104 | 3951.7542 | 0.016187 | -18.0713 | 0 | 6.3097 | 211.5498 | 0 | 86464.1489 | 1.0774 | 17.903 | -175.9182 | 0
33.1 | 0.016186 | 19.1404 | 1116.8692 | 0.057101 | 3951.7542 | 0.016186 | -18.0705 | 0 | 6.3097 | 211.8653 | 0 | 86473.6954 | 1.0775 | 17.903 | -175.9182 | 0
33.15 | 0.016184 | 19.1396 | 1115.9657 | 0.057098 | 3951.7542 | 0.016184 | -18.0697 | 0 | 6.3097 | 212.1807 | 0 | 86483.2424 | 1.0776 | 17.903 | -175.9182 | 0
33.2 | 0.016182 | 19.1389 | 1115.0622 | 0.057095 | 3951.7542 | 0.016182 | -18.0689 | 0 | 6.3097 | 212.4962 | 0 | 86492.7898 | 1.0776 | 17.903 | -175.9181 | 0
33.25 | 0.016181 | 19.1381 | 1114.1588 | 0.057092 | 3951.7542 | 0.016181 | -18.0681 | 0 | 6.3097 | 212.8117 | 0 | 86502.3376 | 1.0777 | 17.903 | -175.9181 | 0
33.3 | 0.016179 | 19.1374 | 1113.2554 | 0.057089 | 3951.7542 | 0.016179 | -18.0673 | 0 | 6.3097 | 213.1272 | 0 | 86511.8859 | 1.0778 | 17.903 | -175.9181 | 0
33.35 | 0.016177 | 19.1366 | 1112.3521 | 0.057086 | 3951.7542 | 0.016177 | -18.0665 | 0 | 6.3097 | 213.4427 | 0 | 86521.4346 | 1.0779 | 17.903 | -175.918 | 0
33.4 | 0.016175 | 19.1358 | 1111.4487 | 0.057083 | 3951.7542 | 0.016175 | -18.0657 | 0 | 6.3097 | 213.7582 | 0 | 86530.9837 | 1.078 | 17.903 | -175.918 | 0
33.45 | 0.016174 | 19.1351 | 1110.5455 | 0.057081 | 3951.7542 | 0.016174 | -18.0648 | 0 | 6.3097 | 214.0736 | 0 | 86540.5332 | 1.0781 | 17.903 | -175.918 | 0
33.5 | 0.016172 | 19.1343 | 1109.6423 | 0.057078 | 3951.7542 | 0.016172 | -18.064 | 0 | 6.3097 | 214.3891 | 0 | 86550.0832 | 1.0782 | 17.903 | -175.918 | 0
33.55 | 0.01617 | 19.1335 | 1108.7391 | 0.057075 | 3951.7542 | 0.01617 | -18.0632 | 0 | 6.3097 | 214.7046 | 0 | 86559.6336 | 1.0783 | 17.903 | -175.9179 | 0
33.6 | 0.016168 | 19.1328 | 1107.8359 | 0.057072 | 3951.7542 | 0.016168 | -18.0624 | 0 | 6.3097 | 215.0201 | 0 | 86569.1844 | 1.0784 | 17.903 | -175.9179 | 0
33.65 | 0.016167 | 19.132 | 1106.9328 | 0.057069 | 3951.7542 | 0.016167 | -18.0616 | 0 | 6.3097 | 215.3356 | 0 | 86578.7356 | 1.0785 | 17.903 | -175.9179 | 0
33.7 | 0.016165 | 19.1312 | 1106.0298 | 0.057066 | 3951.7542 | 0.016165 | -18.0608 | 0 | 6.3097 | 215.6511 | 0 | 86588.2873 | 1.0786 | 17.903 | -175.9178 | 0
33.75 | 0.016163 | 19.1305 | 1105.1268 | 0.057063 | 3951.7542 | 0.016163 | -18.06 | 0 | 6.3097 | 215.9666 | 0 | 86597.8394 | 1.0787 | 17.903 | -175.9178 | 0
33.8 | 0.016161 | 19.1297 | 1104.2238 | 0.05706 | 3951.7542 | 0.016161 | -18.0592 | 0 | 6.3097 | 216.282 | 0 | 86607.3919 | 1.0788 | 17.903 | -175.9178 | 0
33.85 | 0.01616 | 19.129 | 1103.3208 | 0.057058 | 3951.7542 | 0.01616 | -18.0584 | 0 | 6.3097 | 216.5975 | 0 | 86616.9448 | 1.0789 | 17.903 | -175.9177 | 0
33.9 | 0.016158 | 19.1282 | 1102.4179 | 0.057055 | 3951.7542 | 0.016158 | -18.0576 | 0 | 6.3097 | 216.913 | 0 | 86626.4982 | 1.079 | 17.903 | -175.9177 | 0
33.95 | 0.016156 | 19.1274 | 1101.5151 | 0.057052 | 3951.7542 | 0.016156 | -18.0568 | 0 | 6.3097 | 217.2285 | 0 | 86636.052 | 1.0791 | 17.903 | -175.9177 | 0
34 | 0.016154 | 19.1267 | 1100.6123 | 0.057049 | 3951.7542 | 0.016154 | -18.056 | 0 | 6.3097 | 217.544 | 0 | 86645.6062 | 1.0792 | 17.903 | -175.9176 | 0
34.05 | 0.016153 | 19.1259 | 1099.7095 | 0.057046 | 3951.7542 | 0.016153 | -18.0551 | 0 | 6.3097 | 217.8595 | 0 | 86655.1608 | 1.0793 | 17.903 | -175.9176 | 0
34.1 | 0.016151 | 19.1251 | 1098.8068 | 0.057043 | 3951.7542 | 0.016151 | -18.0543 | 0 | 6.3097 | 218.1749 | 0 | 86664.7159 | 1.0794 | 17.903 | -175.9176 | 0
34.15 | 0.016149 | 19.1244 | 1097.9041 | 0.05704 | 3951.7542 | 0.016149 | -18.0535 | 0 | 6.3097 | 218.4904 | 0 | 86674.2714 | 1.0795 | 17.903 | -175.9175 | 0
34.2 | 0.016147 | 19.1236 | 1097.0014 | 0.057037 | 3951.7542 | 0.016147 | -18.0527 | 0 | 6.3097 | 218.8059 | 0 | 86683.8273 | 1.0796 | 17.903 | -175.9175 | 0
34.25 | 0.016146 | 19.1229 | 1096.0988 | 0.057035 | 3951.7542 | 0.016146 | -18.0519 | 0 | 6.3097 | 219.1214 | 0 | 86693.3837 | 1.0797 | 17.903 | -175.9175 | 0
34.3 | 0.016144 | 19.1221 | 1095.1962 | 0.057032 | 3951.7542 | 0.016144 | -18.0511 | 0 | 6.3097 | 219.4369 | 0 | 86702.9404 | 1.0798 | 17.903 | -175.9175 | 0
34.35 | 0.016142 | 19.1213 | 1094.2937 | 0.057029 | 3951.7542 | 0.016142 | -18.0503 | 0 | 6.3097 | 219.7524 | 0 | 86712.4976 | 1.0799 | 17.903 | -175.9174 | 0
34.4 | 0.01614 | 19.1206 | 1093.3912 | 0.057026 | 3951.7542 | 0.01614 | -18.0495 | 0 | 6.3097 | 220.0678 | 0 | 86722.0553 | 1.08 | 17.903 | -175.9174 | 0
34.45 | 0.016139 | 19.1198 | 1092.4887 | 0.057023 | 3951.7542 | 0.016139 | -18.0487 | 0 | 6.3097 | 220.3833 | 0 | 86731.6133 | 1.0801 | 17.903 | -175.9174 | 0
34.5 | 0.016137 | 19.1191 | 1091.5863 | 0.05702 | 3951.7542 | 0.016137 | -18.0479 | 0 | 6.3097 | 220.6988 | 0 | 86741.1718 | 1.0802 | 17.903 | -175.9173 | 0
34.55 | 0.016135 | 19.1183 | 1090.6839 | 0.057017 | 3951.7542 | 0.016135 | -18.0471 | 0 | 6.3097 | 221.0143 | 0 | 86750.7307 | 1.0803 | 17.903 | -175.9173 | 0
34.6 | 0.016133 | 19.1175 | 1089.7816 | 0.057014 | 3951.7542 | 0.016133 | -18.0463 | 0 | 6.3097 | 221.3298 | 0 | 86760.29 | 1.0803 | 17.903 | -175.9173 | 0
34.65 | 0.016131 | 19.1168 | 1088.8793 | 0.057012 | 3951.7542 | 0.016131 | -18.0455 | 0 | 6.3097 | 221.6453 | 0 | 86769.8498 | 1.0804 | 17.903 | -175.9172 | 0
34.7 | 0.01613 | 19.116 | 1087.9771 | 0.057009 | 3951.7542 | 0.01613 | -18.0447 | 0 | 6.3097 | 221.9607 | 0 | 86779.4099 | 1.0805 | 17.903 | -175.9172 | 0
34.75 | 0.016128 | 19.1152 | 1087.0748 | 0.057006 | 3951.7542 | 0.016128 | -18.0439 | 0 | 6.3097 | 222.2762 | 0 | 86788.9705 | 1.0806 | 17.903 | -175.9172 | 0
34.8 | 0.016126 | 19.1145 | 1086.1727 | 0.057003 | 3951.7542 | 0.016126 | -18.043 | 0 | 6.3097 | 222.5917 | 0 | 86798.5316 | 1.0807 | 17.903 | -175.9171 | 0
34.85 | 0.016124 | 19.1137 | 1085.2705 | 0.057 | 3951.7542 | 0.016124 | -18.0422 | 0 | 6.3097 | 222.9072 | 0 | 86808.093 | 1.0808 | 17.903 | -175.9171 | 0
34.9 | 0.016123 | 19.113 | 1084.3684 | 0.056997 | 3951.7542 | 0.016123 | -18.0414 | 0 | 6.3097 | 223.2227 | 0 | 86817.6549 | 1.0809 | 17.903 | -175.9171 | 0
34.95 | 0.016121 | 19.1122 | 1083.4664 | 0.056994 | 3951.7542 | 0.016121 | -18.0406 | 0 | 6.3097 | 223.5382 | 0 | 86827.2172 | 1.081 | 17.903 | -175.917 | 0
35 | 0.016119 | 19.1114 | 1082.5644 | 0.056992 | 3951.7542 | 0.016119 | -18.0398 | 0 | 6.3097 | 223.8537 | 0 | 86836.7799 | 1.0811 | 17.903 | -175.917 | 0
35.05 | 0.016117 | 19.1107 | 1081.6624 | 0.056989 | 3951.7542 | 0.016117 | -18.039 | 0 | 6.3097 | 224.1691 | 0 | 86846.3431 | 1.0812 | 17.903 | -175.917 | 0
35.1 | 0.016116 | 19.1099 | 1080.7605 | 0.056986 | 3951.7542 | 0.016116 | -18.0382 | 0 | 6.3097 | 224.4846 | 0 | 86855.9067 | 1.0813 | 17.903 | -175.9169 | 0
35.15 | 0.016114 | 19.1092 | 1079.8586 | 0.056983 | 3951.7542 | 0.016114 | -18.0374 | 0 | 6.3097 | 224.8001 | 0 | 86865.4707 | 1.0814 | 17.903 | -175.9169 | 0
35.2 | 0.016112 | 19.1084 | 1078.9567 | 0.05698 | 3951.7542 | 0.016112 | -18.0366 | 0 | 6.3097 | 225.1156 | 0 | 86875.0351 | 1.0815 | 17.903 | -175.9169 | 0
35.25 | 0.01611 | 19.1076 | 1078.0549 | 0.056977 | 3951.7542 | 0.01611 | -18.0358 | 0 | 6.3097 | 225.4311 | 0 | 86884.6 | 1.0816 | 17.903 | -175.9169 | 0
35.3 | 0.016108 | 19.1069 | 1077.1532 | 0.056974 | 3951.7542 | 0.016108 | -18.035 | 0 | 6.3097 | 225.7466 | 0 | 86894.1653 | 1.0817 | 17.903 | -175.9168 | 0
35.35 | 0.016107 | 19.1061 | 1076.2514 | 0.056971 | 3951.7542 | 0.016107 | -18.0342 | 0 | 6.3097 | 226.062 | 0 | 86903.731 | 1.0818 | 17.903 | -175.9168 | 0
35.4 | 0.016105 | 19.1054 | 1075.3497 | 0.056969 | 3951.7542 | 0.016105 | -18.0334 | 0 | 6.3097 | 226.3775 | 0 | 86913.2971 | 1.0819 | 17.903 | -175.9168 | 0
35.45 | 0.016103 | 19.1046 | 1074.4481 | 0.056966 | 3951.7542 | 0.016103 | -18.0326 | 0 | 6.3097 | 226.693 | 0 | 86922.8637 | 1.082 | 17.903 | -175.9167 | 0
35.5 | 0.016101 | 19.1038 | 1073.5465 | 0.056963 | 3951.7542 | 0.016101 | -18.0318 | 0 | 6.3097 | 227.0085 | 0 | 86932.4306 | 1.0821 | 17.903 | -175.9167 | 0
35.55 | 0.0161 | 19.1031 | 1072.6449 | 0.05696 | 3951.7542 | 0.0161 | -18.031 | 0 | 6.3097 | 227.324 | 0 | 86941.9981 | 1.0822 | 17.903 | -175.9167 | 0
35.6 | 0.016098 | 19.1023 | 1071.7434 | 0.056957 | 3951.7542 | 0.016098 | -18.0302 | 0 | 6.3097 | 227.6395 | 0 | 86951.5659 | 1.0823 | 17.903 | -175.9166 | 0
35.65 | 0.016096 | 19.1016 | 1070.8419 | 0.056954 | 3951.7542 | 0.016096 | -18.0294 | 0 | 6.3097 | 227.9549 | 0 | 86961.1342 | 1.0824 | 17.903 | -175.9166 | 0
35.7 | 0.016094 | 19.1008 | 1069.9405 | 0.056951 | 3951.7542 | 0.016094 | -18.0285 | 0 | 6.3097 | 228.2704 | 0 | 86970.7028 | 1.0825 | 17.903 | -175.9166 | 0
35.75 | 0.016092 | 19.1 | 1069.039 | 0.056949 | 3951.7542 | 0.016092 | -18.0277 | 0 | 6.3097 | 228.5859 | 0 | 86980.272 | 1.0826 | 17.903 | -175.9165 | 0
35.8 | 0.016091 | 19.0993 | 1068.1377 | 0.056946 | 3951.7542 | 0.016091 | -18.0269 | 0 | 6.3097 | 228.9014 | 0 | 86989.8415 | 1.0827 | 17.903 | -175.9165 | 0
35.85 | 0.016089 | 19.0985 | 1067.2364 | 0.056943 | 3951.7542 | 0.016089 | -18.0261 | 0 | 6.3097 | 229.2169 | 0 | 86999.4115 | 1.0828 | 17.903 | -175.9165 | 0
35.9 | 0.016087 | 19.0978 | 1066.3351 | 0.05694 | 3951.7542 | 0.016087 | -18.0253 | 0 | 6.3097 | 229.5324 | 0 | 87008.9818 | 1.0829 | 17.903 | -175.9164 | 0
35.95 | 0.016085 | 19.097 | 1065.4338 | 0.056937 | 3951.7542 | 0.016085 | -18.0245 | 0 | 6.3097 | 229.8478 | 0 | 87018.5527 | 1.083 | 17.903 | -175.9164 | 0
36 | 0.016084 | 19.0962 | 1064.5326 | 0.056934 | 3951.7542 | 0.016084 | -18.0237 | 0 | 6.3097 | 230.1633 | 0 | 87028.1239 | 1.083 | 17.903 | -175.9164 | 0
36.05 | 0.016082 | 19.0955 | 1063.6314 | 0.056931 | 3951.7542 | 0.016082 | -18.0229 | 0 | 6.3097 | 230.4788 | 0 | 87037.6956 | 1.0831 | 17.903 | -175.9163 | 0
36.1 | 0.01608 | 19.0947 | 1062.7303 | 0.056929 | 3951.7542 | 0.01608 | -18.0221 | 0 | 6.3097 | 230.7943 | 0 | 87047.2676 | 1.0832 | 17.903 | -175.9163 | 0
36.15 | 0.016078 | 19.094 | 1061.8292 | 0.056926 | 3951.7542 | 0.016078 | -18.0213 | 0 | 6.3097 | 231.1098 | 0 | 87056.8402 | 1.0833 | 17.903 | -175.9163 | 0
36.2 | 0.016077 | 19.0932 | 1060.9282 | 0.056923 | 3951.7542 | 0.016077 | -18.0205 | 0 | 6.3097 | 231.4253 | 0 | 87066.4131 | 1.0834 | 17.903 | -175.9162 | 0
36.25 | 0.016075 | 19.0924 | 1060.0272 | 0.05692 | 3951.7542 | 0.016075 | -18.0197 | 0 | 6.3097 | 231.7407 | 0 | 87075.9865 | 1.0835 | 17.903 | -175.9162 | 0
36.3 | 0.016073 | 19.0917 | 1059.1262 | 0.056917 | 3951.7542 | 0.016073 | -18.0189 | 0 | 6.3097 | 232.0562 | 0 | 87085.5603 | 1.0836 | 17.903 | -175.9162 | 0
36.35 | 0.016071 | 19.0909 | 1058.2253 | 0.056914 | 3951.7542 | 0.016071 | -18.0181 | 0 | 6.3097 | 232.3717 | 0 | 87095.1345 | 1.0837 | 17.903 | -175.9162 | 0
36.4 | 0.016069 | 19.0902 | 1057.3244 | 0.056911 | 3951.7542 | 0.016069 | -18.0173 | 0 | 6.3097 | 232.6872 | 0 | 87104.7091 | 1.0838 | 17.903 | -175.9161 | 0
36.45 | 0.016068 | 19.0894 | 1056.4236 | 0.056909 | 3951.7542 | 0.016068 | -18.0165 | 0 | 6.3097 | 233.0027 | 0 | 87114.2842 | 1.0839 | 17.903 | -175.9161 | 0
36.5 | 0.016066 | 19.0887 | 1055.5228 | 0.056906 | 3951.7542 | 0.016066 | -18.0157 | 0 | 6.3097 | 233.3182 | 0 | 87123.8597 | 1.084 | 17.903 | -175.9161 | 0
36.55 | 0.016064 | 19.0879 | 1054.622 | 0.056903 | 3951.7542 | 0.016064 | -18.0149 | 0 | 6.3097 | 233.6337 | 0 | 87133.4356 | 1.0841 | 17.903 | -175.916 | 0
36.6 | 0.016062 | 19.0871 | 1053.7213 | 0.0569 | 3951.7542 | 0.016062 | -18.0141 | 0 | 6.3097 | 233.9491 | 0 | 87143.0119 | 1.0842 | 17.903 | -175.916 | 0
36.65 | 0.016061 | 19.0864 | 1052.8206 | 0.056897 | 3951.7542 | 0.016061 | -18.0133 | 0 | 6.3097 | 234.2646 | 0 | 87152.5887 | 1.0843 | 17.903 | -175.916 | 0
36.7 | 0.016059 | 19.0856 | 1051.9199 | 0.056894 | 3951.7542 | 0.016059 | -18.0125 | 0 | 6.3097 | 234.5801 | 0 | 87162.1659 | 1.0844 | 17.903 | -175.9159 | 0
36.75 | 0.016057 | 19.0849 | 1051.0193 | 0.056891 | 3951.7542 | 0.016057 | -18.0117 | 0 | 6.3097 | 234.8956 | 0 | 87171.7435 | 1.0845 | 17.903 | -175.9159 | 0
36.8 | 0.016055 | 19.0841 | 1050.1188 | 0.056889 | 3951.7542 | 0.016055 | -18.0109 | 0 | 6.3097 | 235.2111 | 0 | 87181.3216 | 1.0846 | 17.903 | -175.9159 | 0
36.85 | 0.016054 | 19.0834 | 1049.2183 | 0.056886 | 3951.7542 | 0.016054 | -18.0101 | 0 | 6.3097 | 235.5266 | 0 | 87190.9 | 1.0847 | 17.903 | -175.9158 | 0
36.9 | 0.016052 | 19.0826 | 1048.3178 | 0.056883 | 3951.7542 | 0.016052 | -18.0093 | 0 | 6.3097 | 235.842 | 0 | 87200.4789 | 1.0848 | 17.903 | -175.9158 | 0
36.95 | 0.01605 | 19.0818 | 1047.4173 | 0.05688 | 3951.7542 | 0.01605 | -18.0085 | 0 | 6.3097 | 236.1575 | 0 | 87210.0582 | 1.0849 | 17.903 | -175.9158 | 0
37 | 0.016048 | 19.0811 | 1046.5169 | 0.056877 | 3951.7542 | 0.016048 | -18.0077 | 0 | 6.3097 | 236.473 | 0 | 87219.638 | 1.085 | 17.903 | -175.9157 | 0
37.05 | 0.016046 | 19.0803 | 1045.6166 | 0.056874 | 3951.7542 | 0.016046 | -18.0069 | 0 | 6.3097 | 236.7885 | 0 | 87229.2181 | 1.0851 | 17.903 | -175.9157 | 0
37.1 | 0.016045 | 19.0796 | 1044.7162 | 0.056871 | 3951.7542 | 0.016045 | -18.006 | 0 | 6.3097 | 237.104 | 0 | 87238.7987 | 1.0852 | 17.903 | -175.9157 | 0
37.15 | 0.016043 | 19.0788 | 1043.816 | 0.056869 | 3951.7542 | 0.016043 | -18.0052 | 0 | 6.3097 | 237.4195 | 0 | 87248.3798 | 1.0853 | 17.903 | -175.9156 | 0
37.2 | 0.016041 | 19.0781 | 1042.9157 | 0.056866 | 3951.7542 | 0.016041 | -18.0044 | 0 | 6.3097 | 237.7349 | 0 | 87257.9612 | 1.0854 | 17.903 | -175.9156 | 0
37.25 | 0.016039 | 19.0773 | 1042.0155 | 0.056863 | 3951.7542 | 0.016039 | -18.0036 | 0 | 6.3097 | 238.0504 | 0 | 87267.5431 | 1.0855 | 17.903 | -175.9156 | 0
37.3 | 0.016038 | 19.0765 | 1041.1154 | 0.05686 | 3951.7542 | 0.016038 | -18.0028 | 0 | 6.3097 | 238.3659 | 0 | 87277.1254 | 1.0856 | 17.903 | -175.9156 | 0
37.35 | 0.016036 | 19.0758 | 1040.2152 | 0.056857 | 3951.7542 | 0.016036 | -18.002 | 0 | 6.3097 | 238.6814 | 0 | 87286.7081 | 1.0857 | 17.903 | -175.9155 | 0
37.4 | 0.016034 | 19.075 | 1039.3152 | 0.056854 | 3951.7542 | 0.016034 | -18.0012 | 0 | 6.3097 | 238.9969 | 0 | 87296.2912 | 1.0857 | 17.903 | -175.9155 | 0
37.45 | 0.016032 | 19.0743 | 1038.4151 | 0.056852 | 3951.7542 | 0.016032 | -18.0004 | 0 | 6.3097 | 239.3124 | 0 | 87305.8748 | 1.0858 | 17.903 | -175.9155 | 0
37.5 | 0.016031 | 19.0735 | 1037.5151 | 0.056849 | 3951.7542 | 0.016031 | -17.9996 | 0 | 6.3097 | 239.6278 | 0 | 87315.4588 | 1.0859 | 17.903 | -175.9154 | 0
37.55 | 0.016029 | 19.0728 | 1036.6151 | 0.056846 | 3951.7542 | 0.016029 | -17.9988 | 0 | 6.3097 | 239.9433 | 0 | 87325.0432 | 1.086 | 17.903 | -175.9154 | 0
37.6 | 0.016027 | 19.072 | 1035.7152 | 0.056843 | 3951.7542 | 0.016027 | -17.998 | 0 | 6.3097 | 240.2588 | 0 | 87334.6281 | 1.0861 | 17.903 | -175.9154 | 0
37.65 | 0.016025 | 19.0712 | 1034.8153 | 0.05684 | 3951.7542 | 0.016025 | -17.9972 | 0 | 6.3097 | 240.5743 | 0 | 87344.2133 | 1.0862 | 17.903 | -175.9153 | 0
37.7 | 0.016023 | 19.0705 | 1033.9155 | 0.056837 | 3951.7542 | 0.016023 | -17.9964 | 0 | 6.3097 | 240.8898 | 0 | 87353.799 | 1.0863 | 17.903 | -175.9153 | 0
37.75 | 0.016022 | 19.0697 | 1033.0157 | 0.056834 | 3951.7542 | 0.016022 | -17.9956 | 0 | 6.3097 | 241.2053 | 0 | 87363.3851 | 1.0864 | 17.903 | -175.9153 | 0
37.8 | 0.01602 | 19.069 | 1032.1159 | 0.056832 | 3951.7542 | 0.01602 | -17.9948 | 0 | 6.3097 | 241.5207 | 0 | 87372.9717 | 1.0865 | 17.903 | -175.9152 | 0
37.85 | 0.016018 | 19.0682 | 1031.2162 | 0.056829 | 3951.7542 | 0.016018 | -17.994 | 0 | 6.3097 | 241.8362 | 0 | 87382.5587 | 1.0866 | 17.903 | -175.9152 | 0
37.9 | 0.016016 | 19.0675 | 1030.3165 | 0.056826 | 3951.7542 | 0.016016 | -17.9932 | 0 | 6.3097 | 242.1517 | 0 | 87392.1461 | 1.0867 | 17.903 | -175.9152 | 0
37.95 | 0.016015 | 19.0667 | 1029.4169 | 0.056823 | 3951.7542 | 0.016015 | -17.9924 | 0 | 6.3097 | 242.4672 | 0 | 87401.7339 | 1.0868 | 17.903 | -175.9151 | 0
38 | 0.016013 | 19.066 | 1028.5173 | 0.05682 | 3951.7542 | 0.016013 | -17.9916 | 0 | 6.3097 | 242.7827 | 0 | 87411.3221 | 1.0869 | 17.903 | -175.9151 | 0
38.05 | 0.016011 | 19.0652 | 1027.6177 | 0.056817 | 3951.7542 | 0.016011 | -17.9908 | 0 | 6.3097 | 243.0982 | 0 | 87420.9108 | 1.087 | 17.903 | -175.9151 | 0
38.1 | 0.016009 | 19.0644 | 1026.7182 | 0.056815 | 3951.7542 | 0.016009 | -17.99 | 0 | 6.3097 | 243.4137 | 0 | 87430.4999 | 1.0871 | 17.903 | -175.915 | 0
38.15 | 0.016008 | 19.0637 | 1025.8187 | 0.056812 | 3951.7542 | 0.016008 | -17.9892 | 0 | 6.3097 | 243.7291 | 0 | 87440.0894 | 1.0872 | 17.903 | -175.915 | 0
38.2 | 0.016006 | 19.0629 | 1024.9193 | 0.056809 | 3951.7542 | 0.016006 | -17.9884 | 0 | 6.3097 | 244.0446 | 0 | 87449.6794 | 1.0873 | 17.903 | -175.915 | 0
38.25 | 0.016004 | 19.0622 | 1024.0199 | 0.056806 | 3951.7542 | 0.016004 | -17.9876 | 0 | 6.3097 | 244.3601 | 0 | 87459.2697 | 1.0874 | 17.903 | -175.915 | 0
38.3 | 0.016002 | 19.0614 | 1023.1205 | 0.056803 | 3951.7542 | 0.016002 | -17.9868 | 0 | 6.3097 | 244.6756 | 0 | 87468.8605 | 1.0875 | 17.903 | -175.9149 | 0
38.35 | 0.016001 | 19.0607 | 1022.2212 | 0.0568 | 3951.7542 | 0.016001 | -17.986 | 0 | 6.3097 | 244.9911 | 0 | 87478.4517 | 1.0876 | 17.903 | -175.9149 | 0
38.4 | 0.015999 | 19.0599 | 1021.3219 | 0.056797 | 3951.7542 | 0.015999 | -17.9852 | 0 | 6.3097 | 245.3066 | 0 | 87488.0434 | 1.0877 | 17.903 | -175.9149 | 0
38.45 | 0.015997 | 19.0592 | 1020.4227 | 0.056795 | 3951.7542 | 0.015997 | -17.9844 | 0 | 6.3097 | 245.622 | 0 | 87497.6355 | 1.0878 | 17.903 | -175.9148 | 0
38.5 | 0.015995 | 19.0584 | 1019.5235 | 0.056792 | 3951.7542 | 0.015995 | -17.9836 | 0 | 6.3097 | 245.9375 | 0 | 87507.2279 | 1.0879 | 17.903 | -175.9148 | 0
38.55 | 0.015994 | 19.0576 | 1018.6243 | 0.056789 | 3951.7542 | 0.015994 | -17.9828 | 0 | 6.3097 | 246.253 | 0 | 87516.8209 | 1.088 | 17.903 | -175.9148 | 0
38.6 | 0.015992 | 19.0569 | 1017.7252 | 0.056786 | 3951.7542 | 0.015992 | -17.982 | 0 | 6.3097 | 246.5685 | 0 | 87526.4142 | 1.0881 | 17.903 | -175.9147 | 0
38.65 | 0.01599 | 19.0561 | 1016.8261 | 0.056783 | 3951.7542 | 0.01599 | -17.9812 | 0 | 6.3097 | 246.884 | 0 | 87536.008 | 1.0882 | 17.903 | -175.9147 | 0
38.7 | 0.015988 | 19.0554 | 1015.9271 | 0.05678 | 3951.7542 | 0.015988 | -17.9804 | 0 | 6.3097 | 247.1995 | 0 | 87545.6022 | 1.0883 | 17.903 | -175.9147 | 0
38.75 | 0.015987 | 19.0546 | 1015.0281 | 0.056778 | 3951.7542 | 0.015987 | -17.9796 | 0 | 6.3097 | 247.5149 | 0 | 87555.1968 | 1.0884 | 17.903 | -175.9146 | 0
38.8 | 0.015985 | 19.0539 | 1014.1291 | 0.056775 | 3951.7542 | 0.015985 | -17.9788 | 0 | 6.3097 | 247.8304 | 0 | 87564.7918 | 1.0885 | 17.903 | -175.9146 | 0
38.85 | 0.015983 | 19.0531 | 1013.2302 | 0.056772 | 3951.7542 | 0.015983 | -17.978 | 0 | 6.3097 | 248.1459 | 0 | 87574.3873 | 1.0885 | 17.903 | -175.9146 | 0
38.9 | 0.015981 | 19.0524 | 1012.3313 | 0.056769 | 3951.7542 | 0.015981 | -17.9772 | 0 | 6.3097 | 248.4614 | 0 | 87583.9832 | 1.0886 | 17.903 | -175.9145 | 0
38.95 | 0.015979 | 19.0516 | 1011.4325 | 0.056766 | 3951.7542 | 0.015979 | -17.9764 | 0 | 6.3097 | 248.7769 | 0 | 87593.5795 | 1.0887 | 17.903 | -175.9145 | 0
39 | 0.015978 | 19.0509 | 1010.5337 | 0.056763 | 3951.7542 | 0.015978 | -17.9756 | 0 | 6.3097 | 249.0924 | 0 | 87603.1763 | 1.0888 | 17.903 | -175.9145 | 0
39.05 | 0.015976 | 19.0501 | 1009.6349 | 0.056761 | 3951.7542 | 0.015976 | -17.9748 | 0 | 6.3097 | 249.4078 | 0 | 87612.7734 | 1.0889 | 17.903 | -175.9144 | 0
39.1 | 0.015974 | 19.0494 | 1008.7362 | 0.056758 | 3951.7542 | 0.015974 | -17.974 | 0 | 6.3097 | 249.7233 | 0 | 87622.371 | 1.089 | 17.903 | -175.9144 | 0
39.15 | 0.015972 | 19.0486 | 1007.8375 | 0.056755 | 3951.7542 | 0.015972 | -17.9732 | 0 | 6.3097 | 250.0388 | 0 | 87631.969 | 1.0891 | 17.903 | -175.9144 | 0
39.2 | 0.015971 | 19.0478 | 1006.9389 | 0.056752 | 3951.7542 | 0.015971 | -17.9724 | 0 | 6.3097 | 250.3543 | 0 | 87641.5675 | 1.0892 | 17.903 | -175.9144 | 0
39.25 | 0.015969 | 19.0471 | 1006.0403 | 0.056749 | 3951.7542 | 0.015969 | -17.9716 | 0 | 6.3097 | 250.6698 | 0 | 87651.1663 | 1.0893 | 17.903 | -175.9143 | 0
39.3 | 0.015967 | 19.0463 | 1005.1417 | 0.056746 | 3951.7542 | 0.015967 | -17.9708 | 0 | 6.3097 | 250.9853 | 0 | 87660.7656 | 1.0894 | 17.903 | -175.9143 | 0
39.35 | 0.015965 | 19.0456 | 1004.2432 | 0.056744 | 3951.7542 | 0.015965 | -17.97 | 0 | 6.3097 | 251.3007 | 0 | 87670.3654 | 1.0895 | 17.903 | -175.9143 | 0
39.4 | 0.015964 | 19.0448 | 1003.3447 | 0.056741 | 3951.7542 | 0.015964 | -17.9692 | 0 | 6.3097 | 251.6162 | 0 | 87679.9655 | 1.0896 | 17.903 | -175.9142 | 0
39.45 | 0.015962 | 19.0441 | 1002.4463 | 0.056738 | 3951.7542 | 0.015962 | -17.9684 | 0 | 6.3097 | 251.9317 | 0 | 87689.5661 | 1.0897 | 17.903 | -175.9142 | 0
39.5 | 0.01596 | 19.0433 | 1001.5479 | 0.056735 | 3951.7542 | 0.01596 | -17.9676 | 0 | 6.3097 | 252.2472 | 0 | 87699.1671 | 1.0898 | 17.903 | -175.9142 | 0
39.55 | 0.015958 | 19.0426 | 1000.6495 | 0.056732 | 3951.7542 | 0.015958 | -17.9668 | 0 | 6.3097 | 252.5627 | 0 | 87708.7685 | 1.0899 | 17.903 | -175.9141 | 0
39.6 | 0.015957 | 19.0418 | 999.7512 | 0.056729 | 3951.7542 | 0.015957 | -17.966 | 0 | 6.3097 | 252.8782 | 0 | 87718.3703 | 1.09 | 17.903 | -175.9141 | 0
39.65 | 0.015955 | 19.0411 | 998.8529 | 0.056727 | 3951.7542 | 0.015955 | -17.9652 | 0 | 6.3097 | 253.1937 | 0 | 87727.9726 | 1.0901 | 17.903 | -175.9141 | 0
39.7 | 0.015953 | 19.0403 | 997.9546 | 0.056724 | 3951.7542 | 0.015953 | -17.9645 | 0 | 6.3097 | 253.5091 | 0 | 87737.5753 | 1.0902 | 17.903 | -175.914 | 0
39.75 | 0.015951 | 19.0396 | 997.0564 | 0.056721 | 3951.7542 | 0.015951 | -17.9637 | 0 | 6.3097 | 253.8246 | 0 | 87747.1784 | 1.0903 | 17.903 | -175.914 | 0
39.8 | 0.01595 | 19.0388 | 996.1583 | 0.056718 | 3951.7542 | 0.01595 | -17.9629 | 0 | 6.3097 | 254.1401 | 0 | 87756.7819 | 1.0904 | 17.903 | -175.914 | 0
39.85 | 0.015948 | 19.0381 | 995.2602 | 0.056715 | 3951.7542 | 0.015948 | -17.9621 | 0 | 6.3097 | 254.4556 | 0 | 87766.3859 | 1.0905 | 17.903 | -175.9139 | 0
39.9 | 0.015946 | 19.0373 | 994.3621 | 0.056712 | 3951.7542 | 0.015946 | -17.9613 | 0 | 6.3097 | 254.7711 | 0 | 87775.9903 | 1.0906 | 17.903 | -175.9139 | 0
39.95 | 0.015944 | 19.0366 | 993.464 | 0.05671 | 3951.7542 | 0.015944 | -17.9605 | 0 | 6.3097 | 255.0866 | 0 | 87785.5951 | 1.0907 | 17.903 | -175.9139 | 0
40 | 0.015943 | 19.0358 | 992.566 | 0.056707 | 3951.7542 | 0.015943 | -17.9597 | 0 | 6.3097 | 255.402 | 0 | 87795.2003 | 1.0908 | 17.903 | -175.9139 | 0
40.05 | 0.015941 | 19.035 | 991.6681 | 0.056704 | 3951.7542 | 0.015941 | -17.9589 | 0 | 6.3097 | 255.7175 | 0 | 87804.806 | 1.0909 | 17.903 | -175.9138 | 0
40.1 | 0.015939 | 19.0343 | 990.7701 | 0.056701 | 3951.7542 | 0.015939 | -17.9581 | 0 | 6.3097 | 256.033 | 0 | 87814.4121 | 1.091 | 17.903 | -175.9138 | 0
40.15 | 0.015937 | 19.0335 | 989.8723 | 0.056698 | 3951.7542 | 0.015937 | -17.9573 | 0 | 6.3097 | 256.3485 | 0 | 87824.0186 | 1.0911 | 17.903 | -175.9138 | 0
40.2 | 0.015936 | 19.0328 | 988.9744 | 0.056695 | 3951.7542 | 0.015936 | -17.9565 | 0 | 6.3097 | 256.664 | 0 | 87833.6255 | 1.0912 | 17.903 | -175.9137 | 0
40.25 | 0.015934 | 19.032 | 988.0766 | 0.056693 | 3951.7542 | 0.015934 | -17.9557 | 0 | 6.3097 | 256.9795 | 0 | 87843.2329 | 1.0913 | 17.903 | -175.9137 | 0
40.3 | 0.015932 | 19.0313 | 987.1788 | 0.05669 | 3951.7542 | 0.015932 | -17.9549 | 0 | 6.3097 | 257.2949 | 0 | 87852.8407 | 1.0914 | 17.903 | -175.9137 | 0
40.35 | 0.01593 | 19.0305 | 986.2811 | 0.056687 | 3951.7542 | 0.01593 | -17.9541 | 0 | 6.3097 | 257.6104 | 0 | 87862.4489 | 1.0914 | 17.903 | -175.9136 | 0
40.4 | 0.015929 | 19.0298 | 985.3834 | 0.056684 | 3951.7542 | 0.015929 | -17.9533 | 0 | 6.3097 | 257.9259 | 0 | 87872.0575 | 1.0915 | 17.903 | -175.9136 | 0
40.45 | 0.015927 | 19.029 | 984.4858 | 0.056681 | 3951.7542 | 0.015927 | -17.9525 | 0 | 6.3097 | 258.2414 | 0 | 87881.6666 | 1.0916 | 17.903 | -175.9136 | 0
40.5 | 0.015925 | 19.0283 | 983.5882 | 0.056678 | 3951.7542 | 0.015925 | -17.9517 | 0 | 6.3097 | 258.5569 | 0 | 87891.276 | 1.0917 | 17.903 | -175.9135 | 0
40.55 | 0.015923 | 19.0275 | 982.6906 | 0.056676 | 3951.7542 | 0.015923 | -17.9509 | 0 | 6.3097 | 258.8724 | 0 | 87900.886 | 1.0918 | 17.903 | -175.9135 | 0
40.6 | 0.015922 | 19.0268 | 981.7931 | 0.056673 | 3951.7542 | 0.015922 | -17.9501 | 0 | 6.3097 | 259.1878 | 0 | 87910.4963 | 1.0919 | 17.903 | -175.9135 | 0
40.65 | 0.01592 | 19.026 | 980.8956 | 0.05667 | 3951.7542 | 0.01592 | -17.9493 | 0 | 6.3097 | 259.5033 | 0 | 87920.107 | 1.092 | 17.903 | -175.9134 | 0
40.7 | 0.015918 | 19.0253 | 979.9982 | 0.056667 | 3951.7542 | 0.015918 | -17.9485 | 0 | 6.3097 | 259.8188 | 0 | 87929.7182 | 1.0921 | 17.903 | -175.9134 | 0
40.75 | 0.015916 | 19.0245 | 979.1008 | 0.056664 | 3951.7542 | 0.015916 | -17.9477 | 0 | 6.3097 | 260.1343 | 0 | 87939.3298 | 1.0922 | 17.903 | -175.9134 | 0
40.8 | 0.015915 | 19.0238 | 978.2034 | 0.056661 | 3951.7542 | 0.015915 | -17.9469 | 0 | 6.3097 | 260.4498 | 0 | 87948.9419 | 1.0923 | 17.903 | -175.9134 | 0
40.85 | 0.015913 | 19.023 | 977.3061 | 0.056659 | 3951.7542 | 0.015913 | -17.9461 | 0 | 6.3097 | 260.7653 | 0 | 87958.5543 | 1.0924 | 17.903 | -175.9133 | 0
40.9 | 0.015911 | 19.0223 | 976.4088 | 0.056656 | 3951.7542 | 0.015911 | -17.9453 | 0 | 6.3097 | 261.0807 | 0 | 87968.1672 | 1.0925 | 17.903 | -175.9133 | 0
40.95 | 0.015909 | 19.0215 | 975.5115 | 0.056653 | 3951.7542 | 0.015909 | -17.9445 | 0 | 6.3097 | 261.3962 | 0 | 87977.7805 | 1.0926 | 17.903 | -175.9133 | 0
41 | 0.015908 | 19.0208 | 974.6143 | 0.05665 | 3951.7542 | 0.015908 | -17.9437 | 0 | 6.3097 | 261.7117 | 0 | 87987.3942 | 1.0927 | 17.903 | -175.9132 | 0
41.05 | 0.015906 | 19.02 | 973.7172 | 0.056647 | 3951.7542 | 0.015906 | -17.9429 | 0 | 6.3097 | 262.0272 | 0 | 87997.0084 | 1.0928 | 17.903 | -175.9132 | 0
41.1 | 0.015904 | 19.0193 | 972.82 | 0.056645 | 3951.7542 | 0.015904 | -17.9422 | 0 | 6.3097 | 262.3427 | 0 | 88006.623 | 1.0929 | 17.903 | -175.9132 | 0
41.15 | 0.015902 | 19.0185 | 971.9229 | 0.056642 | 3951.7542 | 0.015902 | -17.9414 | 0 | 6.3097 | 262.6582 | 0 | 88016.238 | 1.093 | 17.903 | -175.9131 | 0
41.2 | 0.015901 | 19.0178 | 971.0259 | 0.056639 | 3951.7542 | 0.015901 | -17.9406 | 0 | 6.3097 | 262.9737 | 0 | 88025.8534 | 1.0931 | 17.903 | -175.9131 | 0
41.25 | 0.015899 | 19.017 | 970.1289 | 0.056636 | 3951.7542 | 0.015899 | -17.9398 | 0 | 6.3097 | 263.2891 | 0 | 88035.4692 | 1.0932 | 17.903 | -175.9131 | 0
41.3 | 0.015897 | 19.0163 | 969.2319 | 0.056633 | 3951.7542 | 0.015897 | -17.939 | 0 | 6.3097 | 263.6046 | 0 | 88045.0855 | 1.0933 | 17.903 | -175.913 | 0
41.35 | 0.015895 | 19.0155 | 968.335 | 0.05663 | 3951.7542 | 0.015895 | -17.9382 | 0 | 6.3097 | 263.9201 | 0 | 88054.7022 | 1.0934 | 17.903 | -175.913 | 0
41.4 | 0.015894 | 19.0148 | 967.4381 | 0.056628 | 3951.7542 | 0.015894 | -17.9374 | 0 | 6.3097 | 264.2356 | 0 | 88064.3193 | 1.0935 | 17.903 | -175.913 | 0
41.45 | 0.015892 | 19.014 | 966.5413 | 0.056625 | 3951.7542 | 0.015892 | -17.9366 | 0 | 6.3097 | 264.5511 | 0 | 88073.9369 | 1.0936 | 17.903 | -175.9129 | 0
41.5 | 0.01589 | 19.0133 | 965.6444 | 0.056622 | 3951.7542 | 0.01589 | -17.9358 | 0 | 6.3097 | 264.8666 | 0 | 88083.5548 | 1.0937 | 17.903 | -175.9129 | 0
41.55 | 0.015889 | 19.0125 | 964.7477 | 0.056619 | 3951.7542 | 0.015889 | -17.935 | 0 | 6.3097 | 265.182 | 0 | 88093.1732 | 1.0938 | 17.903 | -175.9129 | 0
41.6 | 0.015887 | 19.0118 | 963.8509 | 0.056616 | 3951.7542 | 0.015887 | -17.9342 | 0 | 6.3097 | 265.4975 | 0 | 88102.7921 | 1.0939 | 17.903 | -175.9129 | 0
41.65 | 0.015885 | 19.011 | 962.9543 | 0.056614 | 3951.7542 | 0.015885 | -17.9334 | 0 | 6.3097 | 265.813 | 0 | 88112.4113 | 1.094 | 17.903 | -175.9128 | 0
41.7 | 0.015883 | 19.0103 | 962.0576 | 0.056611 | 3951.7542 | 0.015883 | -17.9326 | 0 | 6.3097 | 266.1285 | 0 | 88122.031 | 1.0941 | 17.903 | -175.9128 | 0
41.75 | 0.015882 | 19.0095 | 961.161 | 0.056608 | 3951.7542 | 0.015882 | -17.9318 | 0 | 6.3097 | 266.444 | 0 | 88131.6511 | 1.0942 | 17.903 | -175.9128 | 0
41.8 | 0.01588 | 19.0088 | 960.2644 | 0.056605 | 3951.7542 | 0.01588 | -17.931 | 0 | 6.3097 | 266.7595 | 0 | 88141.2716 | 1.0943 | 17.903 | -175.9127 | 0
41.85 | 0.015878 | 19.008 | 959.3679 | 0.056602 | 3951.7542 | 0.015878 | -17.9302 | 0 | 6.3097 | 267.0749 | 0 | 88150.8925 | 1.0943 | 17.903 | -175.9127 | 0
41.9 | 0.015876 | 19.0073 | 958.4714 | 0.056599 | 3951.7542 | 0.015876 | -17.9294 | 0 | 6.3097 | 267.3904 | 0 | 88160.5139 | 1.0944 | 17.903 | -175.9127 | 0
41.95 | 0.015875 | 19.0065 | 957.5749 | 0.056597 | 3951.7542 | 0.015875 | -17.9286 | 0 | 6.3097 | 267.7059 | 0 | 88170.1357 | 1.0945 | 17.903 | -175.9126 | 0
42 | 0.015873 | 19.0058 | 956.6785 | 0.056594 | 3951.7542 | 0.015873 | -17.9279 | 0 | 6.3097 | 268.0214 | 0 | 88179.7579 | 1.0946 | 17.903 | -175.9126 | 0
42.05 | 0.015871 | 19.005 | 955.7822 | 0.056591 | 3951.7542 | 0.015871 | -17.9271 | 0 | 6.3097 | 268.3369 | 0 | 88189.3805 | 1.0947 | 17.903 | -175.9126 | 0
42.1 | 0.015869 | 19.0043 | 954.8858 | 0.056588 | 3951.7542 | 0.015869 | -17.9263 | 0 | 6.3097 | 268.6524 | 0 | 88199.0036 | 1.0948 | 17.903 | -175.9125 | 0
42.15 | 0.015868 | 19.0035 | 953.9895 | 0.056585 | 3951.7542 | 0.015868 | -17.9255 | 0 | 6.3097 | 268.9678 | 0 | 88208.6271 | 1.0949 | 17.903 | -175.9125 | 0
42.2 | 0.015866 | 19.0028 | 953.0933 | 0.056583 | 3951.7542 | 0.015866 | -17.9247 | 0 | 6.3097 | 269.2833 | 0 | 88218.251 | 1.095 | 17.903 | -175.9125 | 0
42.25 | 0.015864 | 19.002 | 952.1971 | 0.05658 | 3951.7542 | 0.015864 | -17.9239 | 0 | 6.3097 | 269.5988 | 0 | 88227.8754 | 1.0951 | 17.903 | -175.9124 | 0
42.3 | 0.015862 | 19.0013 | 951.3009 | 0.056577 | 3951.7542 | 0.015862 | -17.9231 | 0 | 6.3097 | 269.9143 | 0 | 88237.5001 | 1.0952 | 17.903 | -175.9124 | 0
42.35 | 0.015861 | 19.0005 | 950.4048 | 0.056574 | 3951.7542 | 0.015861 | -17.9223 | 0 | 6.3097 | 270.2298 | 0 | 88247.1253 | 1.0953 | 17.903 | -175.9124 | 0
42.4 | 0.015859 | 18.9998 | 949.5087 | 0.056571 | 3951.7542 | 0.015859 | -17.9215 | 0 | 6.3097 | 270.5453 | 0 | 88256.7509 | 1.0954 | 17.903 | -175.9124 | 0
42.45 | 0.015857 | 18.9991 | 948.6126 | 0.056568 | 3951.7542 | 0.015857 | -17.9207 | 0 | 6.3097 | 270.8607 | 0 | 88266.3769 | 1.0955 | 17.903 | -175.9123 | 0
42.5 | 0.015856 | 18.9983 | 947.7166 | 0.056566 | 3951.7542 | 0.015856 | -17.9199 | 0 | 6.3097 | 271.1762 | 0 | 88276.0034 | 1.0956 | 17.903 | -175.9123 | 0
42.55 | 0.015854 | 18.9976 | 946.8206 | 0.056563 | 3951.7542 | 0.015854 | -17.9191 | 0 | 6.3097 | 271.4917 | 0 | 88285.6303 | 1.0957 | 17.903 | -175.9123 | 0
42.6 | 0.015852 | 18.9968 | 945.9247 | 0.05656 | 3951.7542 | 0.015852 | -17.9183 | 0 | 6.3097 | 271.8072 | 0 | 88295.2576 | 1.0958 | 17.903 | -175.9122 | 0
42.65 | 0.01585 | 18.9961 | 945.0288 | 0.056557 | 3951.7542 | 0.01585 | -17.9175 | 0 | 6.3097 | 272.1227 | 0 | 88304.8853 | 1.0959 | 17.903 | -175.9122 | 0
42.7 | 0.015849 | 18.9953 | 944.1329 | 0.056554 | 3951.7542 | 0.015849 | -17.9167 | 0 | 6.3097 | 272.4382 | 0 | 88314.5135 | 1.096 | 17.903 | -175.9122 | 0
42.75 | 0.015847 | 18.9946 | 943.2371 | 0.056552 | 3951.7542 | 0.015847 | -17.916 | 0 | 6.3097 | 272.7537 | 0 | 88324.142 | 1.0961 | 17.903 | -175.9121 | 0
42.8 | 0.015845 | 18.9938 | 942.3413 | 0.056549 | 3951.7542 | 0.015845 | -17.9152 | 0 | 6.3097 | 273.0691 | 0 | 88333.7711 | 1.0962 | 17.903 | -175.9121 | 0
42.85 | 0.015843 | 18.9931 | 941.4456 | 0.056546 | 3951.7542 | 0.015843 | -17.9144 | 0 | 6.3097 | 273.3846 | 0 | 88343.4005 | 1.0963 | 17.903 | -175.9121 | 0
42.9 | 0.015842 | 18.9923 | 940.5499 | 0.056543 | 3951.7542 | 0.015842 | -17.9136 | 0 | 6.3097 | 273.7001 | 0 | 88353.0303 | 1.0964 | 17.903 | -175.912 | 0
42.95 | 0.01584 | 18.9916 | 939.6542 | 0.05654 | 3951.7542 | 0.01584 | -17.9128 | 0 | 6.3097 | 274.0156 | 0 | 88362.6606 | 1.0965 | 17.903 | -175.912 | 0
43 | 0.015838 | 18.9908 | 938.7586 | 0.056538 | 3951.7542 | 0.015838 | -17.912 | 0 | 6.3097 | 274.3311 | 0 | 88372.2913 | 1.0966 | 17.903 | -175.912 | 0
43.05 | 0.015836 | 18.9901 | 937.863 | 0.056535 | 3951.7542 | 0.015836 | -17.9112 | 0 | 6.3097 | 274.6466 | 0 | 88381.9224 | 1.0967 | 17.903 | -175.9119 | 0
43.1 | 0.015835 | 18.9893 | 936.9675 | 0.056532 | 3951.7542 | 0.015835 | -17.9104 | 0 | 6.3097 | 274.962 | 0 | 88391.554 | 1.0968 | 17.903 | -175.9119 | 0
43.15 | 0.015833 | 18.9886 | 936.072 | 0.056529 | 3951.7542 | 0.015833 | -17.9096 | 0 | 6.3097 | 275.2775 | 0 | 88401.1859 | 1.0969 | 17.903 | -175.9119 | 0
43.2 | 0.015831 | 18.9878 | 935.1765 | 0.056526 | 3951.7542 | 0.015831 | -17.9088 | 0 | 6.3097 | 275.593 | 0 | 88410.8183 | 1.097 | 17.903 | -175.9119 | 0
43.25 | 0.01583 | 18.9871 | 934.2811 | 0.056523 | 3951.7542 | 0.01583 | -17.908 | 0 | 6.3097 | 275.9085 | 0 | 88420.4512 | 1.0971 | 17.903 | -175.9118 | 0
43.3 | 0.015828 | 18.9864 | 933.3857 | 0.056521 | 3951.7542 | 0.015828 | -17.9072 | 0 | 6.3097 | 276.224 | 0 | 88430.0844 | 1.0972 | 17.903 | -175.9118 | 0
43.35 | 0.015826 | 18.9856 | 932.4904 | 0.056518 | 3951.7542 | 0.015826 | -17.9065 | 0 | 6.3097 | 276.5395 | 0 | 88439.7181 | 1.0973 | 17.903 | -175.9118 | 0
43.4 | 0.015824 | 18.9849 | 931.5951 | 0.056515 | 3951.7542 | 0.015824 | -17.9057 | 0 | 6.3097 | 276.8549 | 0 | 88449.3522 | 1.0973 | 17.903 | -175.9117 | 0
43.45 | 0.015823 | 18.9841 | 930.6998 | 0.056512 | 3951.7542 | 0.015823 | -17.9049 | 0 | 6.3097 | 277.1704 | 0 | 88458.9867 | 1.0974 | 17.903 | -175.9117 | 0
43.5 | 0.015821 | 18.9834 | 929.8046 | 0.056509 | 3951.7542 | 0.015821 | -17.9041 | 0 | 6.3097 | 277.4859 | 0 | 88468.6216 | 1.0975 | 17.903 | -175.9117 | 0
43.55 | 0.015819 | 18.9826 | 928.9094 | 0.056507 | 3951.7542 | 0.015819 | -17.9033 | 0 | 6.3097 | 277.8014 | 0 | 88478.257 | 1.0976 | 17.903 | -175.9116 | 0
43.6 | 0.015817 | 18.9819 | 928.0143 | 0.056504 | 3951.7542 | 0.015817 | -17.9025 | 0 | 6.3097 | 278.1169 | 0 | 88487.8928 | 1.0977 | 17.903 | -175.9116 | 0
43.65 | 0.015816 | 18.9811 | 927.1192 | 0.056501 | 3951.7542 | 0.015816 | -17.9017 | 0 | 6.3097 | 278.4324 | 0 | 88497.529 | 1.0978 | 17.903 | -175.9116 | 0
43.7 | 0.015814 | 18.9804 | 926.2241 | 0.056498 | 3951.7542 | 0.015814 | -17.9009 | 0 | 6.3097 | 278.7478 | 0 | 88507.1656 | 1.0979 | 17.903 | -175.9115 | 0
43.75 | 0.015812 | 18.9796 | 925.3291 | 0.056495 | 3951.7542 | 0.015812 | -17.9001 | 0 | 6.3097 | 279.0633 | 0 | 88516.8027 | 1.098 | 17.903 | -175.9115 | 0
43.8 | 0.01581 | 18.9789 | 924.4341 | 0.056493 | 3951.7542 | 0.01581 | -17.8993 | 0 | 6.3097 | 279.3788 | 0 | 88526.4402 | 1.0981 | 17.903 | -175.9115 | 0
43.85 | 0.015809 | 18.9781 | 923.5391 | 0.05649 | 3951.7542 | 0.015809 | -17.8985 | 0 | 6.3097 | 279.6943 | 0 | 88536.0781 | 1.0982 | 17.903 | -175.9115 | 0
43.9 | 0.015807 | 18.9774 | 922.6442 | 0.056487 | 3951.7542 | 0.015807 | -17.8978 | 0 | 6.3097 | 280.0098 | 0 | 88545.7164 | 1.0983 | 17.903 | -175.9114 | 0
43.95 | 0.015805 | 18.9767 | 921.7494 | 0.056484 | 3951.7542 | 0.015805 | -17.897 | 0 | 6.3097 | 280.3253 | 0 | 88555.3552 | 1.0984 | 17.903 | -175.9114 | 0
44 | 0.015804 | 18.9759 | 920.8545 | 0.056481 | 3951.7542 | 0.015804 | -17.8962 | 0 | 6.3097 | 280.6408 | 0 | 88564.9943 | 1.0985 | 17.903 | -175.9114 | 0
44.05 | 0.015802 | 18.9752 | 919.9597 | 0.056479 | 3951.7542 | 0.015802 | -17.8954 | 0 | 6.3097 | 280.9562 | 0 | 88574.6339 | 1.0986 | 17.903 | -175.9113 | 0
44.1 | 0.0158 | 18.9744 | 919.065 | 0.056476 | 3951.7542 | 0.0158 | -17.8946 | 0 | 6.3097 | 281.2717 | 0 | 88584.274 | 1.0987 | 17.903 | -175.9113 | 0
44.15 | 0.015798 | 18.9737 | 918.1703 | 0.056473 | 3951.7542 | 0.015798 | -17.8938 | 0 | 6.3097 | 281.5872 | 0 | 88593.9144 | 1.0988 | 17.903 | -175.9113 | 0
44.2 | 0.015797 | 18.9729 | 917.2756 | 0.05647 | 3951.7542 | 0.015797 | -17.893 | 0 | 6.3097 | 281.9027 | 0 | 88603.5553 | 1.0989 | 17.903 | -175.9112 | 0
44.25 | 0.015795 | 18.9722 | 916.381 | 0.056467 | 3951.7542 | 0.015795 | -17.8922 | 0 | 6.3097 | 282.2182 | 0 | 88613.1966 | 1.099 | 17.903 | -175.9112 | 0
44.3 | 0.015793 | 18.9714 | 915.4864 | 0.056465 | 3951.7542 | 0.015793 | -17.8914 | 0 | 6.3097 | 282.5337 | 0 | 88622.8383 | 1.0991 | 17.903 | -175.9112 | 0
44.35 | 0.015792 | 18.9707 | 914.5918 | 0.056462 | 3951.7542 | 0.015792 | -17.8906 | 0 | 6.3097 | 282.8491 | 0 | 88632.4805 | 1.0992 | 17.903 | -175.9111 | 0
44.4 | 0.01579 | 18.97 | 913.6973 | 0.056459 | 3951.7542 | 0.01579 | -17.8899 | 0 | 6.3097 | 283.1646 | 0 | 88642.123 | 1.0993 | 17.903 | -175.9111 | 0
44.45 | 0.015788 | 18.9692 | 912.8029 | 0.056456 | 3951.7542 | 0.015788 | -17.8891 | 0 | 6.3097 | 283.4801 | 0 | 88651.766 | 1.0994 | 17.903 | -175.9111 | 0
44.5 | 0.015786 | 18.9685 | 911.9084 | 0.056453 | 3951.7542 | 0.015786 | -17.8883 | 0 | 6.3097 | 283.7956 | 0 | 88661.4094 | 1.0995 | 17.903 | -175.9111 | 0
44.55 | 0.015785 | 18.9677 | 911.014 | 0.056451 | 3951.7542 | 0.015785 | -17.8875 | 0 | 6.3097 | 284.1111 | 0 | 88671.0533 | 1.0996 | 17.903 | -175.911 | 0
44.6 | 0.015783 | 18.967 | 910.1197 | 0.056448 | 3951.7542 | 0.015783 | -17.8867 | 0 | 6.3097 | 284.4266 | 0 | 88680.6975 | 1.0997 | 17.903 | -175.911 | 0
44.65 | 0.015781 | 18.9662 | 909.2254 | 0.056445 | 3951.7542 | 0.015781 | -17.8859 | 0 | 6.3097 | 284.742 | 0 | 88690.3422 | 1.0998 | 17.903 | -175.911 | 0
44.7 | 0.015779 | 18.9655 | 908.3311 | 0.056442 | 3951.7542 | 0.015779 | -17.8851 | 0 | 6.3097 | 285.0575 | 0 | 88699.9874 | 1.0999 | 17.903 | -175.9109 | 0
44.75 | 0.015778 | 18.9647 | 907.4368 | 0.056439 | 3951.7542 | 0.015778 | -17.8843 | 0 | 6.3097 | 285.373 | 0 | 88709.6329 | 1.1 | 17.903 | -175.9109 | 0
44.8 | 0.015776 | 18.964 | 906.5426 | 0.056437 | 3951.7542 | 0.015776 | -17.8835 | 0 | 6.3097 | 285.6885 | 0 | 88719.2789 | 1.1001 | 17.903 | -175.9109 | 0
44.85 | 0.015774 | 18.9633 | 905.6485 | 0.056434 | 3951.7542 | 0.015774 | -17.8828 | 0 | 6.3097 | 286.004 | 0 | 88728.9252 | 1.1002 | 17.903 | -175.9108 | 0
44.9 | 0.015773 | 18.9625 | 904.7544 | 0.056431 | 3951.7542 | 0.015773 | -17.882 | 0 | 6.3097 | 286.3195 | 0 | 88738.572 | 1.1003 | 17.903 | -175.9108 | 0
44.95 | 0.015771 | 18.9618 | 903.8603 | 0.056428 | 3951.7542 | 0.015771 | -17.8812 | 0 | 6.3097 | 286.6349 | 0 | 88748.2193 | 1.1003 | 17.903 | -175.9108 | 0
45 | 0.015769 | 18.961 | 902.9663 | 0.056425 | 3951.7542 | 0.015769 | -17.8804 | 0 | 6.3097 | 286.9504 | 0 | 88757.8669 | 1.1004 | 17.903 | -175.9107 | 0
45.05 | 0.015767 | 18.9603 | 902.0723 | 0.056423 | 3951.7542 | 0.015767 | -17.8796 | 0 | 6.3097 | 287.2659 | 0 | 88767.515 | 1.1005 | 17.903 | -175.9107 | 0
45.1 | 0.015766 | 18.9595 | 901.1783 | 0.05642 | 3951.7542 | 0.015766 | -17.8788 | 0 | 6.3097 | 287.5814 | 0 | 88777.1635 | 1.1006 | 17.903 | -175.9107 | 0
45.15 | 0.015764 | 18.9588 | 900.2844 | 0.056417 | 3951.7542 | 0.015764 | -17.878 | 0 | 6.3097 | 287.8969 | 0 | 88786.8124 | 1.1007 | 17.903 | -175.9107 | 0
45.2 | 0.015762 | 18.958 | 899.3905 | 0.056414 | 3951.7542 | 0.015762 | -17.8772 | 0 | 6.3097 | 288.2124 | 0 | 88796.4618 | 1.1008 | 17.903 | -175.9106 | 0
45.25 | 0.015761 | 18.9573 | 898.4966 | 0.056411 | 3951.7542 | 0.015761 | -17.8764 | 0 | 6.3097 | 288.5278 | 0 | 88806.1116 | 1.1009 | 17.903 | -175.9106 | 0
45.3 | 0.015759 | 18.9566 | 897.6028 | 0.056409 | 3951.7542 | 0.015759 | -17.8757 | 0 | 6.3097 | 288.8433 | 0 | 88815.7618 | 1.101 | 17.903 | -175.9106 | 0
45.35 | 0.015757 | 18.9558 | 896.7091 | 0.056406 | 3951.7542 | 0.015757 | -17.8749 | 0 | 6.3097 | 289.1588 | 0 | 88825.4124 | 1.1011 | 17.903 | -175.9105 | 0
45.4 | 0.015755 | 18.9551 | 895.8154 | 0.056403 | 3951.7542 | 0.015755 | -17.8741 | 0 | 6.3097 | 289.4743 | 0 | 88835.0634 | 1.1012 | 17.903 | -175.9105 | 0
45.45 | 0.015754 | 18.9543 | 894.9217 | 0.0564 | 3951.7542 | 0.015754 | -17.8733 | 0 | 6.3097 | 289.7898 | 0 | 88844.7149 | 1.1013 | 17.903 | -175.9105 | 0
45.5 | 0.015752 | 18.9536 | 894.028 | 0.056397 | 3951.7542 | 0.015752 | -17.8725 | 0 | 6.3097 | 290.1053 | 0 | 88854.3668 | 1.1014 | 17.903 | -175.9104 | 0
45.55 | 0.01575 | 18.9528 | 893.1344 | 0.056395 | 3951.7542 | 0.01575 | -17.8717 | 0 | 6.3097 | 290.4208 | 0 | 88864.0191 | 1.1015 | 17.903 | -175.9104 | 0
45.6 | 0.015748 | 18.9521 | 892.2409 | 0.056392 | 3951.7542 | 0.015748 | -17.8709 | 0 | 6.3097 | 290.7362 | 0 | 88873.6719 | 1.1016 | 17.903 | -175.9104 | 0
45.65 | 0.015747 | 18.9514 | 891.3473 | 0.056389 | 3951.7542 | 0.015747 | -17.8701 | 0 | 6.3097 | 291.0517 | 0 | 88883.325 | 1.1017 | 17.903 | -175.9103 | 0
45.7 | 0.015745 | 18.9506 | 890.4538 | 0.056386 | 3951.7542 | 0.015745 | -17.8694 | 0 | 6.3097 | 291.3672 | 0 | 88892.9786 | 1.1018 | 17.903 | -175.9103 | 0
45.75 | 0.015743 | 18.9499 | 889.5604 | 0.056383 | 3951.7542 | 0.015743 | -17.8686 | 0 | 6.3097 | 291.6827 | 0 | 88902.6326 | 1.1019 | 17.903 | -175.9103 | 0
45.8 | 0.015742 | 18.9491 | 888.667 | 0.056381 | 3951.7542 | 0.015742 | -17.8678 | 0 | 6.3097 | 291.9982 | 0 | 88912.2871 | 1.102 | 17.903 | -175.9103 | 0
45.85 | 0.01574 | 18.9484 | 887.7736 | 0.056378 | 3951.7542 | 0.01574 | -17.867 | 0 | 6.3097 | 292.3137 | 0 | 88921.9419 | 1.1021 | 17.903 | -175.9102 | 0
45.9 | 0.015738 | 18.9477 | 886.8803 | 0.056375 | 3951.7542 | 0.015738 | -17.8662 | 0 | 6.3097 | 292.6291 | 0 | 88931.5972 | 1.1022 | 17.903 | -175.9102 | 0
45.95 | 0.015736 | 18.9469 | 885.987 | 0.056372 | 3951.7542 | 0.015736 | -17.8654 | 0 | 6.3097 | 292.9446 | 0 | 88941.2529 | 1.1023 | 17.903 | -175.9102 | 0
46 | 0.015735 | 18.9462 | 885.0937 | 0.05637 | 3951.7542 | 0.015735 | -17.8646 | 0 | 6.3097 | 293.2601 | 0 | 88950.909 | 1.1024 | 17.903 | -175.9101 | 0
46.05 | 0.015733 | 18.9454 | 884.2005 | 0.056367 | 3951.7542 | 0.015733 | -17.8639 | 0 | 6.3097 | 293.5756 | 0 | 88960.5656 | 1.1025 | 17.903 | -175.9101 | 0
46.1 | 0.015731 | 18.9447 | 883.3074 | 0.056364 | 3951.7542 | 0.015731 | -17.8631 | 0 | 6.3097 | 293.8911 | 0 | 88970.2226 | 1.1026 | 17.903 | -175.9101 | 0
46.15 | 0.01573 | 18.9439 | 882.4142 | 0.056361 | 3951.7542 | 0.01573 | -17.8623 | 0 | 6.3097 | 294.2066 | 0 | 88979.88 | 1.1027 | 17.903 | -175.91 | 0
46.2 | 0.015728 | 18.9432 | 881.5211 | 0.056358 | 3951.7542 | 0.015728 | -17.8615 | 0 | 6.3097 | 294.522 | 0 | 88989.5378 | 1.1028 | 17.903 | -175.91 | 0
46.25 | 0.015726 | 18.9425 | 880.6281 | 0.056356 | 3951.7542 | 0.015726 | -17.8607 | 0 | 6.3097 | 294.8375 | 0 | 88999.196 | 1.1029 | 17.903 | -175.91 | 0
46.3 | 0.015724 | 18.9417 | 879.7351 | 0.056353 | 3951.7542 | 0.015724 | -17.8599 | 0 | 6.3097 | 295.153 | 0 | 89008.8547 | 1.103 | 17.903 | -175.9099 | 0
46.35 | 0.015723 | 18.941 | 878.8421 | 0.05635 | 3951.7542 | 0.015723 | -17.8591 | 0 | 6.3097 | 295.4685 | 0 | 89018.5138 | 1.1031 | 17.903 | -175.9099 | 0
46.4 | 0.015721 | 18.9402 | 877.9491 | 0.056347 | 3951.7542 | 0.015721 | -17.8583 | 0 | 6.3097 | 295.784 | 0 | 89028.1733 | 1.1032 | 17.903 | -175.9099 | 0
46.45 | 0.015719 | 18.9395 | 877.0562 | 0.056344 | 3951.7542 | 0.015719 | -17.8576 | 0 | 6.3097 | 296.0995 | 0 | 89037.8333 | 1.1033 | 17.903 | -175.9099 | 0
46.5 | 0.015718 | 18.9388 | 876.1634 | 0.056342 | 3951.7542 | 0.015718 | -17.8568 | 0 | 6.3097 | 296.4149 | 0 | 89047.4936 | 1.1034 | 17.903 | -175.9098 | 0
46.55 | 0.015716 | 18.938 | 875.2706 | 0.056339 | 3951.7542 | 0.015716 | -17.856 | 0 | 6.3097 | 296.7304 | 0 | 89057.1544 | 1.1034 | 17.903 | -175.9098 | 0
46.6 | 0.015714 | 18.9373 | 874.3778 | 0.056336 | 3951.7542 | 0.015714 | -17.8552 | 0 | 6.3097 | 297.0459 | 0 | 89066.8156 | 1.1035 | 17.903 | -175.9098 | 0
46.65 | 0.015713 | 18.9365 | 873.485 | 0.056333 | 3951.7542 | 0.015713 | -17.8544 | 0 | 6.3097 | 297.3614 | 0 | 89076.4773 | 1.1036 | 17.903 | -175.9097 | 0
46.7 | 0.015711 | 18.9358 | 872.5923 | 0.056331 | 3951.7542 | 0.015711 | -17.8536 | 0 | 6.3097 | 297.6769 | 0 | 89086.1393 | 1.1037 | 17.903 | -175.9097 | 0
46.75 | 0.015709 | 18.9351 | 871.6997 | 0.056328 | 3951.7542 | 0.015709 | -17.8528 | 0 | 6.3097 | 297.9924 | 0 | 89095.8018 | 1.1038 | 17.903 | -175.9097 | 0
46.8 | 0.015707 | 18.9343 | 870.8071 | 0.056325 | 3951.7542 | 0.015707 | -17.8521 | 0 | 6.3097 | 298.3078 | 0 | 89105.4647 | 1.1039 | 17.903 | -175.9096 | 0
46.85 | 0.015706 | 18.9336 | 869.9145 | 0.056322 | 3951.7542 | 0.015706 | -17.8513 | 0 | 6.3097 | 298.6233 | 0 | 89115.128 | 1.104 | 17.903 | -175.9096 | 0
46.9 | 0.015704 | 18.9328 | 869.0219 | 0.056319 | 3951.7542 | 0.015704 | -17.8505 | 0 | 6.3097 | 298.9388 | 0 | 89124.7918 | 1.1041 | 17.903 | -175.9096 | 0
46.95 | 0.015702 | 18.9321 | 868.1294 | 0.056317 | 3951.7542 | 0.015702 | -17.8497 | 0 | 6.3097 | 299.2543 | 0 | 89134.456 | 1.1042 | 17.903 | -175.9095 | 0
47 | 0.015701 | 18.9313 | 867.237 | 0.056314 | 3951.7542 | 0.015701 | -17.8489 | 0 | 6.3097 | 299.5698 | 0 | 89144.1206 | 1.1043 | 17.903 | -175.9095 | 0
47.05 | 0.015699 | 18.9306 | 866.3445 | 0.056311 | 3951.7542 | 0.015699 | -17.8481 | 0 | 6.3097 | 299.8853 | 0 | 89153.7856 | 1.1044 | 17.903 | -175.9095 | 0
47.1 | 0.015697 | 18.9299 | 865.4522 | 0.056308 | 3951.7542 | 0.015697 | -17.8473 | 0 | 6.3097 | 300.2008 | 0 | 89163.451 | 1.1045 | 17.903 | -175.9095 | 0
47.15 | 0.015695 | 18.9291 | 864.5598 | 0.056305 | 3951.7542 | 0.015695 | -17.8466 | 0 | 6.3097 | 300.5162 | 0 | 89173.1169 | 1.1046 | 17.903 | -175.9094 | 0
47.2 | 0.015694 | 18.9284 | 863.6675 | 0.056303 | 3951.7542 | 0.015694 | -17.8458 | 0 | 6.3097 | 300.8317 | 0 | 89182.7832 | 1.1047 | 17.903 | -175.9094 | 0
47.25 | 0.015692 | 18.9276 | 862.7752 | 0.0563 | 3951.7542 | 0.015692 | -17.845 | 0 | 6.3097 | 301.1472 | 0 | 89192.4499 | 1.1048 | 17.903 | -175.9094 | 0
47.3 | 0.01569 | 18.9269 | 861.883 | 0.056297 | 3951.7542 | 0.01569 | -17.8442 | 0 | 6.3097 | 301.4627 | 0 | 89202.117 | 1.1049 | 17.903 | -175.9093 | 0
47.35 | 0.015689 | 18.9262 | 860.9908 | 0.056294 | 3951.7542 | 0.015689 | -17.8434 | 0 | 6.3097 | 301.7782 | 0 | 89211.7846 | 1.105 | 17.903 | -175.9093 | 0
47.4 | 0.015687 | 18.9254 | 860.0987 | 0.056292 | 3951.7542 | 0.015687 | -17.8426 | 0 | 6.3097 | 302.0937 | 0 | 89221.4526 | 1.1051 | 17.903 | -175.9093 | 0
47.45 | 0.015685 | 18.9247 | 859.2065 | 0.056289 | 3951.7542 | 0.015685 | -17.8419 | 0 | 6.3097 | 302.4091 | 0 | 89231.121 | 1.1052 | 17.903 | -175.9092 | 0
47.5 | 0.015683 | 18.924 | 858.3145 | 0.056286 | 3951.7542 | 0.015683 | -17.8411 | 0 | 6.3097 | 302.7246 | 0 | 89240.7898 | 1.1053 | 17.903 | -175.9092 | 0
47.55 | 0.015682 | 18.9232 | 857.4224 | 0.056283 | 3951.7542 | 0.015682 | -17.8403 | 0 | 6.3097 | 303.0401 | 0 | 89250.4591 | 1.1054 | 17.903 | -175.9092 | 0
47.6 | 0.01568 | 18.9225 | 856.5304 | 0.05628 | 3951.7542 | 0.01568 | -17.8395 | 0 | 6.3097 | 303.3556 | 0 | 89260.1288 | 1.1055 | 17.903 | -175.9092 | 0
47.65 | 0.015678 | 18.9217 | 855.6385 | 0.056278 | 3951.7542 | 0.015678 | -17.8387 | 0 | 6.3097 | 303.6711 | 0 | 89269.7989 | 1.1056 | 17.903 | -175.9091 | 0
47.7 | 0.015677 | 18.921 | 854.7466 | 0.056275 | 3951.7542 | 0.015677 | -17.8379 | 0 | 6.3097 | 303.9866 | 0 | 89279.4694 | 1.1057 | 17.903 | -175.9091 | 0
47.75 | 0.015675 | 18.9203 | 853.8547 | 0.056272 | 3951.7542 | 0.015675 | -17.8372 | 0 | 6.3097 | 304.302 | 0 | 89289.1403 | 1.1058 | 17.903 | -175.9091 | 0
47.8 | 0.015673 | 18.9195 | 852.9629 | 0.056269 | 3951.7542 | 0.015673 | -17.8364 | 0 | 6.3097 | 304.6175 | 0 | 89298.8117 | 1.1059 | 17.903 | -175.909 | 0
47.85 | 0.015672 | 18.9188 | 852.0711 | 0.056267 | 3951.7542 | 0.015672 | -17.8356 | 0 | 6.3097 | 304.933 | 0 | 89308.4835 | 1.106 | 17.903 | -175.909 | 0
47.9 | 0.01567 | 18.918 | 851.1793 | 0.056264 | 3951.7542 | 0.01567 | -17.8348 | 0 | 6.3097 | 305.2485 | 0 | 89318.1557 | 1.1061 | 17.903 | -175.909 | 0
47.95 | 0.015668 | 18.9173 | 850.2876 | 0.056261 | 3951.7542 | 0.015668 | -17.834 | 0 | 6.3097 | 305.564 | 0 | 89327.8284 | 1.1062 | 17.903 | -175.9089 | 0
48 | 0.015666 | 18.9166 | 849.3959 | 0.056258 | 3951.7542 | 0.015666 | -17.8332 | 0 | 6.3097 | 305.8795 | 0 | 89337.5014 | 1.1063 | 17.903 | -175.9089 | 0
48.05 | 0.015665 | 18.9158 | 848.5042 | 0.056255 | 3951.7542 | 0.015665 | -17.8325 | 0 | 6.3097 | 306.1949 | 0 | 89347.1749 | 1.1064 | 17.903 | -175.9089 | 0
48.1 | 0.015663 | 18.9151 | 847.6126 | 0.056253 | 3951.7542 | 0.015663 | -17.8317 | 0 | 6.3097 | 306.5104 | 0 | 89356.8488 | 1.1065 | 17.903 | -175.9088 | 0
48.15 | 0.015661 | 18.9143 | 846.7211 | 0.05625 | 3951.7542 | 0.015661 | -17.8309 | 0 | 6.3097 | 306.8259 | 0 | 89366.5232 | 1.1066 | 17.903 | -175.9088 | 0
48.2 | 0.01566 | 18.9136 | 845.8296 | 0.056247 | 3951.7542 | 0.01566 | -17.8301 | 0 | 6.3097 | 307.1414 | 0 | 89376.1979 | 1.1066 | 17.903 | -175.9088 | 0
48.25 | 0.015658 | 18.9129 | 844.9381 | 0.056244 | 3951.7542 | 0.015658 | -17.8293 | 0 | 6.3097 | 307.4569 | 0 | 89385.8731 | 1.1067 | 17.903 | -175.9088 | 0
48.3 | 0.015656 | 18.9121 | 844.0466 | 0.056242 | 3951.7542 | 0.015656 | -17.8285 | 0 | 6.3097 | 307.7724 | 0 | 89395.5487 | 1.1068 | 17.903 | -175.9087 | 0
48.35 | 0.015655 | 18.9114 | 843.1552 | 0.056239 | 3951.7542 | 0.015655 | -17.8278 | 0 | 6.3097 | 308.0878 | 0 | 89405.2247 | 1.1069 | 17.903 | -175.9087 | 0
48.4 | 0.015653 | 18.9107 | 842.2638 | 0.056236 | 3951.7542 | 0.015653 | -17.827 | 0 | 6.3097 | 308.4033 | 0 | 89414.9012 | 1.107 | 17.903 | -175.9087 | 0
48.45 | 0.015651 | 18.9099 | 841.3725 | 0.056233 | 3951.7542 | 0.015651 | -17.8262 | 0 | 6.3097 | 308.7188 | 0 | 89424.5781 | 1.1071 | 17.903 | -175.9086 | 0
48.5 | 0.015649 | 18.9092 | 840.4812 | 0.056231 | 3951.7542 | 0.015649 | -17.8254 | 0 | 6.3097 | 309.0343 | 0 | 89434.2554 | 1.1072 | 17.903 | -175.9086 | 0
48.55 | 0.015648 | 18.9084 | 839.59 | 0.056228 | 3951.7542 | 0.015648 | -17.8246 | 0 | 6.3097 | 309.3498 | 0 | 89443.9331 | 1.1073 | 17.903 | -175.9086 | 0
48.6 | 0.015646 | 18.9077 | 838.6988 | 0.056225 | 3951.7542 | 0.015646 | -17.8238 | 0 | 6.3097 | 309.6653 | 0 | 89453.6112 | 1.1074 | 17.903 | -175.9085 | 0
48.65 | 0.015644 | 18.907 | 837.8076 | 0.056222 | 3951.7542 | 0.015644 | -17.8231 | 0 | 6.3097 | 309.9808 | 0 | 89463.2898 | 1.1075 | 17.903 | -175.9085 | 0
48.7 | 0.015643 | 18.9062 | 836.9165 | 0.056219 | 3951.7542 | 0.015643 | -17.8223 | 0 | 6.3097 | 310.2962 | 0 | 89472.9688 | 1.1076 | 17.903 | -175.9085 | 0
48.75 | 0.015641 | 18.9055 | 836.0254 | 0.056217 | 3951.7542 | 0.015641 | -17.8215 | 0 | 6.3097 | 310.6117 | 0 | 89482.6482 | 1.1077 | 17.903 | -175.9084 | 0
48.8 | 0.015639 | 18.9048 | 835.1343 | 0.056214 | 3951.7542 | 0.015639 | -17.8207 | 0 | 6.3097 | 310.9272 | 0 | 89492.328 | 1.1078 | 17.903 | -175.9084 | 0
48.85 | 0.015638 | 18.904 | 834.2433 | 0.056211 | 3951.7542 | 0.015638 | -17.8199 | 0 | 6.3097 | 311.2427 | 0 | 89502.0083 | 1.1079 | 17.903 | -175.9084 | 0
48.9 | 0.015636 | 18.9033 | 833.3523 | 0.056208 | 3951.7542 | 0.015636 | -17.8191 | 0 | 6.3097 | 311.5582 | 0 | 89511.689 | 1.108 | 17.903 | -175.9084 | 0
48.95 | 0.015634 | 18.9025 | 832.4614 | 0.056206 | 3951.7542 | 0.015634 | -17.8184 | 0 | 6.3097 | 311.8737 | 0 | 89521.3701 | 1.1081 | 17.903 | -175.9083 | 0
49 | 0.015632 | 18.9018 | 831.5705 | 0.056203 | 3951.7542 | 0.015632 | -17.8176 | 0 | 6.3097 | 312.1891 | 0 | 89531.0516 | 1.1082 | 17.903 | -175.9083 | 0
49.05 | 0.015631 | 18.9011 | 830.6796 | 0.0562 | 3951.7542 | 0.015631 | -17.8168 | 0 | 6.3097 | 312.5046 | 0 | 89540.7336 | 1.1083 | 17.903 | -175.9083 | 0
49.1 | 0.015629 | 18.9003 | 829.7888 | 0.056197 | 3951.7542 | 0.015629 | -17.816 | 0 | 6.3097 | 312.8201 | 0 | 89550.4159 | 1.1084 | 17.903 | -175.9082 | 0
49.15 | 0.015627 | 18.8996 | 828.898 | 0.056194 | 3951.7542 | 0.015627 | -17.8152 | 0 | 6.3097 | 313.1356 | 0 | 89560.0987 | 1.1085 | 17.903 | -175.9082 | 0
49.2 | 0.015626 | 18.8989 | 828.0073 | 0.056192 | 3951.7542 | 0.015626 | -17.8145 | 0 | 6.3097 | 313.4511 | 0 | 89569.782 | 1.1086 | 17.903 | -175.9082 | 0
49.25 | 0.015624 | 18.8981 | 827.1166 | 0.056189 | 3951.7542 | 0.015624 | -17.8137 | 0 | 6.3097 | 313.7666 | 0 | 89579.4656 | 1.1087 | 17.903 | -175.9081 | 0
49.3 | 0.015622 | 18.8974 | 826.2259 | 0.056186 | 3951.7542 | 0.015622 | -17.8129 | 0 | 6.3097 | 314.082 | 0 | 89589.1497 | 1.1088 | 17.903 | -175.9081 | 0
49.35 | 0.015621 | 18.8967 | 825.3353 | 0.056183 | 3951.7542 | 0.015621 | -17.8121 | 0 | 6.3097 | 314.3975 | 0 | 89598.8341 | 1.1089 | 17.903 | -175.9081 | 0
49.4 | 0.015619 | 18.8959 | 824.4447 | 0.056181 | 3951.7542 | 0.015619 | -17.8113 | 0 | 6.3097 | 314.713 | 0 | 89608.5191 | 1.109 | 17.903 | -175.9081 | 0
49.45 | 0.015617 | 18.8952 | 823.5542 | 0.056178 | 3951.7542 | 0.015617 | -17.8106 | 0 | 6.3097 | 315.0285 | 0 | 89618.2044 | 1.1091 | 17.903 | -175.908 | 0
49.5 | 0.015615 | 18.8944 | 822.6636 | 0.056175 | 3951.7542 | 0.015615 | -17.8098 | 0 | 6.3097 | 315.344 | 0 | 89627.8902 | 1.1092 | 17.903 | -175.908 | 0
49.55 | 0.015614 | 18.8937 | 821.7732 | 0.056172 | 3951.7542 | 0.015614 | -17.809 | 0 | 6.3097 | 315.6595 | 0 | 89637.5763 | 1.1093 | 17.903 | -175.908 | 0
49.6 | 0.015612 | 18.893 | 820.8827 | 0.05617 | 3951.7542 | 0.015612 | -17.8082 | 0 | 6.3097 | 315.9749 | 0 | 89647.2629 | 1.1094 | 17.903 | -175.9079 | 0
49.65 | 0.01561 | 18.8922 | 819.9924 | 0.056167 | 3951.7542 | 0.01561 | -17.8074 | 0 | 6.3097 | 316.2904 | 0 | 89656.95 | 1.1095 | 17.903 | -175.9079 | 0
49.7 | 0.015609 | 18.8915 | 819.102 | 0.056164 | 3951.7542 | 0.015609 | -17.8067 | 0 | 6.3097 | 316.6059 | 0 | 89666.6374 | 1.1096 | 17.903 | -175.9079 | 0
49.75 | 0.015607 | 18.8908 | 818.2117 | 0.056161 | 3951.7542 | 0.015607 | -17.8059 | 0 | 6.3097 | 316.9214 | 0 | 89676.3253 | 1.1097 | 17.903 | -175.9078 | 0
49.8 | 0.015605 | 18.89 | 817.3214 | 0.056159 | 3951.7542 | 0.015605 | -17.8051 | 0 | 6.3097 | 317.2369 | 0 | 89686.0136 | 1.1098 | 17.903 | -175.9078 | 0
49.85 | 0.015604 | 18.8893 | 816.4312 | 0.056156 | 3951.7542 | 0.015604 | -17.8043 | 0 | 6.3097 | 317.5524 | 0 | 89695.7023 | 1.1099 | 17.903 | -175.9078 | 0
49.9 | 0.015602 | 18.8886 | 815.541 | 0.056153 | 3951.7542 | 0.015602 | -17.8035 | 0 | 6.3097 | 317.8678 | 0 | 89705.3914 | 1.1099 | 17.903 | -175.9078 | 0
49.95 | 0.0156 | 18.8878 | 814.6508 | 0.05615 | 3951.7542 | 0.0156 | -17.8028 | 0 | 6.3097 | 318.1833 | 0 | 89715.081 | 1.11 | 17.903 | -175.9077 | 0
50 | 0.015599 | 18.8871 | 813.7607 | 0.056147 | 3951.7542 | 0.015599 | -17.802 | 0 | 6.3097 | 318.4988 | 0 | 89724.771 | 1.1101 | 17.903 | -175.9077 | 0
50.05 | 0.015597 | 18.8864 | 812.8706 | 0.056145 | 3951.7542 | 0.015597 | -17.8012 | 0 | 6.3097 | 318.8143 | 0 | 89734.4614 | 1.1102 | 17.903 | -175.9077 | 0
50.1 | 0.015595 | 18.8856 | 811.9806 | 0.056142 | 3951.7542 | 0.015595 | -17.8004 | 0 | 6.3097 | 319.1298 | 0 | 89744.1522 | 1.1103 | 17.903 | -175.9076 | 0
50.15 | 0.015594 | 18.8849 | 811.0906 | 0.056139 | 3951.7542 | 0.015594 | -17.7996 | 0 | 6.3097 | 319.4453 | 0 | 89753.8435 | 1.1104 | 17.903 | -175.9076 | 0
50.2 | 0.015592 | 18.8842 | 810.2006 | 0.056136 | 3951.7542 | 0.015592 | -17.7989 | 0 | 6.3097 | 319.7608 | 0 | 89763.5352 | 1.1105 | 17.903 | -175.9076 | 0
50.25 | 0.01559 | 18.8834 | 809.3107 | 0.056134 | 3951.7542 | 0.01559 | -17.7981 | 0 | 6.3097 | 320.0762 | 0 | 89773.2273 | 1.1106 | 17.903 | -175.9075 | 0
50.3 | 0.015588 | 18.8827 | 808.4208 | 0.056131 | 3951.7542 | 0.015588 | -17.7973 | 0 | 6.3097 | 320.3917 | 0 | 89782.9198 | 1.1107 | 17.903 | -175.9075 | 0
50.35 | 0.015587 | 18.8819 | 807.531 | 0.056128 | 3951.7542 | 0.015587 | -17.7965 | 0 | 6.3097 | 320.7072 | 0 | 89792.6127 | 1.1108 | 17.903 | -175.9075 | 0
50.4 | 0.015585 | 18.8812 | 806.6412 | 0.056125 | 3951.7542 | 0.015585 | -17.7957 | 0 | 6.3097 | 321.0227 | 0 | 89802.3061 | 1.1109 | 17.903 | -175.9074 | 0
50.45 | 0.015583 | 18.8805 | 805.7514 | 0.056123 | 3951.7542 | 0.015583 | -17.795 | 0 | 6.3097 | 321.3382 | 0 | 89811.9999 | 1.111 | 17.903 | -175.9074 | 0
50.5 | 0.015582 | 18.8797 | 804.8617 | 0.05612 | 3951.7542 | 0.015582 | -17.7942 | 0 | 6.3097 | 321.6537 | 0 | 89821.6941 | 1.1111 | 17.903 | -175.9074 | 0
50.55 | 0.01558 | 18.879 | 803.972 | 0.056117 | 3951.7542 | 0.01558 | -17.7934 | 0 | 6.3097 | 321.9691 | 0 | 89831.3888 | 1.1112 | 17.903 | -175.9074 | 0
50.6 | 0.015578 | 18.8783 | 803.0823 | 0.056114 | 3951.7542 | 0.015578 | -17.7926 | 0 | 6.3097 | 322.2846 | 0 | 89841.0838 | 1.1113 | 17.903 | -175.9073 | 0
50.65 | 0.015577 | 18.8775 | 802.1927 | 0.056112 | 3951.7542 | 0.015577 | -17.7918 | 0 | 6.3097 | 322.6001 | 0 | 89850.7793 | 1.1114 | 17.903 | -175.9073 | 0
50.7 | 0.015575 | 18.8768 | 801.3031 | 0.056109 | 3951.7542 | 0.015575 | -17.7911 | 0 | 6.3097 | 322.9156 | 0 | 89860.4752 | 1.1115 | 17.903 | -175.9073 | 0
50.75 | 0.015573 | 18.8761 | 800.4136 | 0.056106 | 3951.7542 | 0.015573 | -17.7903 | 0 | 6.3097 | 323.2311 | 0 | 89870.1715 | 1.1116 | 17.903 | -175.9072 | 0
50.8 | 0.015572 | 18.8753 | 799.5241 | 0.056103 | 3951.7542 | 0.015572 | -17.7895 | 0 | 6.3097 | 323.5466 | 0 | 89879.8683 | 1.1117 | 17.903 | -175.9072 | 0
50.85 | 0.01557 | 18.8746 | 798.6347 | 0.056101 | 3951.7542 | 0.01557 | -17.7887 | 0 | 6.3097 | 323.862 | 0 | 89889.5655 | 1.1118 | 17.903 | -175.9072 | 0
50.9 | 0.015568 | 18.8739 | 797.7452 | 0.056098 | 3951.7542 | 0.015568 | -17.7879 | 0 | 6.3097 | 324.1775 | 0 | 89899.2631 | 1.1119 | 17.903 | -175.9071 | 0
50.95 | 0.015567 | 18.8731 | 796.8559 | 0.056095 | 3951.7542 | 0.015567 | -17.7872 | 0 | 6.3097 | 324.493 | 0 | 89908.9611 | 1.112 | 17.903 | -175.9071 | 0
51 | 0.015565 | 18.8724 | 795.9665 | 0.056092 | 3951.7542 | 0.015565 | -17.7864 | 0 | 6.3097 | 324.8085 | 0 | 89918.6595 | 1.1121 | 17.903 | -175.9071 | 0
51.05 | 0.015563 | 18.8717 | 795.0772 | 0.05609 | 3951.7542 | 0.015563 | -17.7856 | 0 | 6.3097 | 325.124 | 0 | 89928.3584 | 1.1122 | 17.903 | -175.9071 | 0
51.1 | 0.015561 | 18.8709 | 794.188 | 0.056087 | 3951.7542 | 0.015561 | -17.7848 | 0 | 6.3097 | 325.4395 | 0 | 89938.0577 | 1.1123 | 17.903 | -175.907 | 0
51.15 | 0.01556 | 18.8702 | 793.2987 | 0.056084 | 3951.7542 | 0.01556 | -17.7841 | 0 | 6.3097 | 325.7549 | 0 | 89947.7574 | 1.1124 | 17.903 | -175.907 | 0
51.2 | 0.015558 | 18.8695 | 792.4096 | 0.056081 | 3951.7542 | 0.015558 | -17.7833 | 0 | 6.3097 | 326.0704 | 0 | 89957.4575 | 1.1125 | 17.903 | -175.907 | 0
51.25 | 0.015556 | 18.8687 | 791.5204 | 0.056079 | 3951.7542 | 0.015556 | -17.7825 | 0 | 6.3097 | 326.3859 | 0 | 89967.1581 | 1.1126 | 17.903 | -175.9069 | 0
51.3 | 0.015555 | 18.868 | 790.6313 | 0.056076 | 3951.7542 | 0.015555 | -17.7817 | 0 | 6.3097 | 326.7014 | 0 | 89976.8591 | 1.1127 | 17.903 | -175.9069 | 0
51.35 | 0.015553 | 18.8673 | 789.7422 | 0.056073 | 3951.7542 | 0.015553 | -17.7809 | 0 | 6.3097 | 327.0169 | 0 | 89986.5605 | 1.1128 | 17.903 | -175.9069 | 0
51.4 | 0.015551 | 18.8665 | 788.8532 | 0.05607 | 3951.7542 | 0.015551 | -17.7802 | 0 | 6.3097 | 327.3324 | 0 | 89996.2623 | 1.1129 | 17.903 | -175.9068 | 0
51.45 | 0.01555 | 18.8658 | 787.9642 | 0.056068 | 3951.7542 | 0.01555 | -17.7794 | 0 | 6.3097 | 327.6478 | 0 | 90005.9645 | 1.113 | 17.903 | -175.9068 | 0
51.5 | 0.015548 | 18.8651 | 787.0753 | 0.056065 | 3951.7542 | 0.015548 | -17.7786 | 0 | 6.3097 | 327.9633 | 0 | 90015.6672 | 1.1131 | 17.903 | -175.9068 | 0
51.55 | 0.015546 | 18.8643 | 786.1864 | 0.056062 | 3951.7542 | 0.015546 | -17.7778 | 0 | 6.3097 | 328.2788 | 0 | 90025.3703 | 1.1132 | 17.903 | -175.9068 | 0
51.6 | 0.015545 | 18.8636 | 785.2975 | 0.056059 | 3951.7542 | 0.015545 | -17.7771 | 0 | 6.3097 | 328.5943 | 0 | 90035.0738 | 1.1133 | 17.903 | -175.9067 | 0
51.65 | 0.015543 | 18.8629 | 784.4087 | 0.056057 | 3951.7542 | 0.015543 | -17.7763 | 0 | 6.3097 | 328.9098 | 0 | 90044.7778 | 1.1133 | 17.903 | -175.9067 | 0
51.7 | 0.015541 | 18.8621 | 783.5199 | 0.056054 | 3951.7542 | 0.015541 | -17.7755 | 0 | 6.3097 | 329.2253 | 0 | 90054.4821 | 1.1134 | 17.903 | -175.9067 | 0
51.75 | 0.01554 | 18.8614 | 782.6311 | 0.056051 | 3951.7542 | 0.01554 | -17.7747 | 0 | 6.3097 | 329.5408 | 0 | 90064.1869 | 1.1135 | 17.903 | -175.9066 | 0
51.8 | 0.015538 | 18.8607 | 781.7424 | 0.056048 | 3951.7542 | 0.015538 | -17.7739 | 0 | 6.3097 | 329.8562 | 0 | 90073.8921 | 1.1136 | 17.903 | -175.9066 | 0
51.85 | 0.015536 | 18.8599 | 780.8537 | 0.056046 | 3951.7542 | 0.015536 | -17.7732 | 0 | 6.3097 | 330.1717 | 0 | 90083.5977 | 1.1137 | 17.903 | -175.9066 | 0
51.9 | 0.015535 | 18.8592 | 779.9651 | 0.056043 | 3951.7542 | 0.015535 | -17.7724 | 0 | 6.3097 | 330.4872 | 0 | 90093.3038 | 1.1138 | 17.903 | -175.9065 | 0
51.95 | 0.015533 | 18.8585 | 779.0765 | 0.05604 | 3951.7542 | 0.015533 | -17.7716 | 0 | 6.3097 | 330.8027 | 0 | 90103.0103 | 1.1139 | 17.903 | -175.9065 | 0
52 | 0.015531 | 18.8578 | 778.1879 | 0.056037 | 3951.7542 | 0.015531 | -17.7708 | 0 | 6.3097 | 331.1182 | 0 | 90112.7172 | 1.114 | 17.903 | -175.9065 | 0
52.05 | 0.01553 | 18.857 | 777.2994 | 0.056035 | 3951.7542 | 0.01553 | -17.7701 | 0 | 6.3097 | 331.4337 | 0 | 90122.4245 | 1.1141 | 17.903 | -175.9065 | 0
52.1 | 0.015528 | 18.8563 | 776.4109 | 0.056032 | 3951.7542 | 0.015528 | -17.7693 | 0 | 6.3097 | 331.7491 | 0 | 90132.1322 | 1.1142 | 17.903 | -175.9064 | 0
52.15 | 0.015526 | 18.8556 | 775.5225 | 0.056029 | 3951.7542 | 0.015526 | -17.7685 | 0 | 6.3097 | 332.0646 | 0 | 90141.8404 | 1.1143 | 17.903 | -175.9064 | 0
52.2 | 0.015524 | 18.8548 | 774.6341 | 0.056026 | 3951.7542 | 0.015524 | -17.7677 | 0 | 6.3097 | 332.3801 | 0 | 90151.549 | 1.1144 | 17.903 | -175.9064 | 0
52.25 | 0.015523 | 18.8541 | 773.7457 | 0.056024 | 3951.7542 | 0.015523 | -17.767 | 0 | 6.3097 | 332.6956 | 0 | 90161.258 | 1.1145 | 17.903 | -175.9063 | 0
52.3 | 0.015521 | 18.8534 | 772.8574 | 0.056021 | 3951.7542 | 0.015521 | -17.7662 | 0 | 6.3097 | 333.0111 | 0 | 90170.9674 | 1.1146 | 17.903 | -175.9063 | 0
52.35 | 0.015519 | 18.8526 | 771.9691 | 0.056018 | 3951.7542 | 0.015519 | -17.7654 | 0 | 6.3097 | 333.3266 | 0 | 90180.6773 | 1.1147 | 17.903 | -175.9063 | 0
52.4 | 0.015518 | 18.8519 | 771.0808 | 0.056015 | 3951.7542 | 0.015518 | -17.7646 | 0 | 6.3097 | 333.642 | 0 | 90190.3875 | 1.1148 | 17.903 | -175.9062 | 0
52.45 | 0.015516 | 18.8512 | 770.1926 | 0.056013 | 3951.7542 | 0.015516 | -17.7639 | 0 | 6.3097 | 333.9575 | 0 | 90200.0982 | 1.1149 | 17.903 | -175.9062 | 0
52.5 | 0.015514 | 18.8504 | 769.3044 | 0.05601 | 3951.7542 | 0.015514 | -17.7631 | 0 | 6.3097 | 334.273 | 0 | 90209.8093 | 1.115 | 17.903 | -175.9062 | 0
52.55 | 0.015513 | 18.8497 | 768.4163 | 0.056007 | 3951.7542 | 0.015513 | -17.7623 | 0 | 6.3097 | 334.5885 | 0 | 90219.5209 | 1.1151 | 17.903 | -175.9062 | 0
52.6 | 0.015511 | 18.849 | 767.5282 | 0.056004 | 3951.7542 | 0.015511 | -17.7615 | 0 | 6.3097 | 334.904 | 0 | 90229.2329 | 1.1152 | 17.903 | -175.9061 | 0
52.65 | 0.015509 | 18.8482 | 766.6401 | 0.056002 | 3951.7542 | 0.015509 | -17.7608 | 0 | 6.3097 | 335.2195 | 0 | 90238.9452 | 1.1153 | 17.903 | -175.9061 | 0
52.7 | 0.015508 | 18.8475 | 765.7521 | 0.055999 | 3951.7542 | 0.015508 | -17.76 | 0 | 6.3097 | 335.5349 | 0 | 90248.6581 | 1.1154 | 17.903 | -175.9061 | 0
52.75 | 0.015506 | 18.8468 | 764.8642 | 0.055996 | 3951.7542 | 0.015506 | -17.7592 | 0 | 6.3097 | 335.8504 | 0 | 90258.3713 | 1.1155 | 17.903 | -175.906 | 0
52.8 | 0.015504 | 18.8461 | 763.9762 | 0.055993 | 3951.7542 | 0.015504 | -17.7584 | 0 | 6.3097 | 336.1659 | 0 | 90268.0849 | 1.1156 | 17.903 | -175.906 | 0
52.85 | 0.015503 | 18.8453 | 763.0883 | 0.055991 | 3951.7542 | 0.015503 | -17.7577 | 0 | 6.3097 | 336.4814 | 0 | 90277.799 | 1.1157 | 17.903 | -175.906 | 0
52.9 | 0.015501 | 18.8446 | 762.2004 | 0.055988 | 3951.7542 | 0.015501 | -17.7569 | 0 | 6.3097 | 336.7969 | 0 | 90287.5135 | 1.1158 | 17.903 | -175.9059 | 0
52.95 | 0.015499 | 18.8439 | 761.3126 | 0.055985 | 3951.7542 | 0.015499 | -17.7561 | 0 | 6.3097 | 337.1124 | 0 | 90297.2284 | 1.1159 | 17.903 | -175.9059 | 0
53 | 0.015498 | 18.8431 | 760.4248 | 0.055982 | 3951.7542 | 0.015498 | -17.7553 | 0 | 6.3097 | 337.4279 | 0 | 90306.9438 | 1.116 | 17.903 | -175.9059 | 0
53.05 | 0.015496 | 18.8424 | 759.5371 | 0.05598 | 3951.7542 | 0.015496 | -17.7546 | 0 | 6.3097 | 337.7433 | 0 | 90316.6596 | 1.1161 | 17.903 | -175.9059 | 0
53.1 | 0.015494 | 18.8417 | 758.6494 | 0.055977 | 3951.7542 | 0.015494 | -17.7538 | 0 | 6.3097 | 338.0588 | 0 | 90326.3757 | 1.1162 | 17.903 | -175.9058 | 0
53.15 | 0.015493 | 18.8409 | 757.7617 | 0.055974 | 3951.7542 | 0.015493 | -17.753 | 0 | 6.3097 | 338.3743 | 0 | 90336.0924 | 1.1163 | 17.903 | -175.9058 | 0
53.2 | 0.015491 | 18.8402 | 756.8741 | 0.055971 | 3951.7542 | 0.015491 | -17.7522 | 0 | 6.3097 | 338.6898 | 0 | 90345.8094 | 1.1164 | 17.903 | -175.9058 | 0
53.25 | 0.015489 | 18.8395 | 755.9865 | 0.055969 | 3951.7542 | 0.015489 | -17.7515 | 0 | 6.3097 | 339.0053 | 0 | 90355.5268 | 1.1165 | 17.903 | -175.9057 | 0
53.3 | 0.015488 | 18.8388 | 755.0989 | 0.055966 | 3951.7542 | 0.015488 | -17.7507 | 0 | 6.3097 | 339.3208 | 0 | 90365.2447 | 1.1166 | 17.903 | -175.9057 | 0
53.35 | 0.015486 | 18.838 | 754.2114 | 0.055963 | 3951.7542 | 0.015486 | -17.7499 | 0 | 6.3097 | 339.6362 | 0 | 90374.963 | 1.1167 | 17.903 | -175.9057 | 0
53.4 | 0.015484 | 18.8373 | 753.3239 | 0.05596 | 3951.7542 | 0.015484 | -17.7491 | 0 | 6.3097 | 339.9517 | 0 | 90384.6817 | 1.1167 | 17.903 | -175.9056 | 0
53.45 | 0.015483 | 18.8366 | 752.4365 | 0.055958 | 3951.7542 | 0.015483 | -17.7484 | 0 | 6.3097 | 340.2672 | 0 | 90394.4009 | 1.1168 | 17.903 | -175.9056 | 0
53.5 | 0.015481 | 18.8358 | 751.5491 | 0.055955 | 3951.7542 | 0.015481 | -17.7476 | 0 | 6.3097 | 340.5827 | 0 | 90404.1205 | 1.1169 | 17.903 | -175.9056 | 0
53.55 | 0.015479 | 18.8351 | 750.6617 | 0.055952 | 3951.7542 | 0.015479 | -17.7468 | 0 | 6.3097 | 340.8982 | 0 | 90413.8404 | 1.117 | 17.903 | -175.9056 | 0
53.6 | 0.015478 | 18.8344 | 749.7744 | 0.055949 | 3951.7542 | 0.015478 | -17.746 | 0 | 6.3097 | 341.2137 | 0 | 90423.5609 | 1.1171 | 17.903 | -175.9055 | 0
53.65 | 0.015476 | 18.8336 | 748.8871 | 0.055947 | 3951.7542 | 0.015476 | -17.7453 | 0 | 6.3097 | 341.5291 | 0 | 90433.2817 | 1.1172 | 17.903 | -175.9055 | 0
53.7 | 0.015474 | 18.8329 | 747.9999 | 0.055944 | 3951.7542 | 0.015474 | -17.7445 | 0 | 6.3097 | 341.8446 | 0 | 90443.003 | 1.1173 | 17.903 | -175.9055 | 0
53.75 | 0.015473 | 18.8322 | 747.1127 | 0.055941 | 3951.7542 | 0.015473 | -17.7437 | 0 | 6.3097 | 342.1601 | 0 | 90452.7246 | 1.1174 | 17.903 | -175.9054 | 0
53.8 | 0.015471 | 18.8315 | 746.2255 | 0.055939 | 3951.7542 | 0.015471 | -17.7429 | 0 | 6.3097 | 342.4756 | 0 | 90462.4467 | 1.1175 | 17.903 | -175.9054 | 0
53.85 | 0.015469 | 18.8307 | 745.3384 | 0.055936 | 3951.7542 | 0.015469 | -17.7422 | 0 | 6.3097 | 342.7911 | 0 | 90472.1693 | 1.1176 | 17.903 | -175.9054 | 0
53.9 | 0.015468 | 18.83 | 744.4513 | 0.055933 | 3951.7542 | 0.015468 | -17.7414 | 0 | 6.3097 | 343.1066 | 0 | 90481.8922 | 1.1177 | 17.903 | -175.9053 | 0
53.95 | 0.015466 | 18.8293 | 743.5643 | 0.05593 | 3951.7542 | 0.015466 | -17.7406 | 0 | 6.3097 | 343.422 | 0 | 90491.6156 | 1.1178 | 17.903 | -175.9053 | 0
54 | 0.015464 | 18.8285 | 742.6773 | 0.055928 | 3951.7542 | 0.015464 | -17.7398 | 0 | 6.3097 | 343.7375 | 0 | 90501.3394 | 1.1179 | 17.903 | -175.9053 | 0
54.05 | 0.015463 | 18.8278 | 741.7903 | 0.055925 | 3951.7542 | 0.015463 | -17.7391 | 0 | 6.3097 | 344.053 | 0 | 90511.0636 | 1.118 | 17.903 | -175.9053 | 0
54.1 | 0.015461 | 18.8271 | 740.9033 | 0.055922 | 3951.7542 | 0.015461 | -17.7383 | 0 | 6.3097 | 344.3685 | 0 | 90520.7882 | 1.1181 | 17.903 | -175.9052 | 0
54.15 | 0.015459 | 18.8264 | 740.0164 | 0.055919 | 3951.7542 | 0.015459 | -17.7375 | 0 | 6.3097 | 344.684 | 0 | 90530.5133 | 1.1182 | 17.903 | -175.9052 | 0
54.2 | 0.015458 | 18.8256 | 739.1296 | 0.055917 | 3951.7542 | 0.015458 | -17.7368 | 0 | 6.3097 | 344.9995 | 0 | 90540.2387 | 1.1183 | 17.903 | -175.9052 | 0
54.25 | 0.015456 | 18.8249 | 738.2428 | 0.055914 | 3951.7542 | 0.015456 | -17.736 | 0 | 6.3097 | 345.3149 | 0 | 90549.9646 | 1.1184 | 17.903 | -175.9051 | 0
54.3 | 0.015454 | 18.8242 | 737.356 | 0.055911 | 3951.7542 | 0.015454 | -17.7352 | 0 | 6.3097 | 345.6304 | 0 | 90559.691 | 1.1185 | 17.903 | -175.9051 | 0
54.35 | 0.015453 | 18.8234 | 736.4693 | 0.055908 | 3951.7542 | 0.015453 | -17.7344 | 0 | 6.3097 | 345.9459 | 0 | 90569.4177 | 1.1186 | 17.903 | -175.9051 | 0
54.4 | 0.015451 | 18.8227 | 735.5825 | 0.055906 | 3951.7542 | 0.015451 | -17.7337 | 0 | 6.3097 | 346.2614 | 0 | 90579.1449 | 1.1187 | 17.903 | -175.905 | 0
54.45 | 0.015449 | 18.822 | 734.6959 | 0.055903 | 3951.7542 | 0.015449 | -17.7329 | 0 | 6.3097 | 346.5769 | 0 | 90588.8725 | 1.1188 | 17.903 | -175.905 | 0
54.5 | 0.015448 | 18.8213 | 733.8093 | 0.0559 | 3951.7542 | 0.015448 | -17.7321 | 0 | 6.3097 | 346.8924 | 0 | 90598.6005 | 1.1189 | 17.903 | -175.905 | 0
54.55 | 0.015446 | 18.8205 | 732.9227 | 0.055898 | 3951.7542 | 0.015446 | -17.7313 | 0 | 6.3097 | 347.2079 | 0 | 90608.3289 | 1.119 | 17.903 | -175.905 | 0
54.6 | 0.015444 | 18.8198 | 732.0361 | 0.055895 | 3951.7542 | 0.015444 | -17.7306 | 0 | 6.3097 | 347.5233 | 0 | 90618.0578 | 1.1191 | 17.903 | -175.9049 | 0
54.65 | 0.015443 | 18.8191 | 731.1496 | 0.055892 | 3951.7542 | 0.015443 | -17.7298 | 0 | 6.3097 | 347.8388 | 0 | 90627.787 | 1.1192 | 17.903 | -175.9049 | 0
54.7 | 0.015441 | 18.8184 | 730.2631 | 0.055889 | 3951.7542 | 0.015441 | -17.729 | 0 | 6.3097 | 348.1543 | 0 | 90637.5167 | 1.1193 | 17.903 | -175.9049 | 0
54.75 | 0.015439 | 18.8176 | 729.3767 | 0.055887 | 3951.7542 | 0.015439 | -17.7283 | 0 | 6.3097 | 348.4698 | 0 | 90647.2469 | 1.1194 | 17.903 | -175.9048 | 0
54.8 | 0.015438 | 18.8169 | 728.4903 | 0.055884 | 3951.7542 | 0.015438 | -17.7275 | 0 | 6.3097 | 348.7853 | 0 | 90656.9774 | 1.1195 | 17.903 | -175.9048 | 0
54.85 | 0.015436 | 18.8162 | 727.604 | 0.055881 | 3951.7542 | 0.015436 | -17.7267 | 0 | 6.3097 | 349.1008 | 0 | 90666.7084 | 1.1196 | 17.903 | -175.9048 | 0
54.9 | 0.015434 | 18.8154 | 726.7176 | 0.055878 | 3951.7542 | 0.015434 | -17.7259 | 0 | 6.3097 | 349.4162 | 0 | 90676.4398 | 1.1197 | 17.903 | -175.9048 | 0
54.95 | 0.015433 | 18.8147 | 725.8314 | 0.055876 | 3951.7542 | 0.015433 | -17.7252 | 0 | 6.3097 | 349.7317 | 0 | 90686.1716 | 1.1198 | 17.903 | -175.9047 | 0
55 | 0.015431 | 18.814 | 724.9451 | 0.055873 | 3951.7542 | 0.015431 | -17.7244 | 0 | 6.3097 | 350.0472 | 0 | 90695.9038 | 1.1199 | 17.903 | -175.9047 | 0
55.05 | 0.015429 | 18.8133 | 724.0589 | 0.05587 | 3951.7542 | 0.015429 | -17.7236 | 0 | 6.3097 | 350.3627 | 0 | 90705.6365 | 1.12 | 17.903 | -175.9047 | 0
55.1 | 0.015428 | 18.8125 | 723.1728 | 0.055867 | 3951.7542 | 0.015428 | -17.7229 | 0 | 6.3097 | 350.6782 | 0 | 90715.3695 | 1.1201 | 17.903 | -175.9046 | 0
55.15 | 0.015426 | 18.8118 | 722.2866 | 0.055865 | 3951.7542 | 0.015426 | -17.7221 | 0 | 6.3097 | 350.9937 | 0 | 90725.103 | 1.1202 | 17.903 | -175.9046 | 0
55.2 | 0.015424 | 18.8111 | 721.4006 | 0.055862 | 3951.7542 | 0.015424 | -17.7213 | 0 | 6.3097 | 351.3091 | 0 | 90734.837 | 1.1203 | 17.903 | -175.9046 | 0
55.25 | 0.015423 | 18.8104 | 720.5145 | 0.055859 | 3951.7542 | 0.015423 | -17.7205 | 0 | 6.3097 | 351.6246 | 0 | 90744.5713 | 1.1203 | 17.903 | -175.9045 | 0
55.3 | 0.015421 | 18.8096 | 719.6285 | 0.055857 | 3951.7542 | 0.015421 | -17.7198 | 0 | 6.3097 | 351.9401 | 0 | 90754.3061 | 1.1204 | 17.903 | -175.9045 | 0
55.35 | 0.015419 | 18.8089 | 718.7425 | 0.055854 | 3951.7542 | 0.015419 | -17.719 | 0 | 6.3097 | 352.2556 | 0 | 90764.0412 | 1.1205 | 17.903 | -175.9045 | 0
55.4 | 0.015418 | 18.8082 | 717.8566 | 0.055851 | 3951.7542 | 0.015418 | -17.7182 | 0 | 6.3097 | 352.5711 | 0 | 90773.7768 | 1.1206 | 17.903 | -175.9045 | 0
55.45 | 0.015416 | 18.8075 | 716.9707 | 0.055848 | 3951.7542 | 0.015416 | -17.7175 | 0 | 6.3097 | 352.8866 | 0 | 90783.5129 | 1.1207 | 17.903 | -175.9044 | 0
55.5 | 0.015414 | 18.8067 | 716.0849 | 0.055846 | 3951.7542 | 0.015414 | -17.7167 | 0 | 6.3097 | 353.202 | 0 | 90793.2493 | 1.1208 | 17.903 | -175.9044 | 0
55.55 | 0.015413 | 18.806 | 715.199 | 0.055843 | 3951.7542 | 0.015413 | -17.7159 | 0 | 6.3097 | 353.5175 | 0 | 90802.9862 | 1.1209 | 17.903 | -175.9044 | 0
55.6 | 0.015411 | 18.8053 | 714.3133 | 0.05584 | 3951.7542 | 0.015411 | -17.7151 | 0 | 6.3097 | 353.833 | 0 | 90812.7235 | 1.121 | 17.903 | -175.9043 | 0
55.65 | 0.015409 | 18.8046 | 713.4275 | 0.055837 | 3951.7542 | 0.015409 | -17.7144 | 0 | 6.3097 | 354.1485 | 0 | 90822.4612 | 1.1211 | 17.903 | -175.9043 | 0
55.7 | 0.015408 | 18.8038 | 712.5418 | 0.055835 | 3951.7542 | 0.015408 | -17.7136 | 0 | 6.3097 | 354.464 | 0 | 90832.1994 | 1.1212 | 17.903 | -175.9043 | 0
55.75 | 0.015406 | 18.8031 | 711.6562 | 0.055832 | 3951.7542 | 0.015406 | -17.7128 | 0 | 6.3097 | 354.7795 | 0 | 90841.9379 | 1.1213 | 17.903 | -175.9042 | 0
55.8 | 0.015404 | 18.8024 | 710.7705 | 0.055829 | 3951.7542 | 0.015404 | -17.7121 | 0 | 6.3097 | 355.0949 | 0 | 90851.6769 | 1.1214 | 17.903 | -175.9042 | 0
55.85 | 0.015403 | 18.8016 | 709.885 | 0.055827 | 3951.7542 | 0.015403 | -17.7113 | 0 | 6.3097 | 355.4104 | 0 | 90861.4163 | 1.1215 | 17.903 | -175.9042 | 0
55.9 | 0.015401 | 18.8009 | 708.9994 | 0.055824 | 3951.7542 | 0.015401 | -17.7105 | 0 | 6.3097 | 355.7259 | 0 | 90871.1561 | 1.1216 | 17.903 | -175.9042 | 0
55.95 | 0.015399 | 18.8002 | 708.1139 | 0.055821 | 3951.7542 | 0.015399 | -17.7098 | 0 | 6.3097 | 356.0414 | 0 | 90880.8964 | 1.1217 | 17.903 | -175.9041 | 0
56 | 0.015398 | 18.7995 | 707.2284 | 0.055818 | 3951.7542 | 0.015398 | -17.709 | 0 | 6.3097 | 356.3569 | 0 | 90890.6371 | 1.1218 | 17.903 | -175.9041 | 0
56.05 | 0.015396 | 18.7987 | 706.343 | 0.055816 | 3951.7542 | 0.015396 | -17.7082 | 0 | 6.3097 | 356.6724 | 0 | 90900.3781 | 1.1219 | 17.903 | -175.9041 | 0
56.1 | 0.015394 | 18.798 | 705.4576 | 0.055813 | 3951.7542 | 0.015394 | -17.7074 | 0 | 6.3097 | 356.9879 | 0 | 90910.1197 | 1.122 | 17.903 | -175.904 | 0
56.15 | 0.015393 | 18.7973 | 704.5723 | 0.05581 | 3951.7542 | 0.015393 | -17.7067 | 0 | 6.3097 | 357.3033 | 0 | 90919.8616 | 1.1221 | 17.903 | -175.904 | 0
56.2 | 0.015391 | 18.7966 | 703.687 | 0.055808 | 3951.7542 | 0.015391 | -17.7059 | 0 | 6.3097 | 357.6188 | 0 | 90929.604 | 1.1222 | 17.903 | -175.904 | 0
56.25 | 0.01539 | 18.7958 | 702.8017 | 0.055805 | 3951.7542 | 0.01539 | -17.7051 | 0 | 6.3097 | 357.9343 | 0 | 90939.3467 | 1.1223 | 17.903 | -175.9039 | 0
56.3 | 0.015388 | 18.7951 | 701.9164 | 0.055802 | 3951.7542 | 0.015388 | -17.7044 | 0 | 6.3097 | 358.2498 | 0 | 90949.0899 | 1.1224 | 17.903 | -175.9039 | 0
56.35 | 0.015386 | 18.7944 | 701.0312 | 0.055799 | 3951.7542 | 0.015386 | -17.7036 | 0 | 6.3097 | 358.5653 | 0 | 90958.8336 | 1.1225 | 17.903 | -175.9039 | 0
56.4 | 0.015385 | 18.7937 | 700.1461 | 0.055797 | 3951.7542 | 0.015385 | -17.7028 | 0 | 6.3097 | 358.8808 | 0 | 90968.5776 | 1.1226 | 17.903 | -175.9039 | 0
56.45 | 0.015383 | 18.7929 | 699.261 | 0.055794 | 3951.7542 | 0.015383 | -17.7021 | 0 | 6.3097 | 359.1962 | 0 | 90978.3221 | 1.1227 | 17.903 | -175.9038 | 0
56.5 | 0.015381 | 18.7922 | 698.3759 | 0.055791 | 3951.7542 | 0.015381 | -17.7013 | 0 | 6.3097 | 359.5117 | 0 | 90988.067 | 1.1228 | 17.903 | -175.9038 | 0
56.55 | 0.01538 | 18.7915 | 697.4908 | 0.055788 | 3951.7542 | 0.01538 | -17.7005 | 0 | 6.3097 | 359.8272 | 0 | 90997.8123 | 1.1229 | 17.903 | -175.9038 | 0
56.6 | 0.015378 | 18.7908 | 696.6058 | 0.055786 | 3951.7542 | 0.015378 | -17.6998 | 0 | 6.3097 | 360.1427 | 0 | 91007.558 | 1.123 | 17.903 | -175.9037 | 0
56.65 | 0.015376 | 18.7901 | 695.7209 | 0.055783 | 3951.7542 | 0.015376 | -17.699 | 0 | 6.3097 | 360.4582 | 0 | 91017.3042 | 1.1231 | 17.903 | -175.9037 | 0
56.7 | 0.015375 | 18.7893 | 694.8359 | 0.05578 | 3951.7542 | 0.015375 | -17.6982 | 0 | 6.3097 | 360.7737 | 0 | 91027.0507 | 1.1232 | 17.903 | -175.9037 | 0
56.75 | 0.015373 | 18.7886 | 693.951 | 0.055778 | 3951.7542 | 0.015373 | -17.6974 | 0 | 6.3097 | 361.0891 | 0 | 91036.7977 | 1.1233 | 17.903 | -175.9037 | 0
56.8 | 0.015371 | 18.7879 | 693.0662 | 0.055775 | 3951.7542 | 0.015371 | -17.6967 | 0 | 6.3097 | 361.4046 | 0 | 91046.5451 | 1.1234 | 17.903 | -175.9036 | 0
56.85 | 0.01537 | 18.7872 | 692.1814 | 0.055772 | 3951.7542 | 0.01537 | -17.6959 | 0 | 6.3097 | 361.7201 | 0 | 91056.293 | 1.1235 | 17.903 | -175.9036 | 0
56.9 | 0.015368 | 18.7864 | 691.2966 | 0.055769 | 3951.7542 | 0.015368 | -17.6951 | 0 | 6.3097 | 362.0356 | 0 | 91066.0412 | 1.1236 | 17.903 | -175.9036 | 0
56.95 | 0.015366 | 18.7857 | 690.4119 | 0.055767 | 3951.7542 | 0.015366 | -17.6944 | 0 | 6.3097 | 362.3511 | 0 | 91075.7899 | 1.1237 | 17.903 | -175.9035 | 0
57 | 0.015365 | 18.785 | 689.5272 | 0.055764 | 3951.7542 | 0.015365 | -17.6936 | 0 | 6.3097 | 362.6666 | 0 | 91085.539 | 1.1238 | 17.903 | -175.9035 | 0
57.05 | 0.015363 | 18.7843 | 688.6425 | 0.055761 | 3951.7542 | 0.015363 | -17.6928 | 0 | 6.3097 | 362.982 | 0 | 91095.2886 | 1.1239 | 17.903 | -175.9035 | 0
57.1 | 0.015361 | 18.7835 | 687.7579 | 0.055759 | 3951.7542 | 0.015361 | -17.6921 | 0 | 6.3097 | 363.2975 | 0 | 91105.0385 | 1.124 | 17.903 | -175.9034 | 0
57.15 | 0.01536 | 18.7828 | 686.8733 | 0.055756 | 3951.7542 | 0.01536 | -17.6913 | 0 | 6.3097 | 363.613 | 0 | 91114.7889 | 1.124 | 17.903 | -175.9034 | 0
57.2 | 0.015358 | 18.7821 | 685.9887 | 0.055753 | 3951.7542 | 0.015358 | -17.6905 | 0 | 6.3097 | 363.9285 | 0 | 91124.5397 | 1.1241 | 17.903 | -175.9034 | 0
57.25 | 0.015356 | 18.7814 | 685.1042 | 0.05575 | 3951.7542 | 0.015356 | -17.6898 | 0 | 6.3097 | 364.244 | 0 | 91134.2909 | 1.1242 | 17.903 | -175.9034 | 0
57.3 | 0.015355 | 18.7806 | 684.2198 | 0.055748 | 3951.7542 | 0.015355 | -17.689 | 0 | 6.3097 | 364.5595 | 0 | 91144.0425 | 1.1243 | 17.903 | -175.9033 | 0
57.35 | 0.015353 | 18.7799 | 683.3353 | 0.055745 | 3951.7542 | 0.015353 | -17.6882 | 0 | 6.3097 | 364.8749 | 0 | 91153.7946 | 1.1244 | 17.903 | -175.9033 | 0
57.4 | 0.015352 | 18.7792 | 682.4509 | 0.055742 | 3951.7542 | 0.015352 | -17.6875 | 0 | 6.3097 | 365.1904 | 0 | 91163.5471 | 1.1245 | 17.903 | -175.9033 | 0
57.45 | 0.01535 | 18.7785 | 681.5666 | 0.05574 | 3951.7542 | 0.01535 | -17.6867 | 0 | 6.3097 | 365.5059 | 0 | 91173.3 | 1.1246 | 17.903 | -175.9032 | 0
57.5 | 0.015348 | 18.7778 | 680.6823 | 0.055737 | 3951.7542 | 0.015348 | -17.6859 | 0 | 6.3097 | 365.8214 | 0 | 91183.0533 | 1.1247 | 17.903 | -175.9032 | 0
57.55 | 0.015347 | 18.777 | 679.798 | 0.055734 | 3951.7542 | 0.015347 | -17.6852 | 0 | 6.3097 | 366.1369 | 0 | 91192.807 | 1.1248 | 17.903 | -175.9032 | 0
57.6 | 0.015345 | 18.7763 | 678.9138 | 0.055731 | 3951.7542 | 0.015345 | -17.6844 | 0 | 6.3097 | 366.4524 | 0 | 91202.5612 | 1.1249 | 17.903 | -175.9032 | 0
57.65 | 0.015343 | 18.7756 | 678.0296 | 0.055729 | 3951.7542 | 0.015343 | -17.6836 | 0 | 6.3097 | 366.7679 | 0 | 91212.3158 | 1.125 | 17.903 | -175.9031 | 0
57.7 | 0.015342 | 18.7749 | 677.1454 | 0.055726 | 3951.7542 | 0.015342 | -17.6829 | 0 | 6.3097 | 367.0833 | 0 | 91222.0708 | 1.1251 | 17.903 | -175.9031 | 0
57.75 | 0.01534 | 18.7741 | 676.2613 | 0.055723 | 3951.7542 | 0.01534 | -17.6821 | 0 | 6.3097 | 367.3988 | 0 | 91231.8262 | 1.1252 | 17.903 | -175.9031 | 0
57.8 | 0.015338 | 18.7734 | 675.3772 | 0.055721 | 3951.7542 | 0.015338 | -17.6813 | 0 | 6.3097 | 367.7143 | 0 | 91241.5821 | 1.1253 | 17.903 | -175.903 | 0
57.85 | 0.015337 | 18.7727 | 674.4931 | 0.055718 | 3951.7542 | 0.015337 | -17.6806 | 0 | 6.3097 | 368.0298 | 0 | 91251.3383 | 1.1254 | 17.903 | -175.903 | 0
57.9 | 0.015335 | 18.772 | 673.6091 | 0.055715 | 3951.7542 | 0.015335 | -17.6798 | 0 | 6.3097 | 368.3453 | 0 | 91261.095 | 1.1255 | 17.903 | -175.903 | 0
57.95 | 0.015333 | 18.7712 | 672.7252 | 0.055712 | 3951.7542 | 0.015333 | -17.679 | 0 | 6.3097 | 368.6608 | 0 | 91270.8521 | 1.1256 | 17.903 | -175.9029 | 0
58 | 0.015332 | 18.7705 | 671.8412 | 0.05571 | 3951.7542 | 0.015332 | -17.6783 | 0 | 6.3097 | 368.9762 | 0 | 91280.6097 | 1.1257 | 17.903 | -175.9029 | 0
58.05 | 0.01533 | 18.7698 | 670.9573 | 0.055707 | 3951.7542 | 0.01533 | -17.6775 | 0 | 6.3097 | 369.2917 | 0 | 91290.3676 | 1.1258 | 17.903 | -175.9029 | 0
58.1 | 0.015328 | 18.7691 | 670.0735 | 0.055704 | 3951.7542 | 0.015328 | -17.6767 | 0 | 6.3097 | 369.6072 | 0 | 91300.126 | 1.1259 | 17.903 | -175.9029 | 0
58.15 | 0.015327 | 18.7684 | 669.1897 | 0.055702 | 3951.7542 | 0.015327 | -17.676 | 0 | 6.3097 | 369.9227 | 0 | 91309.8848 | 1.126 | 17.903 | -175.9028 | 0
58.2 | 0.015325 | 18.7676 | 668.3059 | 0.055699 | 3951.7542 | 0.015325 | -17.6752 | 0 | 6.3097 | 370.2382 | 0 | 91319.6441 | 1.1261 | 17.903 | -175.9028 | 0
58.25 | 0.015324 | 18.7669 | 667.4221 | 0.055696 | 3951.7542 | 0.015324 | -17.6744 | 0 | 6.3097 | 370.5537 | 0 | 91329.4037 | 1.1262 | 17.903 | -175.9028 | 0
58.3 | 0.015322 | 18.7662 | 666.5384 | 0.055694 | 3951.7542 | 0.015322 | -17.6737 | 0 | 6.3097 | 370.8691 | 0 | 91339.1638 | 1.1263 | 17.903 | -175.9027 | 0
58.35 | 0.01532 | 18.7655 | 665.6548 | 0.055691 | 3951.7542 | 0.01532 | -17.6729 | 0 | 6.3097 | 371.1846 | 0 | 91348.9242 | 1.1264 | 17.903 | -175.9027 | 0
58.4 | 0.015319 | 18.7648 | 664.7712 | 0.055688 | 3951.7542 | 0.015319 | -17.6721 | 0 | 6.3097 | 371.5001 | 0 | 91358.6852 | 1.1265 | 17.903 | -175.9027 | 0
58.45 | 0.015317 | 18.764 | 663.8876 | 0.055685 | 3951.7542 | 0.015317 | -17.6714 | 0 | 6.3097 | 371.8156 | 0 | 91368.4465 | 1.1266 | 17.903 | -175.9026 | 0
58.5 | 0.015315 | 18.7633 | 663.004 | 0.055683 | 3951.7542 | 0.015315 | -17.6706 | 0 | 6.3097 | 372.1311 | 0 | 91378.2082 | 1.1267 | 17.903 | -175.9026 | 0
58.55 | 0.015314 | 18.7626 | 662.1205 | 0.05568 | 3951.7542 | 0.015314 | -17.6698 | 0 | 6.3097 | 372.4466 | 0 | 91387.9704 | 1.1268 | 17.903 | -175.9026 | 0
58.6 | 0.015312 | 18.7619 | 661.237 | 0.055677 | 3951.7542 | 0.015312 | -17.6691 | 0 | 6.3097 | 372.762 | 0 | 91397.733 | 1.1269 | 17.903 | -175.9026 | 0
58.65 | 0.01531 | 18.7611 | 660.3536 | 0.055675 | 3951.7542 | 0.01531 | -17.6683 | 0 | 6.3097 | 373.0775 | 0 | 91407.496 | 1.127 | 17.903 | -175.9025 | 0
58.7 | 0.015309 | 18.7604 | 659.4702 | 0.055672 | 3951.7542 | 0.015309 | -17.6675 | 0 | 6.3097 | 373.393 | 0 | 91417.2595 | 1.1271 | 17.903 | -175.9025 | 0
58.75 | 0.015307 | 18.7597 | 658.5868 | 0.055669 | 3951.7542 | 0.015307 | -17.6668 | 0 | 6.3097 | 373.7085 | 0 | 91427.0233 | 1.1272 | 17.903 | -175.9025 | 0
58.8 | 0.015305 | 18.759 | 657.7035 | 0.055666 | 3951.7542 | 0.015305 | -17.666 | 0 | 6.3097 | 374.024 | 0 | 91436.7876 | 1.1273 | 17.903 | -175.9024 | 0
58.85 | 0.015304 | 18.7583 | 656.8202 | 0.055664 | 3951.7542 | 0.015304 | -17.6652 | 0 | 6.3097 | 374.3395 | 0 | 91446.5523 | 1.1274 | 17.903 | -175.9024 | 0
58.9 | 0.015302 | 18.7575 | 655.937 | 0.055661 | 3951.7542 | 0.015302 | -17.6645 | 0 | 6.3097 | 374.6549 | 0 | 91456.3174 | 1.1275 | 17.903 | -175.9024 | 0
58.95 | 0.015301 | 18.7568 | 655.0538 | 0.055658 | 3951.7542 | 0.015301 | -17.6637 | 0 | 6.3097 | 374.9704 | 0 | 91466.083 | 1.1276 | 17.903 | -175.9024 | 0
59 | 0.015299 | 18.7561 | 654.1706 | 0.055656 | 3951.7542 | 0.015299 | -17.6629 | 0 | 6.3097 | 375.2859 | 0 | 91475.8489 | 1.1277 | 17.903 | -175.9023 | 0
59.05 | 0.015297 | 18.7554 | 653.2875 | 0.055653 | 3951.7542 | 0.015297 | -17.6622 | 0 | 6.3097 | 375.6014 | 0 | 91485.6153 | 1.1278 | 17.903 | -175.9023 | 0
59.1 | 0.015296 | 18.7547 | 652.4044 | 0.05565 | 3951.7542 | 0.015296 | -17.6614 | 0 | 6.3097 | 375.9169 | 0 | 91495.3821 | 1.1278 | 17.903 | -175.9023 | 0
59.15 | 0.015294 | 18.7539 | 651.5214 | 0.055648 | 3951.7542 | 0.015294 | -17.6606 | 0 | 6.3097 | 376.2324 | 0 | 91505.1494 | 1.1279 | 17.903 | -175.9022 | 0
59.2 | 0.015292 | 18.7532 | 650.6384 | 0.055645 | 3951.7542 | 0.015292 | -17.6599 | 0 | 6.3097 | 376.5479 | 0 | 91514.917 | 1.128 | 17.903 | -175.9022 | 0
59.25 | 0.015291 | 18.7525 | 649.7554 | 0.055642 | 3951.7542 | 0.015291 | -17.6591 | 0 | 6.3097 | 376.8633 | 0 | 91524.6851 | 1.1281 | 17.903 | -175.9022 | 0
59.3 | 0.015289 | 18.7518 | 648.8724 | 0.055639 | 3951.7542 | 0.015289 | -17.6584 | 0 | 6.3097 | 377.1788 | 0 | 91534.4536 | 1.1282 | 17.903 | -175.9022 | 0
59.35 | 0.015287 | 18.7511 | 647.9895 | 0.055637 | 3951.7542 | 0.015287 | -17.6576 | 0 | 6.3097 | 377.4943 | 0 | 91544.2225 | 1.1283 | 17.903 | -175.9021 | 0
59.4 | 0.015286 | 18.7503 | 647.1067 | 0.055634 | 3951.7542 | 0.015286 | -17.6568 | 0 | 6.3097 | 377.8098 | 0 | 91553.9918 | 1.1284 | 17.903 | -175.9021 | 0
59.45 | 0.015284 | 18.7496 | 646.2239 | 0.055631 | 3951.7542 | 0.015284 | -17.6561 | 0 | 6.3097 | 378.1253 | 0 | 91563.7616 | 1.1285 | 17.903 | -175.9021 | 0
59.5 | 0.015283 | 18.7489 | 645.3411 | 0.055629 | 3951.7542 | 0.015283 | -17.6553 | 0 | 6.3097 | 378.4408 | 0 | 91573.5318 | 1.1286 | 17.903 | -175.902 | 0
59.55 | 0.015281 | 18.7482 | 644.4583 | 0.055626 | 3951.7542 | 0.015281 | -17.6545 | 0 | 6.3097 | 378.7562 | 0 | 91583.3024 | 1.1287 | 17.903 | -175.902 | 0
59.6 | 0.015279 | 18.7475 | 643.5756 | 0.055623 | 3951.7542 | 0.015279 | -17.6538 | 0 | 6.3097 | 379.0717 | 0 | 91593.0734 | 1.1288 | 17.903 | -175.902 | 0
59.65 | 0.015278 | 18.7467 | 642.693 | 0.055621 | 3951.7542 | 0.015278 | -17.653 | 0 | 6.3097 | 379.3872 | 0 | 91602.8448 | 1.1289 | 17.903 | -175.9019 | 0
59.7 | 0.015276 | 18.746 | 641.8103 | 0.055618 | 3951.7542 | 0.015276 | -17.6522 | 0 | 6.3097 | 379.7027 | 0 | 91612.6167 | 1.129 | 17.903 | -175.9019 | 0
59.75 | 0.015274 | 18.7453 | 640.9277 | 0.055615 | 3951.7542 | 0.015274 | -17.6515 | 0 | 6.3097 | 380.0182 | 0 | 91622.389 | 1.1291 | 17.903 | -175.9019 | 0
59.8 | 0.015273 | 18.7446 | 640.0452 | 0.055612 | 3951.7542 | 0.015273 | -17.6507 | 0 | 6.3097 | 380.3337 | 0 | 91632.1617 | 1.1292 | 17.903 | -175.9019 | 0
59.85 | 0.015271 | 18.7439 | 639.1627 | 0.05561 | 3951.7542 | 0.015271 | -17.6499 | 0 | 6.3097 | 380.6491 | 0 | 91641.9348 | 1.1293 | 17.903 | -175.9018 | 0
59.9 | 0.015269 | 18.7432 | 638.2802 | 0.055607 | 3951.7542 | 0.015269 | -17.6492 | 0 | 6.3097 | 380.9646 | 0 | 91651.7084 | 1.1294 | 17.903 | -175.9018 | 0
59.95 | 0.015268 | 18.7424 | 637.3977 | 0.055604 | 3951.7542 | 0.015268 | -17.6484 | 0 | 6.3097 | 381.2801 | 0 | 91661.4823 | 1.1295 | 17.903 | -175.9018 | 0
60 | 0.015266 | 18.7417 | 636.5153 | 0.055602 | 3951.7542 | 0.015266 | -17.6477 | 0 | 6.3097 | 381.5956 | 0 | 91671.2567 | 1.1296 | 17.903 | -175.9017 | 0
60.05 | 0.015265 | 18.741 | 635.633 | 0.055599 | 3951.7542 | 0.015265 | -17.6469 | 0 | 6.3097 | 381.9111 | 0 | 91681.0315 | 1.1297 | 17.903 | -175.9017 | 0
60.1 | 0.015263 | 18.7403 | 634.7506 | 0.055596 | 3951.7542 | 0.015263 | -17.6461 | 0 | 6.3097 | 382.2266 | 0 | 91690.8068 | 1.1298 | 17.903 | -175.9017 | 0
60.15 | 0.015261 | 18.7396 | 633.8684 | 0.055594 | 3951.7542 | 0.015261 | -17.6454 | 0 | 6.3097 | 382.542 | 0 | 91700.5824 | 1.1299 | 17.903 | -175.9017 | 0
60.2 | 0.01526 | 18.7388 | 632.9861 | 0.055591 | 3951.7542 | 0.01526 | -17.6446 | 0 | 6.3097 | 382.8575 | 0 | 91710.3585 | 1.13 | 17.903 | -175.9016 | 0
60.25 | 0.015258 | 18.7381 | 632.1039 | 0.055588 | 3951.7542 | 0.015258 | -17.6438 | 0 | 6.3097 | 383.173 | 0 | 91720.135 | 1.1301 | 17.903 | -175.9016 | 0
60.3 | 0.015256 | 18.7374 | 631.2217 | 0.055585 | 3951.7542 | 0.015256 | -17.6431 | 0 | 6.3097 | 383.4885 | 0 | 91729.9119 | 1.1302 | 17.903 | -175.9016 | 0
60.35 | 0.015255 | 18.7367 | 630.3396 | 0.055583 | 3951.7542 | 0.015255 | -17.6423 | 0 | 6.3097 | 383.804 | 0 | 91739.6892 | 1.1303 | 17.903 | -175.9015 | 0
60.4 | 0.015253 | 18.736 | 629.4575 | 0.05558 | 3951.7542 | 0.015253 | -17.6416 | 0 | 6.3097 | 384.1195 | 0 | 91749.467 | 1.1304 | 17.903 | -175.9015 | 0
60.45 | 0.015252 | 18.7352 | 628.5754 | 0.055577 | 3951.7542 | 0.015252 | -17.6408 | 0 | 6.3097 | 384.4349 | 0 | 91759.2452 | 1.1305 | 17.903 | -175.9015 | 0
60.5 | 0.01525 | 18.7345 | 627.6934 | 0.055575 | 3951.7542 | 0.01525 | -17.64 | 0 | 6.3097 | 384.7504 | 0 | 91769.0238 | 1.1306 | 17.903 | -175.9014 | 0
60.55 | 0.015248 | 18.7338 | 626.8114 | 0.055572 | 3951.7542 | 0.015248 | -17.6393 | 0 | 6.3097 | 385.0659 | 0 | 91778.8028 | 1.1307 | 17.903 | -175.9014 | 0
60.6 | 0.015247 | 18.7331 | 625.9295 | 0.055569 | 3951.7542 | 0.015247 | -17.6385 | 0 | 6.3097 | 385.3814 | 0 | 91788.5822 | 1.1308 | 17.903 | -175.9014 | 0
60.65 | 0.015245 | 18.7324 | 625.0476 | 0.055567 | 3951.7542 | 0.015245 | -17.6377 | 0 | 6.3097 | 385.6969 | 0 | 91798.3621 | 1.1309 | 17.903 | -175.9014 | 0
60.7 | 0.015243 | 18.7317 | 624.1657 | 0.055564 | 3951.7542 | 0.015243 | -17.637 | 0 | 6.3097 | 386.0124 | 0 | 91808.1424 | 1.131 | 17.903 | -175.9013 | 0
60.75 | 0.015242 | 18.7309 | 623.2839 | 0.055561 | 3951.7542 | 0.015242 | -17.6362 | 0 | 6.3097 | 386.3279 | 0 | 91817.9231 | 1.1311 | 17.903 | -175.9013 | 0
60.8 | 0.01524 | 18.7302 | 622.4021 | 0.055559 | 3951.7542 | 0.01524 | -17.6355 | 0 | 6.3097 | 386.6433 | 0 | 91827.7042 | 1.1312 | 17.903 | -175.9013 | 0
60.85 | 0.015238 | 18.7295 | 621.5203 | 0.055556 | 3951.7542 | 0.015238 | -17.6347 | 0 | 6.3097 | 386.9588 | 0 | 91837.4858 | 1.1313 | 17.903 | -175.9012 | 0
60.9 | 0.015237 | 18.7288 | 620.6386 | 0.055553 | 3951.7542 | 0.015237 | -17.6339 | 0 | 6.3097 | 387.2743 | 0 | 91847.2678 | 1.1314 | 17.903 | -175.9012 | 0
60.95 | 0.015235 | 18.7281 | 619.7569 | 0.05555 | 3951.7542 | 0.015235 | -17.6332 | 0 | 6.3097 | 387.5898 | 0 | 91857.0501 | 1.1315 | 17.903 | -175.9012 | 0
61 | 0.015234 | 18.7274 | 618.8753 | 0.055548 | 3951.7542 | 0.015234 | -17.6324 | 0 | 6.3097 | 387.9053 | 0 | 91866.833 | 1.1316 | 17.903 | -175.9012 | 0
61.05 | 0.015232 | 18.7266 | 617.9937 | 0.055545 | 3951.7542 | 0.015232 | -17.6316 | 0 | 6.3097 | 388.2208 | 0 | 91876.6162 | 1.1317 | 17.903 | -175.9011 | 0
61.1 | 0.01523 | 18.7259 | 617.1121 | 0.055542 | 3951.7542 | 0.01523 | -17.6309 | 0 | 6.3097 | 388.5362 | 0 | 91886.3998 | 1.1317 | 17.903 | -175.9011 | 0
61.15 | 0.015229 | 18.7252 | 616.2306 | 0.05554 | 3951.7542 | 0.015229 | -17.6301 | 0 | 6.3097 | 388.8517 | 0 | 91896.1839 | 1.1318 | 17.903 | -175.9011 | 0
61.2 | 0.015227 | 18.7245 | 615.3491 | 0.055537 | 3951.7542 | 0.015227 | -17.6294 | 0 | 6.3097 | 389.1672 | 0 | 91905.9684 | 1.1319 | 17.903 | -175.901 | 0
61.25 | 0.015225 | 18.7238 | 614.4677 | 0.055534 | 3951.7542 | 0.015225 | -17.6286 | 0 | 6.3097 | 389.4827 | 0 | 91915.7533 | 1.132 | 17.903 | -175.901 | 0
61.3 | 0.015224 | 18.7231 | 613.5863 | 0.055532 | 3951.7542 | 0.015224 | -17.6278 | 0 | 6.3097 | 389.7982 | 0 | 91925.5387 | 1.1321 | 17.903 | -175.901 | 0
61.35 | 0.015222 | 18.7223 | 612.7049 | 0.055529 | 3951.7542 | 0.015222 | -17.6271 | 0 | 6.3097 | 390.1137 | 0 | 91935.3244 | 1.1322 | 17.903 | -175.901 | 0
61.4 | 0.015221 | 18.7216 | 611.8236 | 0.055526 | 3951.7542 | 0.015221 | -17.6263 | 0 | 6.3097 | 390.4291 | 0 | 91945.1106 | 1.1323 | 17.903 | -175.9009 | 0
61.45 | 0.015219 | 18.7209 | 610.9423 | 0.055524 | 3951.7542 | 0.015219 | -17.6256 | 0 | 6.3097 | 390.7446 | 0 | 91954.8972 | 1.1324 | 17.903 | -175.9009 | 0
61.5 | 0.015217 | 18.7202 | 610.061 | 0.055521 | 3951.7542 | 0.015217 | -17.6248 | 0 | 6.3097 | 391.0601 | 0 | 91964.6842 | 1.1325 | 17.903 | -175.9009 | 0
61.55 | 0.015216 | 18.7195 | 609.1798 | 0.055518 | 3951.7542 | 0.015216 | -17.624 | 0 | 6.3097 | 391.3756 | 0 | 91974.4717 | 1.1326 | 17.903 | -175.9008 | 0
61.6 | 0.015214 | 18.7188 | 608.2986 | 0.055516 | 3951.7542 | 0.015214 | -17.6233 | 0 | 6.3097 | 391.6911 | 0 | 91984.2595 | 1.1327 | 17.903 | -175.9008 | 0
61.65 | 0.015212 | 18.718 | 607.4175 | 0.055513 | 3951.7542 | 0.015212 | -17.6225 | 0 | 6.3097 | 392.0066 | 0 | 91994.0478 | 1.1328 | 17.903 | -175.9008 | 0
61.7 | 0.015211 | 18.7173 | 606.5364 | 0.05551 | 3951.7542 | 0.015211 | -17.6218 | 0 | 6.3097 | 392.322 | 0 | 92003.8365 | 1.1329 | 17.903 | -175.9007 | 0
61.75 | 0.015209 | 18.7166 | 605.6553 | 0.055507 | 3951.7542 | 0.015209 | -17.621 | 0 | 6.3097 | 392.6375 | 0 | 92013.6256 | 1.133 | 17.903 | -175.9007 | 0
61.8 | 0.015208 | 18.7159 | 604.7743 | 0.055505 | 3951.7542 | 0.015208 | -17.6202 | 0 | 6.3097 | 392.953 | 0 | 92023.4152 | 1.1331 | 17.903 | -175.9007 | 0
61.85 | 0.015206 | 18.7152 | 603.8933 | 0.055502 | 3951.7542 | 0.015206 | -17.6195 | 0 | 6.3097 | 393.2685 | 0 | 92033.2052 | 1.1332 | 17.903 | -175.9007 | 0
61.9 | 0.015204 | 18.7145 | 603.0123 | 0.055499 | 3951.7542 | 0.015204 | -17.6187 | 0 | 6.3097 | 393.584 | 0 | 92042.9955 | 1.1333 | 17.903 | -175.9006 | 0
61.95 | 0.015203 | 18.7137 | 602.1314 | 0.055497 | 3951.7542 | 0.015203 | -17.6179 | 0 | 6.3097 | 393.8995 | 0 | 92052.7864 | 1.1334 | 17.903 | -175.9006 | 0
62 | 0.015201 | 18.713 | 601.2505 | 0.055494 | 3951.7542 | 0.015201 | -17.6172 | 0 | 6.3097 | 394.2149 | 0 | 92062.5776 | 1.1335 | 17.903 | -175.9006 | 0
62.05 | 0.015199 | 18.7123 | 600.3697 | 0.055491 | 3951.7542 | 0.015199 | -17.6164 | 0 | 6.3097 | 394.5304 | 0 | 92072.3692 | 1.1336 | 17.903 | -175.9005 | 0
62.1 | 0.015198 | 18.7116 | 599.4889 | 0.055489 | 3951.7542 | 0.015198 | -17.6157 | 0 | 6.3097 | 394.8459 | 0 | 92082.1613 | 1.1337 | 17.903 | -175.9005 | 0
62.15 | 0.015196 | 18.7109 | 598.6081 | 0.055486 | 3951.7542 | 0.015196 | -17.6149 | 0 | 6.3097 | 395.1614 | 0 | 92091.9538 | 1.1338 | 17.903 | -175.9005 | 0
62.2 | 0.015195 | 18.7102 | 597.7274 | 0.055483 | 3951.7542 | 0.015195 | -17.6141 | 0 | 6.3097 | 395.4769 | 0 | 92101.7467 | 1.1339 | 17.903 | -175.9005 | 0
62.25 | 0.015193 | 18.7095 | 596.8467 | 0.055481 | 3951.7542 | 0.015193 | -17.6134 | 0 | 6.3097 | 395.7924 | 0 | 92111.5401 | 1.134 | 17.903 | -175.9004 | 0
62.3 | 0.015191 | 18.7087 | 595.966 | 0.055478 | 3951.7542 | 0.015191 | -17.6126 | 0 | 6.3097 | 396.1079 | 0 | 92121.3338 | 1.1341 | 17.903 | -175.9004 | 0
62.35 | 0.01519 | 18.708 | 595.0854 | 0.055475 | 3951.7542 | 0.01519 | -17.6119 | 0 | 6.3097 | 396.4233 | 0 | 92131.128 | 1.1342 | 17.903 | -175.9004 | 0
62.4 | 0.015188 | 18.7073 | 594.2049 | 0.055473 | 3951.7542 | 0.015188 | -17.6111 | 0 | 6.3097 | 396.7388 | 0 | 92140.9226 | 1.1343 | 17.903 | -175.9003 | 0
62.45 | 0.015187 | 18.7066 | 593.3243 | 0.05547 | 3951.7542 | 0.015187 | -17.6104 | 0 | 6.3097 | 397.0543 | 0 | 92150.7176 | 1.1344 | 17.903 | -175.9003 | 0
62.5 | 0.015185 | 18.7059 | 592.4438 | 0.055467 | 3951.7542 | 0.015185 | -17.6096 | 0 | 6.3097 | 397.3698 | 0 | 92160.513 | 1.1345 | 17.903 | -175.9003 | 0
62.55 | 0.015183 | 18.7052 | 591.5634 | 0.055465 | 3951.7542 | 0.015183 | -17.6088 | 0 | 6.3097 | 397.6853 | 0 | 92170.3089 | 1.1346 | 17.903 | -175.9003 | 0
62.6 | 0.015182 | 18.7044 | 590.6829 | 0.055462 | 3951.7542 | 0.015182 | -17.6081 | 0 | 6.3097 | 398.0008 | 0 | 92180.1052 | 1.1347 | 17.903 | -175.9002 | 0
62.65 | 0.01518 | 18.7037 | 589.8025 | 0.055459 | 3951.7542 | 0.01518 | -17.6073 | 0 | 6.3097 | 398.3162 | 0 | 92189.9019 | 1.1348 | 17.903 | -175.9002 | 0
62.7 | 0.015178 | 18.703 | 588.9222 | 0.055457 | 3951.7542 | 0.015178 | -17.6066 | 0 | 6.3097 | 398.6317 | 0 | 92199.699 | 1.1349 | 17.903 | -175.9002 | 0
62.75 | 0.015177 | 18.7023 | 588.0419 | 0.055454 | 3951.7542 | 0.015177 | -17.6058 | 0 | 6.3097 | 398.9472 | 0 | 92209.4965 | 1.135 | 17.903 | -175.9001 | 0
62.8 | 0.015175 | 18.7016 | 587.1616 | 0.055451 | 3951.7542 | 0.015175 | -17.605 | 0 | 6.3097 | 399.2627 | 0 | 92219.2945 | 1.1351 | 17.903 | -175.9001 | 0
62.85 | 0.015174 | 18.7009 | 586.2814 | 0.055449 | 3951.7542 | 0.015174 | -17.6043 | 0 | 6.3097 | 399.5782 | 0 | 92229.0929 | 1.1352 | 17.903 | -175.9001 | 0
62.9 | 0.015172 | 18.7002 | 585.4012 | 0.055446 | 3951.7542 | 0.015172 | -17.6035 | 0 | 6.3097 | 399.8937 | 0 | 92238.8917 | 1.1353 | 17.903 | -175.9001 | 0
62.95 | 0.01517 | 18.6994 | 584.521 | 0.055443 | 3951.7542 | 0.01517 | -17.6028 | 0 | 6.3097 | 400.2091 | 0 | 92248.6909 | 1.1354 | 17.903 | -175.9 | 0
63 | 0.015169 | 18.6987 | 583.6409 | 0.05544 | 3951.7542 | 0.015169 | -17.602 | 0 | 6.3097 | 400.5246 | 0 | 92258.4905 | 1.1355 | 17.903 | -175.9 | 0
63.05 | 0.015167 | 18.698 | 582.7608 | 0.055438 | 3951.7542 | 0.015167 | -17.6012 | 0 | 6.3097 | 400.8401 | 0 | 92268.2906 | 1.1356 | 17.903 | -175.9 | 0
63.1 | 0.015165 | 18.6973 | 581.8808 | 0.055435 | 3951.7542 | 0.015165 | -17.6005 | 0 | 6.3097 | 401.1556 | 0 | 92278.0911 | 1.1357 | 17.903 | -175.8999 | 0
63.15 | 0.015164 | 18.6966 | 581.0008 | 0.055432 | 3951.7542 | 0.015164 | -17.5997 | 0 | 6.3097 | 401.4711 | 0 | 92287.892 | 1.1358 | 17.903 | -175.8999 | 0
63.2 | 0.015162 | 18.6959 | 580.1208 | 0.05543 | 3951.7542 | 0.015162 | -17.599 | 0 | 6.3097 | 401.7866 | 0 | 92297.6933 | 1.1358 | 17.903 | -175.8999 | 0
63.25 | 0.015161 | 18.6952 | 579.2409 | 0.055427 | 3951.7542 | 0.015161 | -17.5982 | 0 | 6.3097 | 402.102 | 0 | 92307.4951 | 1.1359 | 17.903 | -175.8999 | 0
63.3 | 0.015159 | 18.6945 | 578.361 | 0.055424 | 3951.7542 | 0.015159 | -17.5975 | 0 | 6.3097 | 402.4175 | 0 | 92317.2972 | 1.136 | 17.903 | -175.8998 | 0
63.35 | 0.015157 | 18.6937 | 577.4811 | 0.055422 | 3951.7542 | 0.015157 | -17.5967 | 0 | 6.3097 | 402.733 | 0 | 92327.0998 | 1.1361 | 17.903 | -175.8998 | 0
63.4 | 0.015156 | 18.693 | 576.6013 | 0.055419 | 3951.7542 | 0.015156 | -17.5959 | 0 | 6.3097 | 403.0485 | 0 | 92336.9028 | 1.1362 | 17.903 | -175.8998 | 0
63.45 | 0.015154 | 18.6923 | 575.7216 | 0.055416 | 3951.7542 | 0.015154 | -17.5952 | 0 | 6.3097 | 403.364 | 0 | 92346.7063 | 1.1363 | 17.903 | -175.8997 | 0
63.5 | 0.015153 | 18.6916 | 574.8418 | 0.055414 | 3951.7542 | 0.015153 | -17.5944 | 0 | 6.3097 | 403.6795 | 0 | 92356.5101 | 1.1364 | 17.903 | -175.8997 | 0
63.55 | 0.015151 | 18.6909 | 573.9621 | 0.055411 | 3951.7542 | 0.015151 | -17.5937 | 0 | 6.3097 | 403.995 | 0 | 92366.3144 | 1.1365 | 17.903 | -175.8997 | 0
63.6 | 0.015149 | 18.6902 | 573.0824 | 0.055408 | 3951.7542 | 0.015149 | -17.5929 | 0 | 6.3097 | 404.3104 | 0 | 92376.1191 | 1.1366 | 17.903 | -175.8996 | 0
63.65 | 0.015148 | 18.6895 | 572.2028 | 0.055406 | 3951.7542 | 0.015148 | -17.5922 | 0 | 6.3097 | 404.6259 | 0 | 92385.9242 | 1.1367 | 17.903 | -175.8996 | 0
63.7 | 0.015146 | 18.6887 | 571.3232 | 0.055403 | 3951.7542 | 0.015146 | -17.5914 | 0 | 6.3097 | 404.9414 | 0 | 92395.7297 | 1.1368 | 17.903 | -175.8996 | 0
63.75 | 0.015144 | 18.688 | 570.4437 | 0.0554 | 3951.7542 | 0.015144 | -17.5906 | 0 | 6.3097 | 405.2569 | 0 | 92405.5357 | 1.1369 | 17.903 | -175.8996 | 0
63.8 | 0.015143 | 18.6873 | 569.5642 | 0.055398 | 3951.7542 | 0.015143 | -17.5899 | 0 | 6.3097 | 405.5724 | 0 | 92415.3421 | 1.137 | 17.903 | -175.8995 | 0
63.85 | 0.015141 | 18.6866 | 568.6847 | 0.055395 | 3951.7542 | 0.015141 | -17.5891 | 0 | 6.3097 | 405.8879 | 0 | 92425.1489 | 1.1371 | 17.903 | -175.8995 | 0
63.9 | 0.01514 | 18.6859 | 567.8053 | 0.055392 | 3951.7542 | 0.01514 | -17.5884 | 0 | 6.3097 | 406.2033 | 0 | 92434.9561 | 1.1372 | 17.903 | -175.8995 | 0
63.95 | 0.015138 | 18.6852 | 566.9259 | 0.05539 | 3951.7542 | 0.015138 | -17.5876 | 0 | 6.3097 | 406.5188 | 0 | 92444.7637 | 1.1373 | 17.903 | -175.8994 | 0
64 | 0.015136 | 18.6845 | 566.0465 | 0.055387 | 3951.7542 | 0.015136 | -17.5869 | 0 | 6.3097 | 406.8343 | 0 | 92454.5718 | 1.1374 | 17.903 | -175.8994 | 0
64.05 | 0.015135 | 18.6838 | 565.1672 | 0.055384 | 3951.7542 | 0.015135 | -17.5861 | 0 | 6.3097 | 407.1498 | 0 | 92464.3802 | 1.1375 | 17.903 | -175.8994 | 0
64.1 | 0.015133 | 18.683 | 564.2879 | 0.055382 | 3951.7542 | 0.015133 | -17.5853 | 0 | 6.3097 | 407.4653 | 0 | 92474.1891 | 1.1376 | 17.903 | -175.8994 | 0
64.15 | 0.015132 | 18.6823 | 563.4086 | 0.055379 | 3951.7542 | 0.015132 | -17.5846 | 0 | 6.3097 | 407.7808 | 0 | 92483.9985 | 1.1377 | 17.903 | -175.8993 | 0
64.2 | 0.01513 | 18.6816 | 562.5294 | 0.055376 | 3951.7542 | 0.01513 | -17.5838 | 0 | 6.3097 | 408.0962 | 0 | 92493.8082 | 1.1378 | 17.903 | -175.8993 | 0
64.25 | 0.015128 | 18.6809 | 561.6503 | 0.055374 | 3951.7542 | 0.015128 | -17.5831 | 0 | 6.3097 | 408.4117 | 0 | 92503.6183 | 1.1379 | 17.903 | -175.8993 | 0
64.3 | 0.015127 | 18.6802 | 560.7711 | 0.055371 | 3951.7542 | 0.015127 | -17.5823 | 0 | 6.3097 | 408.7272 | 0 | 92513.4289 | 1.138 | 17.903 | -175.8992 | 0
64.35 | 0.015125 | 18.6795 | 559.892 | 0.055368 | 3951.7542 | 0.015125 | -17.5816 | 0 | 6.3097 | 409.0427 | 0 | 92523.2399 | 1.1381 | 17.903 | -175.8992 | 0
64.4 | 0.015124 | 18.6788 | 559.013 | 0.055366 | 3951.7542 | 0.015124 | -17.5808 | 0 | 6.3097 | 409.3582 | 0 | 92533.0513 | 1.1382 | 17.903 | -175.8992 | 0
64.45 | 0.015122 | 18.6781 | 558.1339 | 0.055363 | 3951.7542 | 0.015122 | -17.58 | 0 | 6.3097 | 409.6737 | 0 | 92542.8632 | 1.1383 | 17.903 | -175.8992 | 0
64.5 | 0.01512 | 18.6773 | 557.255 | 0.05536 | 3951.7542 | 0.01512 | -17.5793 | 0 | 6.3097 | 409.9891 | 0 | 92552.6754 | 1.1384 | 17.903 | -175.8991 | 0
64.55 | 0.015119 | 18.6766 | 556.376 | 0.055358 | 3951.7542 | 0.015119 | -17.5785 | 0 | 6.3097 | 410.3046 | 0 | 92562.4881 | 1.1385 | 17.903 | -175.8991 | 0
64.6 | 0.015117 | 18.6759 | 555.4971 | 0.055355 | 3951.7542 | 0.015117 | -17.5778 | 0 | 6.3097 | 410.6201 | 0 | 92572.3012 | 1.1386 | 17.903 | -175.8991 | 0
64.65 | 0.015115 | 18.6752 | 554.6182 | 0.055352 | 3951.7542 | 0.015115 | -17.577 | 0 | 6.3097 | 410.9356 | 0 | 92582.1147 | 1.1387 | 17.903 | -175.899 | 0
64.7 | 0.015114 | 18.6745 | 553.7394 | 0.05535 | 3951.7542 | 0.015114 | -17.5763 | 0 | 6.3097 | 411.2511 | 0 | 92591.9287 | 1.1388 | 17.903 | -175.899 | 0
64.75 | 0.015112 | 18.6738 | 552.8606 | 0.055347 | 3951.7542 | 0.015112 | -17.5755 | 0 | 6.3097 | 411.5666 | 0 | 92601.7431 | 1.1389 | 17.903 | -175.899 | 0
64.8 | 0.015111 | 18.6731 | 551.9819 | 0.055344 | 3951.7542 | 0.015111 | -17.5748 | 0 | 6.3097 | 411.882 | 0 | 92611.5578 | 1.139 | 17.903 | -175.899 | 0
64.85 | 0.015109 | 18.6724 | 551.1031 | 0.055342 | 3951.7542 | 0.015109 | -17.574 | 0 | 6.3097 | 412.1975 | 0 | 92621.373 | 1.1391 | 17.903 | -175.8989 | 0
64.9 | 0.015107 | 18.6717 | 550.2245 | 0.055339 | 3951.7542 | 0.015107 | -17.5732 | 0 | 6.3097 | 412.513 | 0 | 92631.1887 | 1.1392 | 17.903 | -175.8989 | 0
64.95 | 0.015106 | 18.6709 | 549.3458 | 0.055336 | 3951.7542 | 0.015106 | -17.5725 | 0 | 6.3097 | 412.8285 | 0 | 92641.0047 | 1.1393 | 17.903 | -175.8989 | 0
65 | 0.015104 | 18.6702 | 548.4672 | 0.055334 | 3951.7542 | 0.015104 | -17.5717 | 0 | 6.3097 | 413.144 | 0 | 92650.8212 | 1.1394 | 17.903 | -175.8988 | 0
65.05 | 0.015103 | 18.6695 | 547.5886 | 0.055331 | 3951.7542 | 0.015103 | -17.571 | 0 | 6.3097 | 413.4595 | 0 | 92660.6381 | 1.1395 | 17.903 | -175.8988 | 0
65.1 | 0.015101 | 18.6688 | 546.7101 | 0.055328 | 3951.7542 | 0.015101 | -17.5702 | 0 | 6.3097 | 413.775 | 0 | 92670.4554 | 1.1396 | 17.903 | -175.8988 | 0
65.15 | 0.015099 | 18.6681 | 545.8316 | 0.055326 | 3951.7542 | 0.015099 | -17.5695 | 0 | 6.3097 | 414.0904 | 0 | 92680.2731 | 1.1397 | 17.903 | -175.8988 | 0
65.2 | 0.015098 | 18.6674 | 544.9532 | 0.055323 | 3951.7542 | 0.015098 | -17.5687 | 0 | 6.3097 | 414.4059 | 0 | 92690.0912 | 1.1398 | 17.903 | -175.8987 | 0
65.25 | 0.015096 | 18.6667 | 544.0747 | 0.05532 | 3951.7542 | 0.015096 | -17.568 | 0 | 6.3097 | 414.7214 | 0 | 92699.9098 | 1.1399 | 17.903 | -175.8987 | 0
65.3 | 0.015095 | 18.666 | 543.1964 | 0.055318 | 3951.7542 | 0.015095 | -17.5672 | 0 | 6.3097 | 415.0369 | 0 | 92709.7288 | 1.14 | 17.903 | -175.8987 | 0
65.35 | 0.015093 | 18.6653 | 542.318 | 0.055315 | 3951.7542 | 0.015093 | -17.5664 | 0 | 6.3097 | 415.3524 | 0 | 92719.5482 | 1.1401 | 17.903 | -175.8986 | 0
65.4 | 0.015091 | 18.6646 | 541.4397 | 0.055312 | 3951.7542 | 0.015091 | -17.5657 | 0 | 6.3097 | 415.6679 | 0 | 92729.368 | 1.1401 | 17.903 | -175.8986 | 0
65.45 | 0.01509 | 18.6638 | 540.5615 | 0.05531 | 3951.7542 | 0.01509 | -17.5649 | 0 | 6.3097 | 415.9833 | 0 | 92739.1883 | 1.1402 | 17.903 | -175.8986 | 0
65.5 | 0.015088 | 18.6631 | 539.6832 | 0.055307 | 3951.7542 | 0.015088 | -17.5642 | 0 | 6.3097 | 416.2988 | 0 | 92749.0089 | 1.1403 | 17.903 | -175.8986 | 0
65.55 | 0.015087 | 18.6624 | 538.805 | 0.055304 | 3951.7542 | 0.015087 | -17.5634 | 0 | 6.3097 | 416.6143 | 0 | 92758.83 | 1.1404 | 17.903 | -175.8985 | 0
65.6 | 0.015085 | 18.6617 | 537.9269 | 0.055302 | 3951.7542 | 0.015085 | -17.5627 | 0 | 6.3097 | 416.9298 | 0 | 92768.6515 | 1.1405 | 17.903 | -175.8985 | 0
65.65 | 0.015083 | 18.661 | 537.0488 | 0.055299 | 3951.7542 | 0.015083 | -17.5619 | 0 | 6.3097 | 417.2453 | 0 | 92778.4734 | 1.1406 | 17.903 | -175.8985 | 0
65.7 | 0.015082 | 18.6603 | 536.1707 | 0.055296 | 3951.7542 | 0.015082 | -17.5612 | 0 | 6.3097 | 417.5608 | 0 | 92788.2958 | 1.1407 | 17.903 | -175.8984 | 0
65.75 | 0.01508 | 18.6596 | 535.2927 | 0.055294 | 3951.7542 | 0.01508 | -17.5604 | 0 | 6.3097 | 417.8762 | 0 | 92798.1186 | 1.1408 | 17.903 | -175.8984 | 0
65.8 | 0.015079 | 18.6589 | 534.4146 | 0.055291 | 3951.7542 | 0.015079 | -17.5597 | 0 | 6.3097 | 418.1917 | 0 | 92807.9417 | 1.1409 | 17.903 | -175.8984 | 0
65.85 | 0.015077 | 18.6582 | 533.5367 | 0.055288 | 3951.7542 | 0.015077 | -17.5589 | 0 | 6.3097 | 418.5072 | 0 | 92817.7654 | 1.141 | 17.903 | -175.8984 | 0
65.9 | 0.015075 | 18.6575 | 532.6588 | 0.055286 | 3951.7542 | 0.015075 | -17.5582 | 0 | 6.3097 | 418.8227 | 0 | 92827.5894 | 1.1411 | 17.903 | -175.8983 | 0
65.95 | 0.015074 | 18.6567 | 531.7809 | 0.055283 | 3951.7542 | 0.015074 | -17.5574 | 0 | 6.3097 | 419.1382 | 0 | 92837.4138 | 1.1412 | 17.903 | -175.8983 | 0
66 | 0.015072 | 18.656 | 530.903 | 0.05528 | 3951.7542 | 0.015072 | -17.5566 | 0 | 6.3097 | 419.4537 | 0 | 92847.2387 | 1.1413 | 17.903 | -175.8983 | 0
66.05 | 0.015071 | 18.6553 | 530.0252 | 0.055278 | 3951.7542 | 0.015071 | -17.5559 | 0 | 6.3097 | 419.7691 | 0 | 92857.064 | 1.1414 | 17.903 | -175.8982 | 0
66.1 | 0.015069 | 18.6546 | 529.1474 | 0.055275 | 3951.7542 | 0.015069 | -17.5551 | 0 | 6.3097 | 420.0846 | 0 | 92866.8897 | 1.1415 | 17.903 | -175.8982 | 0
66.15 | 0.015067 | 18.6539 | 528.2697 | 0.055272 | 3951.7542 | 0.015067 | -17.5544 | 0 | 6.3097 | 420.4001 | 0 | 92876.7158 | 1.1416 | 17.903 | -175.8982 | 0
66.2 | 0.015066 | 18.6532 | 527.392 | 0.05527 | 3951.7542 | 0.015066 | -17.5536 | 0 | 6.3097 | 420.7156 | 0 | 92886.5424 | 1.1417 | 17.903 | -175.8982 | 0
66.25 | 0.015064 | 18.6525 | 526.5143 | 0.055267 | 3951.7542 | 0.015064 | -17.5529 | 0 | 6.3097 | 421.0311 | 0 | 92896.3693 | 1.1418 | 17.903 | -175.8981 | 0
66.3 | 0.015063 | 18.6518 | 525.6367 | 0.055264 | 3951.7542 | 0.015063 | -17.5521 | 0 | 6.3097 | 421.3466 | 0 | 92906.1967 | 1.1419 | 17.903 | -175.8981 | 0
66.35 | 0.015061 | 18.6511 | 524.7591 | 0.055262 | 3951.7542 | 0.015061 | -17.5514 | 0 | 6.3097 | 421.662 | 0 | 92916.0245 | 1.142 | 17.903 | -175.8981 | 0
66.4 | 0.015059 | 18.6504 | 523.8816 | 0.055259 | 3951.7542 | 0.015059 | -17.5506 | 0 | 6.3097 | 421.9775 | 0 | 92925.8528 | 1.1421 | 17.903 | -175.898 | 0
66.45 | 0.015058 | 18.6497 | 523.0041 | 0.055257 | 3951.7542 | 0.015058 | -17.5499 | 0 | 6.3097 | 422.293 | 0 | 92935.6814 | 1.1422 | 17.903 | -175.898 | 0
66.5 | 0.015056 | 18.649 | 522.1266 | 0.055254 | 3951.7542 | 0.015056 | -17.5491 | 0 | 6.3097 | 422.6085 | 0 | 92945.5105 | 1.1423 | 17.903 | -175.898 | 0
66.55 | 0.015055 | 18.6482 | 521.2491 | 0.055251 | 3951.7542 | 0.015055 | -17.5484 | 0 | 6.3097 | 422.924 | 0 | 92955.34 | 1.1424 | 17.903 | -175.898 | 0
66.6 | 0.015053 | 18.6475 | 520.3717 | 0.055249 | 3951.7542 | 0.015053 | -17.5476 | 0 | 6.3097 | 423.2395 | 0 | 92965.1699 | 1.1425 | 17.903 | -175.8979 | 0
66.65 | 0.015051 | 18.6468 | 519.4944 | 0.055246 | 3951.7542 | 0.015051 | -17.5469 | 0 | 6.3097 | 423.555 | 0 | 92975.0002 | 1.1426 | 17.903 | -175.8979 | 0
66.7 | 0.01505 | 18.6461 | 518.6171 | 0.055243 | 3951.7542 | 0.01505 | -17.5461 | 0 | 6.3097 | 423.8704 | 0 | 92984.831 | 1.1427 | 17.903 | -175.8979 | 0
66.75 | 0.015048 | 18.6454 | 517.7398 | 0.055241 | 3951.7542 | 0.015048 | -17.5453 | 0 | 6.3097 | 424.1859 | 0 | 92994.6621 | 1.1428 | 17.903 | -175.8978 | 0
66.8 | 0.015047 | 18.6447 | 516.8625 | 0.055238 | 3951.7542 | 0.015047 | -17.5446 | 0 | 6.3097 | 424.5014 | 0 | 93004.4937 | 1.1429 | 17.903 | -175.8978 | 0
66.85 | 0.015045 | 18.644 | 515.9853 | 0.055235 | 3951.7542 | 0.015045 | -17.5438 | 0 | 6.3097 | 424.8169 | 0 | 93014.3257 | 1.143 | 17.903 | -175.8978 | 0
66.9 | 0.015043 | 18.6433 | 515.1081 | 0.055233 | 3951.7542 | 0.015043 | -17.5431 | 0 | 6.3097 | 425.1324 | 0 | 93024.1582 | 1.1431 | 17.903 | -175.8978 | 0
66.95 | 0.015042 | 18.6426 | 514.231 | 0.05523 | 3951.7542 | 0.015042 | -17.5423 | 0 | 6.3097 | 425.4479 | 0 | 93033.991 | 1.1432 | 17.903 | -175.8977 | 0
67 | 0.01504 | 18.6419 | 513.3539 | 0.055227 | 3951.7542 | 0.01504 | -17.5416 | 0 | 6.3097 | 425.7633 | 0 | 93043.8243 | 1.1433 | 17.903 | -175.8977 | 0
67.05 | 0.015039 | 18.6412 | 512.4768 | 0.055225 | 3951.7542 | 0.015039 | -17.5408 | 0 | 6.3097 | 426.0788 | 0 | 93053.658 | 1.1434 | 17.903 | -175.8977 | 0
67.1 | 0.015037 | 18.6405 | 511.5998 | 0.055222 | 3951.7542 | 0.015037 | -17.5401 | 0 | 6.3097 | 426.3943 | 0 | 93063.4921 | 1.1435 | 17.903 | -175.8976 | 0
67.15 | 0.015035 | 18.6397 | 510.7228 | 0.055219 | 3951.7542 | 0.015035 | -17.5393 | 0 | 6.3097 | 426.7098 | 0 | 93073.3266 | 1.1436 | 17.903 | -175.8976 | 0
67.2 | 0.015034 | 18.639 | 509.8459 | 0.055217 | 3951.7542 | 0.015034 | -17.5386 | 0 | 6.3097 | 427.0253 | 0 | 93083.1616 | 1.1437 | 17.903 | -175.8976 | 0
67.25 | 0.015032 | 18.6383 | 508.969 | 0.055214 | 3951.7542 | 0.015032 | -17.5378 | 0 | 6.3097 | 427.3408 | 0 | 93092.9969 | 1.1438 | 17.903 | -175.8976 | 0
67.3 | 0.015031 | 18.6376 | 508.0921 | 0.055211 | 3951.7542 | 0.015031 | -17.5371 | 0 | 6.3097 | 427.6562 | 0 | 93102.8327 | 1.1439 | 17.903 | -175.8975 | 0
67.35 | 0.015029 | 18.6369 | 507.2153 | 0.055209 | 3951.7542 | 0.015029 | -17.5363 | 0 | 6.3097 | 427.9717 | 0 | 93112.6689 | 1.144 | 17.903 | -175.8975 | 0
67.4 | 0.015027 | 18.6362 | 506.3385 | 0.055206 | 3951.7542 | 0.015027 | -17.5356 | 0 | 6.3097 | 428.2872 | 0 | 93122.5056 | 1.1441 | 17.903 | -175.8975 | 0
67.45 | 0.015026 | 18.6355 | 505.4617 | 0.055203 | 3951.7542 | 0.015026 | -17.5348 | 0 | 6.3097 | 428.6027 | 0 | 93132.3426 | 1.1442 | 17.903 | -175.8974 | 0
67.5 | 0.015024 | 18.6348 | 504.585 | 0.055201 | 3951.7542 | 0.015024 | -17.5341 | 0 | 6.3097 | 428.9182 | 0 | 93142.1801 | 1.1443 | 17.903 | -175.8974 | 0
67.55 | 0.015023 | 18.6341 | 503.7083 | 0.055198 | 3951.7542 | 0.015023 | -17.5333 | 0 | 6.3097 | 429.2337 | 0 | 93152.018 | 1.1444 | 17.903 | -175.8974 | 0
67.6 | 0.015021 | 18.6334 | 502.8317 | 0.055196 | 3951.7542 | 0.015021 | -17.5326 | 0 | 6.3097 | 429.5491 | 0 | 93161.8563 | 1.1445 | 17.903 | -175.8974 | 0
67.65 | 0.01502 | 18.6327 | 501.9551 | 0.055193 | 3951.7542 | 0.01502 | -17.5318 | 0 | 6.3097 | 429.8646 | 0 | 93171.695 | 1.1446 | 17.903 | -175.8973 | 0
67.7 | 0.015018 | 18.632 | 501.0785 | 0.05519 | 3951.7542 | 0.015018 | -17.5311 | 0 | 6.3097 | 430.1801 | 0 | 93181.5341 | 1.1446 | 17.903 | -175.8973 | 0
67.75 | 0.015016 | 18.6313 | 500.2019 | 0.055188 | 3951.7542 | 0.015016 | -17.5303 | 0 | 6.3097 | 430.4956 | 0 | 93191.3737 | 1.1447 | 17.903 | -175.8973 | 0
67.8 | 0.015015 | 18.6306 | 499.3254 | 0.055185 | 3951.7542 | 0.015015 | -17.5296 | 0 | 6.3097 | 430.8111 | 0 | 93201.2137 | 1.1448 | 17.903 | -175.8972 | 0
67.85 | 0.015013 | 18.6299 | 498.449 | 0.055182 | 3951.7542 | 0.015013 | -17.5288 | 0 | 6.3097 | 431.1266 | 0 | 93211.0541 | 1.1449 | 17.903 | -175.8972 | 0
67.9 | 0.015012 | 18.6291 | 497.5726 | 0.05518 | 3951.7542 | 0.015012 | -17.5281 | 0 | 6.3097 | 431.442 | 0 | 93220.8949 | 1.145 | 17.903 | -175.8972 | 0
67.95 | 0.01501 | 18.6284 | 496.6962 | 0.055177 | 3951.7542 | 0.01501 | -17.5273 | 0 | 6.3097 | 431.7575 | 0 | 93230.7362 | 1.1451 | 17.903 | -175.8972 | 0
68 | 0.015008 | 18.6277 | 495.8198 | 0.055174 | 3951.7542 | 0.015008 | -17.5266 | 0 | 6.3097 | 432.073 | 0 | 93240.5778 | 1.1452 | 17.903 | -175.8971 | 0
68.05 | 0.015007 | 18.627 | 494.9435 | 0.055172 | 3951.7542 | 0.015007 | -17.5258 | 0 | 6.3097 | 432.3885 | 0 | 93250.4199 | 1.1453 | 17.903 | -175.8971 | 0
68.1 | 0.015005 | 18.6263 | 494.0673 | 0.055169 | 3951.7542 | 0.015005 | -17.5251 | 0 | 6.3097 | 432.704 | 0 | 93260.2624 | 1.1454 | 17.903 | -175.8971 | 0
68.15 | 0.015004 | 18.6256 | 493.191 | 0.055166 | 3951.7542 | 0.015004 | -17.5243 | 0 | 6.3097 | 433.0195 | 0 | 93270.1054 | 1.1455 | 17.903 | -175.897 | 0
68.2 | 0.015002 | 18.6249 | 492.3148 | 0.055164 | 3951.7542 | 0.015002 | -17.5236 | 0 | 6.3097 | 433.335 | 0 | 93279.9487 | 1.1456 | 17.903 | -175.897 | 0
68.25 | 0.015 | 18.6242 | 491.4387 | 0.055161 | 3951.7542 | 0.015 | -17.5228 | 0 | 6.3097 | 433.6504 | 0 | 93289.7925 | 1.1457 | 17.903 | -175.897 | 0
68.3 | 0.014999 | 18.6235 | 490.5625 | 0.055158 | 3951.7542 | 0.014999 | -17.5221 | 0 | 6.3097 | 433.9659 | 0 | 93299.6367 | 1.1458 | 17.903 | -175.897 | 0
68.35 | 0.014997 | 18.6228 | 489.6865 | 0.055156 | 3951.7542 | 0.014997 | -17.5213 | 0 | 6.3097 | 434.2814 | 0 | 93309.4813 | 1.1459 | 17.903 | -175.8969 | 0
68.4 | 0.014996 | 18.6221 | 488.8104 | 0.055153 | 3951.7542 | 0.014996 | -17.5206 | 0 | 6.3097 | 434.5969 | 0 | 93319.3263 | 1.146 | 17.903 | -175.8969 | 0
68.45 | 0.014994 | 18.6214 | 487.9344 | 0.055151 | 3951.7542 | 0.014994 | -17.5198 | 0 | 6.3097 | 434.9124 | 0 | 93329.1717 | 1.1461 | 17.903 | -175.8969 | 0
68.5 | 0.014992 | 18.6207 | 487.0584 | 0.055148 | 3951.7542 | 0.014992 | -17.5191 | 0 | 6.3097 | 435.2279 | 0 | 93339.0176 | 1.1462 | 17.903 | -175.8968 | 0
68.55 | 0.014991 | 18.62 | 486.1825 | 0.055145 | 3951.7542 | 0.014991 | -17.5183 | 0 | 6.3097 | 435.5433 | 0 | 93348.8639 | 1.1463 | 17.903 | -175.8968 | 0
68.6 | 0.014989 | 18.6193 | 485.3066 | 0.055143 | 3951.7542 | 0.014989 | -17.5176 | 0 | 6.3097 | 435.8588 | 0 | 93358.7106 | 1.1464 | 17.903 | -175.8968 | 0
68.65 | 0.014988 | 18.6186 | 484.4307 | 0.05514 | 3951.7542 | 0.014988 | -17.5168 | 0 | 6.3097 | 436.1743 | 0 | 93368.5577 | 1.1465 | 17.903 | -175.8968 | 0
68.7 | 0.014986 | 18.6179 | 483.5549 | 0.055137 | 3951.7542 | 0.014986 | -17.5161 | 0 | 6.3097 | 436.4898 | 0 | 93378.4053 | 1.1466 | 17.903 | -175.8967 | 0
68.75 | 0.014985 | 18.6172 | 482.6791 | 0.055135 | 3951.7542 | 0.014985 | -17.5153 | 0 | 6.3097 | 436.8053 | 0 | 93388.2532 | 1.1467 | 17.903 | -175.8967 | 0
68.8 | 0.014983 | 18.6164 | 481.8034 | 0.055132 | 3951.7542 | 0.014983 | -17.5146 | 0 | 6.3097 | 437.1208 | 0 | 93398.1016 | 1.1468 | 17.903 | -175.8967 | 0
68.85 | 0.014981 | 18.6157 | 480.9277 | 0.055129 | 3951.7542 | 0.014981 | -17.5138 | 0 | 6.3097 | 437.4362 | 0 | 93407.9504 | 1.1469 | 17.903 | -175.8966 | 0
68.9 | 0.01498 | 18.615 | 480.052 | 0.055127 | 3951.7542 | 0.01498 | -17.5131 | 0 | 6.3097 | 437.7517 | 0 | 93417.7996 | 1.147 | 17.903 | -175.8966 | 0
68.95 | 0.014978 | 18.6143 | 479.1764 | 0.055124 | 3951.7542 | 0.014978 | -17.5123 | 0 | 6.3097 | 438.0672 | 0 | 93427.6493 | 1.1471 | 17.903 | -175.8966 | 0
69 | 0.014977 | 18.6136 | 478.3008 | 0.055122 | 3951.7542 | 0.014977 | -17.5116 | 0 | 6.3097 | 438.3827 | 0 | 93437.4993 | 1.1472 | 17.903 | -175.8966 | 0
69.05 | 0.014975 | 18.6129 | 477.4252 | 0.055119 | 3951.7542 | 0.014975 | -17.5108 | 0 | 6.3097 | 438.6982 | 0 | 93447.3498 | 1.1473 | 17.903 | -175.8965 | 0
69.1 | 0.014973 | 18.6122 | 476.5497 | 0.055116 | 3951.7542 | 0.014973 | -17.5101 | 0 | 6.3097 | 439.0137 | 0 | 93457.2007 | 1.1474 | 17.903 | -175.8965 | 0
69.15 | 0.014972 | 18.6115 | 475.6742 | 0.055114 | 3951.7542 | 0.014972 | -17.5093 | 0 | 6.3097 | 439.3291 | 0 | 93467.052 | 1.1475 | 17.903 | -175.8965 | 0
69.2 | 0.01497 | 18.6108 | 474.7988 | 0.055111 | 3951.7542 | 0.01497 | -17.5086 | 0 | 6.3097 | 439.6446 | 0 | 93476.9038 | 1.1476 | 17.903 | -175.8964 | 0
69.25 | 0.014969 | 18.6101 | 473.9233 | 0.055108 | 3951.7542 | 0.014969 | -17.5078 | 0 | 6.3097 | 439.9601 | 0 | 93486.7559 | 1.1477 | 17.903 | -175.8964 | 0
69.3 | 0.014967 | 18.6094 | 473.048 | 0.055106 | 3951.7542 | 0.014967 | -17.5071 | 0 | 6.3097 | 440.2756 | 0 | 93496.6085 | 1.1478 | 17.903 | -175.8964 | 0
69.35 | 0.014966 | 18.6087 | 472.1726 | 0.055103 | 3951.7542 | 0.014966 | -17.5063 | 0 | 6.3097 | 440.5911 | 0 | 93506.4615 | 1.1479 | 17.903 | -175.8964 | 0
69.4 | 0.014964 | 18.608 | 471.2973 | 0.0551 | 3951.7542 | 0.014964 | -17.5056 | 0 | 6.3097 | 440.9066 | 0 | 93516.3149 | 1.148 | 17.903 | -175.8963 | 0
69.45 | 0.014962 | 18.6073 | 470.4221 | 0.055098 | 3951.7542 | 0.014962 | -17.5048 | 0 | 6.3097 | 441.222 | 0 | 93526.1688 | 1.1481 | 17.903 | -175.8963 | 0
69.5 | 0.014961 | 18.6066 | 469.5469 | 0.055095 | 3951.7542 | 0.014961 | -17.5041 | 0 | 6.3097 | 441.5375 | 0 | 93536.023 | 1.1482 | 17.903 | -175.8963 | 0
69.55 | 0.014959 | 18.6059 | 468.6717 | 0.055092 | 3951.7542 | 0.014959 | -17.5033 | 0 | 6.3097 | 441.853 | 0 | 93545.8777 | 1.1483 | 17.903 | -175.8962 | 0
69.6 | 0.014958 | 18.6052 | 467.7965 | 0.05509 | 3951.7542 | 0.014958 | -17.5026 | 0 | 6.3097 | 442.1685 | 0 | 93555.7328 | 1.1484 | 17.903 | -175.8962 | 0
69.65 | 0.014956 | 18.6045 | 466.9214 | 0.055087 | 3951.7542 | 0.014956 | -17.5018 | 0 | 6.3097 | 442.484 | 0 | 93565.5883 | 1.1485 | 17.903 | -175.8962 | 0
69.7 | 0.014954 | 18.6038 | 466.0463 | 0.055085 | 3951.7542 | 0.014954 | -17.5011 | 0 | 6.3097 | 442.7995 | 0 | 93575.4443 | 1.1486 | 17.903 | -175.8962 | 0
69.75 | 0.014953 | 18.6031 | 465.1713 | 0.055082 | 3951.7542 | 0.014953 | -17.5003 | 0 | 6.3097 | 443.115 | 0 | 93585.3006 | 1.1487 | 17.903 | -175.8961 | 0
69.8 | 0.014951 | 18.6024 | 464.2963 | 0.055079 | 3951.7542 | 0.014951 | -17.4996 | 0 | 6.3097 | 443.4304 | 0 | 93595.1574 | 1.1488 | 17.903 | -175.8961 | 0
69.85 | 0.01495 | 18.6017 | 463.4213 | 0.055077 | 3951.7542 | 0.01495 | -17.4989 | 0 | 6.3097 | 443.7459 | 0 | 93605.0146 | 1.1489 | 17.903 | -175.8961 | 0
69.9 | 0.014948 | 18.601 | 462.5464 | 0.055074 | 3951.7542 | 0.014948 | -17.4981 | 0 | 6.3097 | 444.0614 | 0 | 93614.8722 | 1.149 | 17.903 | -175.896 | 0
69.95 | 0.014947 | 18.6003 | 461.6715 | 0.055071 | 3951.7542 | 0.014947 | -17.4974 | 0 | 6.3097 | 444.3769 | 0 | 93624.7302 | 1.1491 | 17.903 | -175.896 | 0
70 | 0.014945 | 18.5996 | 460.7967 | 0.055069 | 3951.7542 | 0.014945 | -17.4966 | 0 | 6.3097 | 444.6924 | 0 | 93634.5887 | 1.1492 | 17.903 | -175.896 | 0
70.05 | 0.014943 | 18.5989 | 459.9219 | 0.055066 | 3951.7542 | 0.014943 | -17.4959 | 0 | 6.3097 | 445.0079 | 0 | 93644.4475 | 1.1493 | 17.903 | -175.896 | 0
70.1 | 0.014942 | 18.5981 | 459.0471 | 0.055064 | 3951.7542 | 0.014942 | -17.4951 | 0 | 6.3097 | 445.3233 | 0 | 93654.3068 | 1.1493 | 17.903 | -175.8959 | 0
70.15 | 0.01494 | 18.5974 | 458.1724 | 0.055061 | 3951.7542 | 0.01494 | -17.4944 | 0 | 6.3097 | 445.6388 | 0 | 93664.1665 | 1.1494 | 17.903 | -175.8959 | 0
70.2 | 0.014939 | 18.5967 | 457.2977 | 0.055058 | 3951.7542 | 0.014939 | -17.4936 | 0 | 6.3097 | 445.9543 | 0 | 93674.0267 | 1.1495 | 17.903 | -175.8959 | 0
70.25 | 0.014937 | 18.596 | 456.423 | 0.055056 | 3951.7542 | 0.014937 | -17.4929 | 0 | 6.3097 | 446.2698 | 0 | 93683.8872 | 1.1496 | 17.903 | -175.8958 | 0
70.3 | 0.014936 | 18.5953 | 455.5484 | 0.055053 | 3951.7542 | 0.014936 | -17.4921 | 0 | 6.3097 | 446.5853 | 0 | 93693.7482 | 1.1497 | 17.903 | -175.8958 | 0
70.35 | 0.014934 | 18.5946 | 454.6738 | 0.05505 | 3951.7542 | 0.014934 | -17.4914 | 0 | 6.3097 | 446.9008 | 0 | 93703.6096 | 1.1498 | 17.903 | -175.8958 | 0
70.4 | 0.014932 | 18.5939 | 453.7992 | 0.055048 | 3951.7542 | 0.014932 | -17.4906 | 0 | 6.3097 | 447.2162 | 0 | 93713.4714 | 1.1499 | 17.903 | -175.8958 | 0
70.45 | 0.014931 | 18.5932 | 452.9247 | 0.055045 | 3951.7542 | 0.014931 | -17.4899 | 0 | 6.3097 | 447.5317 | 0 | 93723.3336 | 1.15 | 17.903 | -175.8957 | 0
70.5 | 0.014929 | 18.5925 | 452.0502 | 0.055042 | 3951.7542 | 0.014929 | -17.4891 | 0 | 6.3097 | 447.8472 | 0 | 93733.1963 | 1.1501 | 17.903 | -175.8957 | 0
70.55 | 0.014928 | 18.5918 | 451.1758 | 0.05504 | 3951.7542 | 0.014928 | -17.4884 | 0 | 6.3097 | 448.1627 | 0 | 93743.0593 | 1.1502 | 17.903 | -175.8957 | 0
70.6 | 0.014926 | 18.5911 | 450.3014 | 0.055037 | 3951.7542 | 0.014926 | -17.4876 | 0 | 6.3097 | 448.4782 | 0 | 93752.9228 | 1.1503 | 17.903 | -175.8957 | 0
70.65 | 0.014925 | 18.5904 | 449.427 | 0.055035 | 3951.7542 | 0.014925 | -17.4869 | 0 | 6.3097 | 448.7937 | 0 | 93762.7867 | 1.1504 | 17.903 | -175.8956 | 0
70.7 | 0.014923 | 18.5897 | 448.5527 | 0.055032 | 3951.7542 | 0.014923 | -17.4862 | 0 | 6.3097 | 449.1091 | 0 | 93772.651 | 1.1505 | 17.903 | -175.8956 | 0
70.75 | 0.014921 | 18.589 | 447.6784 | 0.055029 | 3951.7542 | 0.014921 | -17.4854 | 0 | 6.3097 | 449.4246 | 0 | 93782.5158 | 1.1506 | 17.903 | -175.8956 | 0
70.8 | 0.01492 | 18.5883 | 446.8042 | 0.055027 | 3951.7542 | 0.01492 | -17.4847 | 0 | 6.3097 | 449.7401 | 0 | 93792.381 | 1.1507 | 17.903 | -175.8955 | 0
70.85 | 0.014918 | 18.5876 | 445.93 | 0.055024 | 3951.7542 | 0.014918 | -17.4839 | 0 | 6.3097 | 450.0556 | 0 | 93802.2465 | 1.1508 | 17.903 | -175.8955 | 0
70.9 | 0.014917 | 18.5869 | 445.0558 | 0.055021 | 3951.7542 | 0.014917 | -17.4832 | 0 | 6.3097 | 450.3711 | 0 | 93812.1125 | 1.1509 | 17.903 | -175.8955 | 0
70.95 | 0.014915 | 18.5862 | 444.1816 | 0.055019 | 3951.7542 | 0.014915 | -17.4824 | 0 | 6.3097 | 450.6866 | 0 | 93821.979 | 1.151 | 17.903 | -175.8955 | 0
71 | 0.014913 | 18.5855 | 443.3075 | 0.055016 | 3951.7542 | 0.014913 | -17.4817 | 0 | 6.3097 | 451.002 | 0 | 93831.8458 | 1.1511 | 17.903 | -175.8954 | 0
71.05 | 0.014912 | 18.5848 | 442.4335 | 0.055014 | 3951.7542 | 0.014912 | -17.4809 | 0 | 6.3097 | 451.3175 | 0 | 93841.7131 | 1.1512 | 17.903 | -175.8954 | 0
71.1 | 0.01491 | 18.5841 | 441.5594 | 0.055011 | 3951.7542 | 0.01491 | -17.4802 | 0 | 6.3097 | 451.633 | 0 | 93851.5807 | 1.1513 | 17.903 | -175.8954 | 0
71.15 | 0.014909 | 18.5834 | 440.6855 | 0.055008 | 3951.7542 | 0.014909 | -17.4794 | 0 | 6.3097 | 451.9485 | 0 | 93861.4488 | 1.1514 | 17.903 | -175.8953 | 0
71.2 | 0.014907 | 18.5827 | 439.8115 | 0.055006 | 3951.7542 | 0.014907 | -17.4787 | 0 | 6.3097 | 452.264 | 0 | 93871.3174 | 1.1515 | 17.903 | -175.8953 | 0
71.25 | 0.014906 | 18.582 | 438.9376 | 0.055003 | 3951.7542 | 0.014906 | -17.478 | 0 | 6.3097 | 452.5795 | 0 | 93881.1863 | 1.1516 | 17.903 | -175.8953 | 0
71.3 | 0.014904 | 18.5813 | 438.0637 | 0.055 | 3951.7542 | 0.014904 | -17.4772 | 0 | 6.3097 | 452.895 | 0 | 93891.0556 | 1.1517 | 17.903 | -175.8953 | 0
71.35 | 0.014902 | 18.5806 | 437.1899 | 0.054998 | 3951.7542 | 0.014902 | -17.4765 | 0 | 6.3097 | 453.2104 | 0 | 93900.9254 | 1.1518 | 17.903 | -175.8952 | 0
71.4 | 0.014901 | 18.5799 | 436.3161 | 0.054995 | 3951.7542 | 0.014901 | -17.4757 | 0 | 6.3097 | 453.5259 | 0 | 93910.7956 | 1.1519 | 17.903 | -175.8952 | 0
71.45 | 0.014899 | 18.5792 | 435.4423 | 0.054993 | 3951.7542 | 0.014899 | -17.475 | 0 | 6.3097 | 453.8414 | 0 | 93920.6662 | 1.152 | 17.903 | -175.8952 | 0
71.5 | 0.014898 | 18.5785 | 434.5686 | 0.05499 | 3951.7542 | 0.014898 | -17.4742 | 0 | 6.3097 | 454.1569 | 0 | 93930.5373 | 1.1521 | 17.903 | -175.8951 | 0
71.55 | 0.014896 | 18.5778 | 433.6949 | 0.054987 | 3951.7542 | 0.014896 | -17.4735 | 0 | 6.3097 | 454.4724 | 0 | 93940.4087 | 1.1522 | 17.903 | -175.8951 | 0
71.6 | 0.014895 | 18.5771 | 432.8212 | 0.054985 | 3951.7542 | 0.014895 | -17.4727 | 0 | 6.3097 | 454.7879 | 0 | 93950.2806 | 1.1523 | 17.903 | -175.8951 | 0
71.65 | 0.014893 | 18.5764 | 431.9476 | 0.054982 | 3951.7542 | 0.014893 | -17.472 | 0 | 6.3097 | 455.1033 | 0 | 93960.1529 | 1.1524 | 17.903 | -175.8951 | 0
71.7 | 0.014891 | 18.5757 | 431.074 | 0.054979 | 3951.7542 | 0.014891 | -17.4712 | 0 | 6.3097 | 455.4188 | 0 | 93970.0256 | 1.1525 | 17.903 | -175.895 | 0
71.75 | 0.01489 | 18.575 | 430.2005 | 0.054977 | 3951.7542 | 0.01489 | -17.4705 | 0 | 6.3097 | 455.7343 | 0 | 93979.8987 | 1.1526 | 17.903 | -175.895 | 0
71.8 | 0.014888 | 18.5743 | 429.327 | 0.054974 | 3951.7542 | 0.014888 | -17.4698 | 0 | 6.3097 | 456.0498 | 0 | 93989.7723 | 1.1527 | 17.903 | -175.895 | 0
71.85 | 0.014887 | 18.5736 | 428.4535 | 0.054972 | 3951.7542 | 0.014887 | -17.469 | 0 | 6.3097 | 456.3653 | 0 | 93999.6462 | 1.1528 | 17.903 | -175.8949 | 0
71.9 | 0.014885 | 18.5729 | 427.5801 | 0.054969 | 3951.7542 | 0.014885 | -17.4683 | 0 | 6.3097 | 456.6808 | 0 | 94009.5206 | 1.1529 | 17.903 | -175.8949 | 0
71.95 | 0.014884 | 18.5722 | 426.7067 | 0.054966 | 3951.7542 | 0.014884 | -17.4675 | 0 | 6.3097 | 456.9962 | 0 | 94019.3954 | 1.153 | 17.903 | -175.8949 | 0
72 | 0.014882 | 18.5715 | 425.8333 | 0.054964 | 3951.7542 | 0.014882 | -17.4668 | 0 | 6.3097 | 457.3117 | 0 | 94029.2706 | 1.1531 | 17.903 | -175.8949 | 0
72.05 | 0.01488 | 18.5708 | 424.96 | 0.054961 | 3951.7542 | 0.01488 | -17.466 | 0 | 6.3097 | 457.6272 | 0 | 94039.1463 | 1.1532 | 17.903 | -175.8948 | 0
72.1 | 0.014879 | 18.5701 | 424.0867 | 0.054958 | 3951.7542 | 0.014879 | -17.4653 | 0 | 6.3097 | 457.9427 | 0 | 94049.0224 | 1.1533 | 17.903 | -175.8948 | 0
72.15 | 0.014877 | 18.5694 | 423.2135 | 0.054956 | 3951.7542 | 0.014877 | -17.4646 | 0 | 6.3097 | 458.2582 | 0 | 94058.8988 | 1.1534 | 17.903 | -175.8948 | 0
72.2 | 0.014876 | 18.5687 | 422.3403 | 0.054953 | 3951.7542 | 0.014876 | -17.4638 | 0 | 6.3097 | 458.5737 | 0 | 94068.7757 | 1.1535 | 17.903 | -175.8948 | 0
72.25 | 0.014874 | 18.568 | 421.4671 | 0.054951 | 3951.7542 | 0.014874 | -17.4631 | 0 | 6.3097 | 458.8891 | 0 | 94078.6531 | 1.1536 | 17.903 | -175.8947 | 0
72.3 | 0.014873 | 18.5673 | 420.5939 | 0.054948 | 3951.7542 | 0.014873 | -17.4623 | 0 | 6.3097 | 459.2046 | 0 | 94088.5308 | 1.1537 | 17.903 | -175.8947 | 0
72.35 | 0.014871 | 18.5666 | 419.7208 | 0.054945 | 3951.7542 | 0.014871 | -17.4616 | 0 | 6.3097 | 459.5201 | 0 | 94098.4089 | 1.1538 | 17.903 | -175.8947 | 0
72.4 | 0.01487 | 18.5659 | 418.8478 | 0.054943 | 3951.7542 | 0.01487 | -17.4608 | 0 | 6.3097 | 459.8356 | 0 | 94108.2875 | 1.1539 | 17.903 | -175.8946 | 0
72.45 | 0.014868 | 18.5652 | 417.9748 | 0.05494 | 3951.7542 | 0.014868 | -17.4601 | 0 | 6.3097 | 460.1511 | 0 | 94118.1665 | 1.154 | 17.903 | -175.8946 | 0
72.5 | 0.014866 | 18.5645 | 417.1018 | 0.054938 | 3951.7542 | 0.014866 | -17.4593 | 0 | 6.3097 | 460.4666 | 0 | 94128.0459 | 1.1541 | 17.903 | -175.8946 | 0
72.55 | 0.014865 | 18.5638 | 416.2288 | 0.054935 | 3951.7542 | 0.014865 | -17.4586 | 0 | 6.3097 | 460.7821 | 0 | 94137.9258 | 1.1542 | 17.903 | -175.8946 | 0
72.6 | 0.014863 | 18.5631 | 415.3559 | 0.054932 | 3951.7542 | 0.014863 | -17.4579 | 0 | 6.3097 | 461.0975 | 0 | 94147.806 | 1.1543 | 17.903 | -175.8945 | 0
72.65 | 0.014862 | 18.5624 | 414.483 | 0.05493 | 3951.7542 | 0.014862 | -17.4571 | 0 | 6.3097 | 461.413 | 0 | 94157.6867 | 1.1543 | 17.903 | -175.8945 | 0
72.7 | 0.01486 | 18.5617 | 413.6102 | 0.054927 | 3951.7542 | 0.01486 | -17.4564 | 0 | 6.3097 | 461.7285 | 0 | 94167.5678 | 1.1544 | 17.903 | -175.8945 | 0
72.75 | 0.014859 | 18.561 | 412.7374 | 0.054924 | 3951.7542 | 0.014859 | -17.4556 | 0 | 6.3097 | 462.044 | 0 | 94177.4493 | 1.1545 | 17.903 | -175.8944 | 0
72.8 | 0.014857 | 18.5603 | 411.8646 | 0.054922 | 3951.7542 | 0.014857 | -17.4549 | 0 | 6.3097 | 462.3595 | 0 | 94187.3312 | 1.1546 | 17.903 | -175.8944 | 0
72.85 | 0.014855 | 18.5596 | 410.9919 | 0.054919 | 3951.7542 | 0.014855 | -17.4541 | 0 | 6.3097 | 462.675 | 0 | 94197.2136 | 1.1547 | 17.903 | -175.8944 | 0
72.9 | 0.014854 | 18.5589 | 410.1192 | 0.054917 | 3951.7542 | 0.014854 | -17.4534 | 0 | 6.3097 | 462.9904 | 0 | 94207.0963 | 1.1548 | 17.903 | -175.8944 | 0
72.95 | 0.014852 | 18.5582 | 409.2466 | 0.054914 | 3951.7542 | 0.014852 | -17.4527 | 0 | 6.3097 | 463.3059 | 0 | 94216.9795 | 1.1549 | 17.903 | -175.8943 | 0
73 | 0.014851 | 18.5575 | 408.374 | 0.054911 | 3951.7542 | 0.014851 | -17.4519 | 0 | 6.3097 | 463.6214 | 0 | 94226.8631 | 1.155 | 17.903 | -175.8943 | 0
73.05 | 0.014849 | 18.5568 | 407.5014 | 0.054909 | 3951.7542 | 0.014849 | -17.4512 | 0 | 6.3097 | 463.9369 | 0 | 94236.7472 | 1.1551 | 17.903 | -175.8943 | 0
73.1 | 0.014848 | 18.5561 | 406.6288 | 0.054906 | 3951.7542 | 0.014848 | -17.4504 | 0 | 6.3097 | 464.2524 | 0 | 94246.6316 | 1.1552 | 17.903 | -175.8942 | 0
73.15 | 0.014846 | 18.5554 | 405.7563 | 0.054904 | 3951.7542 | 0.014846 | -17.4497 | 0 | 6.3097 | 464.5679 | 0 | 94256.5165 | 1.1553 | 17.903 | -175.8942 | 0
73.2 | 0.014845 | 18.5547 | 404.8839 | 0.054901 | 3951.7542 | 0.014845 | -17.4489 | 0 | 6.3097 | 464.8833 | 0 | 94266.4017 | 1.1554 | 17.903 | -175.8942 | 0
73.25 | 0.014843 | 18.554 | 404.0114 | 0.054898 | 3951.7542 | 0.014843 | -17.4482 | 0 | 6.3097 | 465.1988 | 0 | 94276.2874 | 1.1555 | 17.903 | -175.8942 | 0
73.3 | 0.014841 | 18.5533 | 403.1391 | 0.054896 | 3951.7542 | 0.014841 | -17.4475 | 0 | 6.3097 | 465.5143 | 0 | 94286.1736 | 1.1556 | 17.903 | -175.8941 | 0
73.35 | 0.01484 | 18.5526 | 402.2667 | 0.054893 | 3951.7542 | 0.01484 | -17.4467 | 0 | 6.3097 | 465.8298 | 0 | 94296.0601 | 1.1557 | 17.903 | -175.8941 | 0
73.4 | 0.014838 | 18.5519 | 401.3944 | 0.05489 | 3951.7542 | 0.014838 | -17.446 | 0 | 6.3097 | 466.1453 | 0 | 94305.9471 | 1.1558 | 17.903 | -175.8941 | 0
73.45 | 0.014837 | 18.5512 | 400.5221 | 0.054888 | 3951.7542 | 0.014837 | -17.4452 | 0 | 6.3097 | 466.4608 | 0 | 94315.8344 | 1.1559 | 17.903 | -175.8941 | 0
73.5 | 0.014835 | 18.5505 | 399.6499 | 0.054885 | 3951.7542 | 0.014835 | -17.4445 | 0 | 6.3097 | 466.7762 | 0 | 94325.7222 | 1.156 | 17.903 | -175.894 | 0
73.55 | 0.014834 | 18.5498 | 398.7777 | 0.054883 | 3951.7542 | 0.014834 | -17.4438 | 0 | 6.3097 | 467.0917 | 0 | 94335.6104 | 1.1561 | 17.903 | -175.894 | 0
73.6 | 0.014832 | 18.5491 | 397.9055 | 0.05488 | 3951.7542 | 0.014832 | -17.443 | 0 | 6.3097 | 467.4072 | 0 | 94345.4991 | 1.1562 | 17.903 | -175.894 | 0
73.65 | 0.01483 | 18.5484 | 397.0334 | 0.054877 | 3951.7542 | 0.01483 | -17.4423 | 0 | 6.3097 | 467.7227 | 0 | 94355.3881 | 1.1563 | 17.903 | -175.8939 | 0
73.7 | 0.014829 | 18.5477 | 396.1613 | 0.054875 | 3951.7542 | 0.014829 | -17.4415 | 0 | 6.3097 | 468.0382 | 0 | 94365.2776 | 1.1564 | 17.903 | -175.8939 | 0
73.75 | 0.014827 | 18.5471 | 395.2892 | 0.054872 | 3951.7542 | 0.014827 | -17.4408 | 0 | 6.3097 | 468.3537 | 0 | 94375.1675 | 1.1565 | 17.903 | -175.8939 | 0
73.8 | 0.014826 | 18.5464 | 394.4172 | 0.05487 | 3951.7542 | 0.014826 | -17.44 | 0 | 6.3097 | 468.6691 | 0 | 94385.0578 | 1.1566 | 17.903 | -175.8939 | 0
73.85 | 0.014824 | 18.5457 | 393.5452 | 0.054867 | 3951.7542 | 0.014824 | -17.4393 | 0 | 6.3097 | 468.9846 | 0 | 94394.9485 | 1.1567 | 17.903 | -175.8938 | 0
73.9 | 0.014823 | 18.545 | 392.6733 | 0.054864 | 3951.7542 | 0.014823 | -17.4386 | 0 | 6.3097 | 469.3001 | 0 | 94404.8397 | 1.1568 | 17.903 | -175.8938 | 0
73.95 | 0.014821 | 18.5443 | 391.8013 | 0.054862 | 3951.7542 | 0.014821 | -17.4378 | 0 | 6.3097 | 469.6156 | 0 | 94414.7312 | 1.1569 | 17.903 | -175.8938 | 0
74 | 0.01482 | 18.5436 | 390.9295 | 0.054859 | 3951.7542 | 0.01482 | -17.4371 | 0 | 6.3097 | 469.9311 | 0 | 94424.6232 | 1.157 | 17.903 | -175.8937 | 0
74.05 | 0.014818 | 18.5429 | 390.0576 | 0.054857 | 3951.7542 | 0.014818 | -17.4363 | 0 | 6.3097 | 470.2466 | 0 | 94434.5156 | 1.1571 | 17.903 | -175.8937 | 0
74.1 | 0.014816 | 18.5422 | 389.1858 | 0.054854 | 3951.7542 | 0.014816 | -17.4356 | 0 | 6.3097 | 470.5621 | 0 | 94444.4084 | 1.1572 | 17.903 | -175.8937 | 0
74.15 | 0.014815 | 18.5415 | 388.3141 | 0.054851 | 3951.7542 | 0.014815 | -17.4349 | 0 | 6.3097 | 470.8775 | 0 | 94454.3017 | 1.1573 | 17.903 | -175.8937 | 0
74.2 | 0.014813 | 18.5408 | 387.4423 | 0.054849 | 3951.7542 | 0.014813 | -17.4341 | 0 | 6.3097 | 471.193 | 0 | 94464.1953 | 1.1574 | 17.903 | -175.8936 | 0
74.25 | 0.014812 | 18.5401 | 386.5707 | 0.054846 | 3951.7542 | 0.014812 | -17.4334 | 0 | 6.3097 | 471.5085 | 0 | 94474.0894 | 1.1575 | 17.903 | -175.8936 | 0
74.3 | 0.01481 | 18.5394 | 385.699 | 0.054844 | 3951.7542 | 0.01481 | -17.4326 | 0 | 6.3097 | 471.824 | 0 | 94483.9839 | 1.1576 | 17.903 | -175.8936 | 0
74.35 | 0.014809 | 18.5387 | 384.8274 | 0.054841 | 3951.7542 | 0.014809 | -17.4319 | 0 | 6.3097 | 472.1395 | 0 | 94493.8788 | 1.1577 | 17.903 | -175.8935 | 0
74.4 | 0.014807 | 18.538 | 383.9558 | 0.054838 | 3951.7542 | 0.014807 | -17.4312 | 0 | 6.3097 | 472.455 | 0 | 94503.7742 | 1.1578 | 17.903 | -175.8935 | 0
74.45 | 0.014806 | 18.5373 | 383.0843 | 0.054836 | 3951.7542 | 0.014806 | -17.4304 | 0 | 6.3097 | 472.7704 | 0 | 94513.6699 | 1.1579 | 17.903 | -175.8935 | 0
74.5 | 0.014804 | 18.5366 | 382.2128 | 0.054833 | 3951.7542 | 0.014804 | -17.4297 | 0 | 6.3097 | 473.0859 | 0 | 94523.5661 | 1.158 | 17.903 | -175.8935 | 0
74.55 | 0.014802 | 18.5359 | 381.3413 | 0.05483 | 3951.7542 | 0.014802 | -17.4289 | 0 | 6.3097 | 473.4014 | 0 | 94533.4627 | 1.1581 | 17.903 | -175.8934 | 0
74.6 | 0.014801 | 18.5352 | 380.4699 | 0.054828 | 3951.7542 | 0.014801 | -17.4282 | 0 | 6.3097 | 473.7169 | 0 | 94543.3597 | 1.1582 | 17.903 | -175.8934 | 0
74.65 | 0.014799 | 18.5345 | 379.5985 | 0.054825 | 3951.7542 | 0.014799 | -17.4275 | 0 | 6.3097 | 474.0324 | 0 | 94553.2571 | 1.1583 | 17.903 | -175.8934 | 0
74.7 | 0.014798 | 18.5338 | 378.7271 | 0.054823 | 3951.7542 | 0.014798 | -17.4267 | 0 | 6.3097 | 474.3479 | 0 | 94563.1549 | 1.1584 | 17.903 | -175.8934 | 0
74.75 | 0.014796 | 18.5331 | 377.8558 | 0.05482 | 3951.7542 | 0.014796 | -17.426 | 0 | 6.3097 | 474.6633 | 0 | 94573.0532 | 1.1585 | 17.903 | -175.8933 | 0
74.8 | 0.014795 | 18.5324 | 376.9845 | 0.054817 | 3951.7542 | 0.014795 | -17.4252 | 0 | 6.3097 | 474.9788 | 0 | 94582.9519 | 1.1586 | 17.903 | -175.8933 | 0
74.85 | 0.014793 | 18.5317 | 376.1133 | 0.054815 | 3951.7542 | 0.014793 | -17.4245 | 0 | 6.3097 | 475.2943 | 0 | 94592.851 | 1.1587 | 17.903 | -175.8933 | 0
74.9 | 0.014792 | 18.531 | 375.2421 | 0.054812 | 3951.7542 | 0.014792 | -17.4238 | 0 | 6.3097 | 475.6098 | 0 | 94602.7505 | 1.1588 | 17.903 | -175.8932 | 0
74.95 | 0.01479 | 18.5303 | 374.3709 | 0.05481 | 3951.7542 | 0.01479 | -17.423 | 0 | 6.3097 | 475.9253 | 0 | 94612.6505 | 1.1589 | 17.903 | -175.8932 | 0
75 | 0.014788 | 18.5296 | 373.4998 | 0.054807 | 3951.7542 | 0.014788 | -17.4223 | 0 | 6.3097 | 476.2408 | 0 | 94622.5508 | 1.159 | 17.903 | -175.8932 | 0
75.05 | 0.014787 | 18.529 | 372.6287 | 0.054804 | 3951.7542 | 0.014787 | -17.4215 | 0 | 6.3097 | 476.5562 | 0 | 94632.4516 | 1.1591 | 17.903 | -175.8932 | 0
75.1 | 0.014785 | 18.5283 | 371.7576 | 0.054802 | 3951.7542 | 0.014785 | -17.4208 | 0 | 6.3097 | 476.8717 | 0 | 94642.3528 | 1.1592 | 17.903 | -175.8931 | 0
75.15 | 0.014784 | 18.5276 | 370.8866 | 0.054799 | 3951.7542 | 0.014784 | -17.4201 | 0 | 6.3097 | 477.1872 | 0 | 94652.2544 | 1.1593 | 17.903 | -175.8931 | 0
75.2 | 0.014782 | 18.5269 | 370.0156 | 0.054797 | 3951.7542 | 0.014782 | -17.4193 | 0 | 6.3097 | 477.5027 | 0 | 94662.1564 | 1.1594 | 17.903 | -175.8931 | 0
75.25 | 0.014781 | 18.5262 | 369.1447 | 0.054794 | 3951.7542 | 0.014781 | -17.4186 | 0 | 6.3097 | 477.8182 | 0 | 94672.0589 | 1.1595 | 17.903 | -175.893 | 0
75.3 | 0.014779 | 18.5255 | 368.2738 | 0.054791 | 3951.7542 | 0.014779 | -17.4178 | 0 | 6.3097 | 478.1337 | 0 | 94681.9617 | 1.1596 | 17.903 | -175.893 | 0
75.35 | 0.014778 | 18.5248 | 367.4029 | 0.054789 | 3951.7542 | 0.014778 | -17.4171 | 0 | 6.3097 | 478.4491 | 0 | 94691.865 | 1.1596 | 17.903 | -175.893 | 0
75.4 | 0.014776 | 18.5241 | 366.5321 | 0.054786 | 3951.7542 | 0.014776 | -17.4164 | 0 | 6.3097 | 478.7646 | 0 | 94701.7687 | 1.1597 | 17.903 | -175.893 | 0
75.45 | 0.014774 | 18.5234 | 365.6613 | 0.054784 | 3951.7542 | 0.014774 | -17.4156 | 0 | 6.3097 | 479.0801 | 0 | 94711.6729 | 1.1598 | 17.903 | -175.8929 | 0
75.5 | 0.014773 | 18.5227 | 364.7905 | 0.054781 | 3951.7542 | 0.014773 | -17.4149 | 0 | 6.3097 | 479.3956 | 0 | 94721.5774 | 1.1599 | 17.903 | -175.8929 | 0
75.55 | 0.014771 | 18.522 | 363.9198 | 0.054778 | 3951.7542 | 0.014771 | -17.4141 | 0 | 6.3097 | 479.7111 | 0 | 94731.4824 | 1.16 | 17.903 | -175.8929 | 0
75.6 | 0.01477 | 18.5213 | 363.0491 | 0.054776 | 3951.7542 | 0.01477 | -17.4134 | 0 | 6.3097 | 480.0266 | 0 | 94741.3878 | 1.1601 | 17.903 | -175.8929 | 0
75.65 | 0.014768 | 18.5206 | 362.1784 | 0.054773 | 3951.7542 | 0.014768 | -17.4127 | 0 | 6.3097 | 480.3421 | 0 | 94751.2935 | 1.1602 | 17.903 | -175.8928 | 0
75.7 | 0.014767 | 18.5199 | 361.3078 | 0.054771 | 3951.7542 | 0.014767 | -17.4119 | 0 | 6.3097 | 480.6575 | 0 | 94761.1998 | 1.1603 | 17.903 | -175.8928 | 0
75.75 | 0.014765 | 18.5192 | 360.4372 | 0.054768 | 3951.7542 | 0.014765 | -17.4112 | 0 | 6.3097 | 480.973 | 0 | 94771.1064 | 1.1604 | 17.903 | -175.8928 | 0
75.8 | 0.014764 | 18.5185 | 359.5667 | 0.054765 | 3951.7542 | 0.014764 | -17.4105 | 0 | 6.3097 | 481.2885 | 0 | 94781.0135 | 1.1605 | 17.903 | -175.8927 | 0
75.85 | 0.014762 | 18.5178 | 358.6962 | 0.054763 | 3951.7542 | 0.014762 | -17.4097 | 0 | 6.3097 | 481.604 | 0 | 94790.9209 | 1.1606 | 17.903 | -175.8927 | 0
75.9 | 0.014761 | 18.5171 | 357.8257 | 0.05476 | 3951.7542 | 0.014761 | -17.409 | 0 | 6.3097 | 481.9195 | 0 | 94800.8288 | 1.1607 | 17.903 | -175.8927 | 0
75.95 | 0.014759 | 18.5165 | 356.9553 | 0.054758 | 3951.7542 | 0.014759 | -17.4082 | 0 | 6.3097 | 482.235 | 0 | 94810.7371 | 1.1608 | 17.903 | -175.8927 | 0
76 | 0.014757 | 18.5158 | 356.0849 | 0.054755 | 3951.7542 | 0.014757 | -17.4075 | 0 | 6.3097 | 482.5504 | 0 | 94820.6459 | 1.1609 | 17.903 | -175.8926 | 0
76.05 | 0.014756 | 18.5151 | 355.2145 | 0.054752 | 3951.7542 | 0.014756 | -17.4068 | 0 | 6.3097 | 482.8659 | 0 | 94830.555 | 1.161 | 17.903 | -175.8926 | 0
76.1 | 0.014754 | 18.5144 | 354.3442 | 0.05475 | 3951.7542 | 0.014754 | -17.406 | 0 | 6.3097 | 483.1814 | 0 | 94840.4646 | 1.1611 | 17.903 | -175.8926 | 0
76.15 | 0.014753 | 18.5137 | 353.4739 | 0.054747 | 3951.7542 | 0.014753 | -17.4053 | 0 | 6.3097 | 483.4969 | 0 | 94850.3746 | 1.1612 | 17.903 | -175.8925 | 0
76.2 | 0.014751 | 18.513 | 352.6037 | 0.054745 | 3951.7542 | 0.014751 | -17.4046 | 0 | 6.3097 | 483.8124 | 0 | 94860.285 | 1.1613 | 17.903 | -175.8925 | 0
76.25 | 0.01475 | 18.5123 | 351.7335 | 0.054742 | 3951.7542 | 0.01475 | -17.4038 | 0 | 6.3097 | 484.1279 | 0 | 94870.1958 | 1.1614 | 17.903 | -175.8925 | 0
76.3 | 0.014748 | 18.5116 | 350.8633 | 0.05474 | 3951.7542 | 0.014748 | -17.4031 | 0 | 6.3097 | 484.4433 | 0 | 94880.107 | 1.1615 | 17.903 | -175.8925 | 0
76.35 | 0.014747 | 18.5109 | 349.9932 | 0.054737 | 3951.7542 | 0.014747 | -17.4023 | 0 | 6.3097 | 484.7588 | 0 | 94890.0187 | 1.1616 | 17.903 | -175.8924 | 0
76.4 | 0.014745 | 18.5102 | 349.1231 | 0.054734 | 3951.7542 | 0.014745 | -17.4016 | 0 | 6.3097 | 485.0743 | 0 | 94899.9307 | 1.1617 | 17.903 | -175.8924 | 0
76.45 | 0.014744 | 18.5095 | 348.253 | 0.054732 | 3951.7542 | 0.014744 | -17.4009 | 0 | 6.3097 | 485.3898 | 0 | 94909.8432 | 1.1618 | 17.903 | -175.8924 | 0
76.5 | 0.014742 | 18.5088 | 347.383 | 0.054729 | 3951.7542 | 0.014742 | -17.4001 | 0 | 6.3097 | 485.7053 | 0 | 94919.7562 | 1.1619 | 17.903 | -175.8924 | 0
76.55 | 0.01474 | 18.5081 | 346.513 | 0.054727 | 3951.7542 | 0.01474 | -17.3994 | 0 | 6.3097 | 486.0208 | 0 | 94929.6695 | 1.162 | 17.903 | -175.8923 | 0
76.6 | 0.014739 | 18.5074 | 345.6431 | 0.054724 | 3951.7542 | 0.014739 | -17.3987 | 0 | 6.3097 | 486.3362 | 0 | 94939.5832 | 1.1621 | 17.903 | -175.8923 | 0
76.65 | 0.014737 | 18.5067 | 344.7731 | 0.054721 | 3951.7542 | 0.014737 | -17.3979 | 0 | 6.3097 | 486.6517 | 0 | 94949.4974 | 1.1622 | 17.903 | -175.8923 | 0
76.7 | 0.014736 | 18.5061 | 343.9033 | 0.054719 | 3951.7542 | 0.014736 | -17.3972 | 0 | 6.3097 | 486.9672 | 0 | 94959.412 | 1.1623 | 17.903 | -175.8922 | 0
76.75 | 0.014734 | 18.5054 | 343.0334 | 0.054716 | 3951.7542 | 0.014734 | -17.3964 | 0 | 6.3097 | 487.2827 | 0 | 94969.327 | 1.1624 | 17.903 | -175.8922 | 0
76.8 | 0.014733 | 18.5047 | 342.1636 | 0.054714 | 3951.7542 | 0.014733 | -17.3957 | 0 | 6.3097 | 487.5982 | 0 | 94979.2424 | 1.1625 | 17.903 | -175.8922 | 0
76.85 | 0.014731 | 18.504 | 341.2939 | 0.054711 | 3951.7542 | 0.014731 | -17.395 | 0 | 6.3097 | 487.9137 | 0 | 94989.1583 | 1.1626 | 17.903 | -175.8922 | 0
76.9 | 0.01473 | 18.5033 | 340.4241 | 0.054708 | 3951.7542 | 0.01473 | -17.3942 | 0 | 6.3097 | 488.2291 | 0 | 94999.0745 | 1.1627 | 17.903 | -175.8921 | 0
76.95 | 0.014728 | 18.5026 | 339.5544 | 0.054706 | 3951.7542 | 0.014728 | -17.3935 | 0 | 6.3097 | 488.5446 | 0 | 95008.9912 | 1.1628 | 17.903 | -175.8921 | 0
77 | 0.014727 | 18.5019 | 338.6848 | 0.054703 | 3951.7542 | 0.014727 | -17.3928 | 0 | 6.3097 | 488.8601 | 0 | 95018.9083 | 1.1629 | 17.903 | -175.8921 | 0
77.05 | 0.014725 | 18.5012 | 337.8152 | 0.054701 | 3951.7542 | 0.014725 | -17.392 | 0 | 6.3097 | 489.1756 | 0 | 95028.8258 | 1.163 | 17.903 | -175.8921 | 0
77.1 | 0.014723 | 18.5005 | 336.9456 | 0.054698 | 3951.7542 | 0.014723 | -17.3913 | 0 | 6.3097 | 489.4911 | 0 | 95038.7437 | 1.1631 | 17.903 | -175.892 | 0
77.15 | 0.014722 | 18.4998 | 336.076 | 0.054695 | 3951.7542 | 0.014722 | -17.3906 | 0 | 6.3097 | 489.8066 | 0 | 95048.6621 | 1.1632 | 17.903 | -175.892 | 0
77.2 | 0.01472 | 18.4991 | 335.2065 | 0.054693 | 3951.7542 | 0.01472 | -17.3898 | 0 | 6.3097 | 490.1221 | 0 | 95058.5809 | 1.1633 | 17.903 | -175.892 | 0
77.25 | 0.014719 | 18.4984 | 334.337 | 0.05469 | 3951.7542 | 0.014719 | -17.3891 | 0 | 6.3097 | 490.4375 | 0 | 95068.5 | 1.1634 | 17.903 | -175.8919 | 0
77.3 | 0.014717 | 18.4977 | 333.4676 | 0.054688 | 3951.7542 | 0.014717 | -17.3883 | 0 | 6.3097 | 490.753 | 0 | 95078.4196 | 1.1635 | 17.903 | -175.8919 | 0
77.35 | 0.014716 | 18.4971 | 332.5982 | 0.054685 | 3951.7542 | 0.014716 | -17.3876 | 0 | 6.3097 | 491.0685 | 0 | 95088.3397 | 1.1636 | 17.903 | -175.8919 | 0
77.4 | 0.014714 | 18.4964 | 331.7288 | 0.054683 | 3951.7542 | 0.014714 | -17.3869 | 0 | 6.3097 | 491.384 | 0 | 95098.2601 | 1.1637 | 17.903 | -175.8919 | 0
77.45 | 0.014713 | 18.4957 | 330.8595 | 0.05468 | 3951.7542 | 0.014713 | -17.3861 | 0 | 6.3097 | 491.6995 | 0 | 95108.181 | 1.1638 | 17.903 | -175.8918 | 0
77.5 | 0.014711 | 18.495 | 329.9902 | 0.054677 | 3951.7542 | 0.014711 | -17.3854 | 0 | 6.3097 | 492.015 | 0 | 95118.1023 | 1.1639 | 17.903 | -175.8918 | 0
77.55 | 0.01471 | 18.4943 | 329.121 | 0.054675 | 3951.7542 | 0.01471 | -17.3847 | 0 | 6.3097 | 492.3304 | 0 | 95128.024 | 1.164 | 17.903 | -175.8918 | 0
77.6 | 0.014708 | 18.4936 | 328.2518 | 0.054672 | 3951.7542 | 0.014708 | -17.3839 | 0 | 6.3097 | 492.6459 | 0 | 95137.9461 | 1.1641 | 17.903 | -175.8917 | 0
77.65 | 0.014707 | 18.4929 | 327.3826 | 0.05467 | 3951.7542 | 0.014707 | -17.3832 | 0 | 6.3097 | 492.9614 | 0 | 95147.8686 | 1.1642 | 17.903 | -175.8917 | 0
77.7 | 0.014705 | 18.4922 | 326.5134 | 0.054667 | 3951.7542 | 0.014705 | -17.3825 | 0 | 6.3097 | 493.2769 | 0 | 95157.7916 | 1.1643 | 17.903 | -175.8917 | 0
77.75 | 0.014703 | 18.4915 | 325.6443 | 0.054664 | 3951.7542 | 0.014703 | -17.3817 | 0 | 6.3097 | 493.5924 | 0 | 95167.7149 | 1.1644 | 17.903 | -175.8917 | 0
77.8 | 0.014702 | 18.4908 | 324.7753 | 0.054662 | 3951.7542 | 0.014702 | -17.381 | 0 | 6.3097 | 493.9079 | 0 | 95177.6387 | 1.1645 | 17.903 | -175.8916 | 0
77.85 | 0.0147 | 18.4901 | 323.9062 | 0.054659 | 3951.7542 | 0.0147 | -17.3803 | 0 | 6.3097 | 494.2233 | 0 | 95187.5629 | 1.1646 | 17.903 | -175.8916 | 0
77.9 | 0.014699 | 18.4895 | 323.0372 | 0.054657 | 3951.7542 | 0.014699 | -17.3795 | 0 | 6.3097 | 494.5388 | 0 | 95197.4875 | 1.1647 | 17.903 | -175.8916 | 0
77.95 | 0.014697 | 18.4888 | 322.1683 | 0.054654 | 3951.7542 | 0.014697 | -17.3788 | 0 | 6.3097 | 494.8543 | 0 | 95207.4126 | 1.1648 | 17.903 | -175.8916 | 0
78 | 0.014696 | 18.4881 | 321.2994 | 0.054651 | 3951.7542 | 0.014696 | -17.3781 | 0 | 6.3097 | 495.1698 | 0 | 95217.338 | 1.1649 | 17.903 | -175.8915 | 0
78.05 | 0.014694 | 18.4874 | 320.4305 | 0.054649 | 3951.7542 | 0.014694 | -17.3773 | 0 | 6.3097 | 495.4853 | 0 | 95227.2639 | 1.165 | 17.903 | -175.8915 | 0
78.1 | 0.014693 | 18.4867 | 319.5616 | 0.054646 | 3951.7542 | 0.014693 | -17.3766 | 0 | 6.3097 | 495.8008 | 0 | 95237.1902 | 1.1651 | 17.903 | -175.8915 | 0
78.15 | 0.014691 | 18.486 | 318.6928 | 0.054644 | 3951.7542 | 0.014691 | -17.3758 | 0 | 6.3097 | 496.1162 | 0 | 95247.1169 | 1.1652 | 17.903 | -175.8914 | 0
78.2 | 0.01469 | 18.4853 | 317.8241 | 0.054641 | 3951.7542 | 0.01469 | -17.3751 | 0 | 6.3097 | 496.4317 | 0 | 95257.0441 | 1.1653 | 17.903 | -175.8914 | 0
78.25 | 0.014688 | 18.4846 | 316.9553 | 0.054639 | 3951.7542 | 0.014688 | -17.3744 | 0 | 6.3097 | 496.7472 | 0 | 95266.9716 | 1.1653 | 17.903 | -175.8914 | 0
78.3 | 0.014687 | 18.4839 | 316.0866 | 0.054636 | 3951.7542 | 0.014687 | -17.3736 | 0 | 6.3097 | 497.0627 | 0 | 95276.8996 | 1.1654 | 17.903 | -175.8914 | 0
78.35 | 0.014685 | 18.4832 | 315.218 | 0.054633 | 3951.7542 | 0.014685 | -17.3729 | 0 | 6.3097 | 497.3782 | 0 | 95286.828 | 1.1655 | 17.903 | -175.8913 | 0
78.4 | 0.014683 | 18.4825 | 314.3493 | 0.054631 | 3951.7542 | 0.014683 | -17.3722 | 0 | 6.3097 | 497.6937 | 0 | 95296.7568 | 1.1656 | 17.903 | -175.8913 | 0
78.45 | 0.014682 | 18.4819 | 313.4807 | 0.054628 | 3951.7542 | 0.014682 | -17.3714 | 0 | 6.3097 | 498.0091 | 0 | 95306.686 | 1.1657 | 17.903 | -175.8913 | 0
78.5 | 0.01468 | 18.4812 | 312.6122 | 0.054626 | 3951.7542 | 0.01468 | -17.3707 | 0 | 6.3097 | 498.3246 | 0 | 95316.6156 | 1.1658 | 17.903 | -175.8913 | 0
78.55 | 0.014679 | 18.4805 | 311.7437 | 0.054623 | 3951.7542 | 0.014679 | -17.37 | 0 | 6.3097 | 498.6401 | 0 | 95326.5457 | 1.1659 | 17.903 | -175.8912 | 0
78.6 | 0.014677 | 18.4798 | 310.8752 | 0.054621 | 3951.7542 | 0.014677 | -17.3692 | 0 | 6.3097 | 498.9556 | 0 | 95336.4762 | 1.166 | 17.903 | -175.8912 | 0
78.65 | 0.014676 | 18.4791 | 310.0067 | 0.054618 | 3951.7542 | 0.014676 | -17.3685 | 0 | 6.3097 | 499.2711 | 0 | 95346.4071 | 1.1661 | 17.903 | -175.8912 | 0
78.7 | 0.014674 | 18.4784 | 309.1383 | 0.054615 | 3951.7542 | 0.014674 | -17.3678 | 0 | 6.3097 | 499.5866 | 0 | 95356.3384 | 1.1662 | 17.903 | -175.8911 | 0
78.75 | 0.014673 | 18.4777 | 308.27 | 0.054613 | 3951.7542 | 0.014673 | -17.367 | 0 | 6.3097 | 499.9021 | 0 | 95366.2701 | 1.1663 | 17.903 | -175.8911 | 0
78.8 | 0.014671 | 18.477 | 307.4016 | 0.05461 | 3951.7542 | 0.014671 | -17.3663 | 0 | 6.3097 | 500.2175 | 0 | 95376.2023 | 1.1664 | 17.903 | -175.8911 | 0
78.85 | 0.01467 | 18.4763 | 306.5333 | 0.054608 | 3951.7542 | 0.01467 | -17.3656 | 0 | 6.3097 | 500.533 | 0 | 95386.1348 | 1.1665 | 17.903 | -175.8911 | 0
78.9 | 0.014668 | 18.4756 | 305.6651 | 0.054605 | 3951.7542 | 0.014668 | -17.3648 | 0 | 6.3097 | 500.8485 | 0 | 95396.0678 | 1.1666 | 17.903 | -175.891 | 0
78.95 | 0.014667 | 18.475 | 304.7968 | 0.054602 | 3951.7542 | 0.014667 | -17.3641 | 0 | 6.3097 | 501.164 | 0 | 95406.0012 | 1.1667 | 17.903 | -175.891 | 0
79 | 0.014665 | 18.4743 | 303.9287 | 0.0546 | 3951.7542 | 0.014665 | -17.3634 | 0 | 6.3097 | 501.4795 | 0 | 95415.935 | 1.1668 | 17.903 | -175.891 | 0
79.05 | 0.014664 | 18.4736 | 303.0605 | 0.054597 | 3951.7542 | 0.014664 | -17.3626 | 0 | 6.3097 | 501.795 | 0 | 95425.8693 | 1.1669 | 17.903 | -175.891 | 0
79.1 | 0.014662 | 18.4729 | 302.1924 | 0.054595 | 3951.7542 | 0.014662 | -17.3619 | 0 | 6.3097 | 502.1104 | 0 | 95435.8039 | 1.167 | 17.903 | -175.8909 | 0
79.15 | 0.01466 | 18.4722 | 301.3243 | 0.054592 | 3951.7542 | 0.01466 | -17.3612 | 0 | 6.3097 | 502.4259 | 0 | 95445.739 | 1.1671 | 17.903 | -175.8909 | 0
79.2 | 0.014659 | 18.4715 | 300.4563 | 0.05459 | 3951.7542 | 0.014659 | -17.3604 | 0 | 6.3097 | 502.7414 | 0 | 95455.6745 | 1.1672 | 17.903 | -175.8909 | 0
79.25 | 0.014657 | 18.4708 | 299.5883 | 0.054587 | 3951.7542 | 0.014657 | -17.3597 | 0 | 6.3097 | 503.0569 | 0 | 95465.6104 | 1.1673 | 17.903 | -175.8908 | 0
79.3 | 0.014656 | 18.4701 | 298.7203 | 0.054584 | 3951.7542 | 0.014656 | -17.359 | 0 | 6.3097 | 503.3724 | 0 | 95475.5467 | 1.1674 | 17.903 | -175.8908 | 0
79.35 | 0.014654 | 18.4694 | 297.8524 | 0.054582 | 3951.7542 | 0.014654 | -17.3582 | 0 | 6.3097 | 503.6879 | 0 | 95485.4835 | 1.1675 | 17.903 | -175.8908 | 0
79.4 | 0.014653 | 18.4688 | 296.9845 | 0.054579 | 3951.7542 | 0.014653 | -17.3575 | 0 | 6.3097 | 504.0033 | 0 | 95495.4207 | 1.1676 | 17.903 | -175.8908 | 0
79.45 | 0.014651 | 18.4681 | 296.1166 | 0.054577 | 3951.7542 | 0.014651 | -17.3568 | 0 | 6.3097 | 504.3188 | 0 | 95505.3582 | 1.1677 | 17.903 | -175.8907 | 0
79.5 | 0.01465 | 18.4674 | 295.2488 | 0.054574 | 3951.7542 | 0.01465 | -17.356 | 0 | 6.3097 | 504.6343 | 0 | 95515.2962 | 1.1678 | 17.903 | -175.8907 | 0
79.55 | 0.014648 | 18.4667 | 294.381 | 0.054572 | 3951.7542 | 0.014648 | -17.3553 | 0 | 6.3097 | 504.9498 | 0 | 95525.2347 | 1.1679 | 17.903 | -175.8907 | 0
79.6 | 0.014647 | 18.466 | 293.5133 | 0.054569 | 3951.7542 | 0.014647 | -17.3546 | 0 | 6.3097 | 505.2653 | 0 | 95535.1735 | 1.168 | 17.903 | -175.8906 | 0
79.65 | 0.014645 | 18.4653 | 292.6456 | 0.054566 | 3951.7542 | 0.014645 | -17.3538 | 0 | 6.3097 | 505.5808 | 0 | 95545.1127 | 1.1681 | 17.903 | -175.8906 | 0
79.7 | 0.014644 | 18.4646 | 291.7779 | 0.054564 | 3951.7542 | 0.014644 | -17.3531 | 0 | 6.3097 | 505.8962 | 0 | 95555.0524 | 1.1682 | 17.903 | -175.8906 | 0
79.75 | 0.014642 | 18.4639 | 290.9103 | 0.054561 | 3951.7542 | 0.014642 | -17.3524 | 0 | 6.3097 | 506.2117 | 0 | 95564.9925 | 1.1683 | 17.903 | -175.8906 | 0
79.8 | 0.014641 | 18.4633 | 290.0427 | 0.054559 | 3951.7542 | 0.014641 | -17.3516 | 0 | 6.3097 | 506.5272 | 0 | 95574.933 | 1.1684 | 17.903 | -175.8905 | 0
79.85 | 0.014639 | 18.4626 | 289.1751 | 0.054556 | 3951.7542 | 0.014639 | -17.3509 | 0 | 6.3097 | 506.8427 | 0 | 95584.8739 | 1.1685 | 17.903 | -175.8905 | 0
79.9 | 0.014638 | 18.4619 | 288.3076 | 0.054554 | 3951.7542 | 0.014638 | -17.3502 | 0 | 6.3097 | 507.1582 | 0 | 95594.8153 | 1.1686 | 17.903 | -175.8905 | 0
79.95 | 0.014636 | 18.4612 | 287.4401 | 0.054551 | 3951.7542 | 0.014636 | -17.3495 | 0 | 6.3097 | 507.4737 | 0 | 95604.757 | 1.1687 | 17.903 | -175.8905 | 0
80 | 0.014634 | 18.4605 | 286.5726 | 0.054548 | 3951.7542 | 0.014634 | -17.3487 | 0 | 6.3097 | 507.7891 | 0 | 95614.6992 | 1.1688 | 17.903 | -175.8904 | 0
80.05 | 0.014633 | 18.4598 | 285.7052 | 0.054546 | 3951.7542 | 0.014633 | -17.348 | 0 | 6.3097 | 508.1046 | 0 | 95624.6418 | 1.1689 | 17.903 | -175.8904 | 0
80.1 | 0.014631 | 18.4591 | 284.8378 | 0.054543 | 3951.7542 | 0.014631 | -17.3473 | 0 | 6.3097 | 508.4201 | 0 | 95634.5848 | 1.169 | 17.903 | -175.8904 | 0
80.15 | 0.01463 | 18.4584 | 283.9705 | 0.054541 | 3951.7542 | 0.01463 | -17.3465 | 0 | 6.3097 | 508.7356 | 0 | 95644.5283 | 1.1691 | 17.903 | -175.8903 | 0
80.2 | 0.014628 | 18.4578 | 283.1032 | 0.054538 | 3951.7542 | 0.014628 | -17.3458 | 0 | 6.3097 | 509.0511 | 0 | 95654.4721 | 1.1692 | 17.903 | -175.8903 | 0
80.25 | 0.014627 | 18.4571 | 282.2359 | 0.054536 | 3951.7542 | 0.014627 | -17.3451 | 0 | 6.3097 | 509.3666 | 0 | 95664.4164 | 1.1693 | 17.903 | -175.8903 | 0
80.3 | 0.014625 | 18.4564 | 281.3687 | 0.054533 | 3951.7542 | 0.014625 | -17.3443 | 0 | 6.3097 | 509.6821 | 0 | 95674.3611 | 1.1694 | 17.903 | -175.8903 | 0
80.35 | 0.014624 | 18.4557 | 280.5015 | 0.05453 | 3951.7542 | 0.014624 | -17.3436 | 0 | 6.3097 | 509.9975 | 0 | 95684.3062 | 1.1695 | 17.903 | -175.8902 | 0
80.4 | 0.014622 | 18.455 | 279.6343 | 0.054528 | 3951.7542 | 0.014622 | -17.3429 | 0 | 6.3097 | 510.313 | 0 | 95694.2517 | 1.1696 | 17.903 | -175.8902 | 0
80.45 | 0.014621 | 18.4543 | 278.7672 | 0.054525 | 3951.7542 | 0.014621 | -17.3421 | 0 | 6.3097 | 510.6285 | 0 | 95704.1976 | 1.1697 | 17.903 | -175.8902 | 0
80.5 | 0.014619 | 18.4536 | 277.9001 | 0.054523 | 3951.7542 | 0.014619 | -17.3414 | 0 | 6.3097 | 510.944 | 0 | 95714.144 | 1.1698 | 17.903 | -175.8902 | 0
80.55 | 0.014618 | 18.4529 | 277.033 | 0.05452 | 3951.7542 | 0.014618 | -17.3407 | 0 | 6.3097 | 511.2595 | 0 | 95724.0908 | 1.1699 | 17.903 | -175.8901 | 0
80.6 | 0.014616 | 18.4523 | 276.166 | 0.054518 | 3951.7542 | 0.014616 | -17.3399 | 0 | 6.3097 | 511.575 | 0 | 95734.038 | 1.17 | 17.903 | -175.8901 | 0
80.65 | 0.014615 | 18.4516 | 275.299 | 0.054515 | 3951.7542 | 0.014615 | -17.3392 | 0 | 6.3097 | 511.8904 | 0 | 95743.9856 | 1.1701 | 17.903 | -175.8901 | 0
80.7 | 0.014613 | 18.4509 | 274.4321 | 0.054512 | 3951.7542 | 0.014613 | -17.3385 | 0 | 6.3097 | 512.2059 | 0 | 95753.9336 | 1.1702 | 17.903 | -175.89 | 0
80.75 | 0.014612 | 18.4502 | 273.5652 | 0.05451 | 3951.7542 | 0.014612 | -17.3378 | 0 | 6.3097 | 512.5214 | 0 | 95763.882 | 1.1703 | 17.903 | -175.89 | 0
80.8 | 0.01461 | 18.4495 | 272.6983 | 0.054507 | 3951.7542 | 0.01461 | -17.337 | 0 | 6.3097 | 512.8369 | 0 | 95773.8309 | 1.1704 | 17.903 | -175.89 | 0
80.85 | 0.014609 | 18.4488 | 271.8315 | 0.054505 | 3951.7542 | 0.014609 | -17.3363 | 0 | 6.3097 | 513.1524 | 0 | 95783.7802 | 1.1705 | 17.903 | -175.89 | 0
80.9 | 0.014607 | 18.4481 | 270.9647 | 0.054502 | 3951.7542 | 0.014607 | -17.3356 | 0 | 6.3097 | 513.4679 | 0 | 95793.7299 | 1.1706 | 17.903 | -175.8899 | 0
80.95 | 0.014606 | 18.4475 | 270.0979 | 0.0545 | 3951.7542 | 0.014606 | -17.3348 | 0 | 6.3097 | 513.7833 | 0 | 95803.68 | 1.1707 | 17.903 | -175.8899 | 0
81 | 0.014604 | 18.4468 | 269.2312 | 0.054497 | 3951.7542 | 0.014604 | -17.3341 | 0 | 6.3097 | 514.0988 | 0 | 95813.6305 | 1.1708 | 17.903 | -175.8899 | 0
81.05 | 0.014602 | 18.4461 | 268.3645 | 0.054494 | 3951.7542 | 0.014602 | -17.3334 | 0 | 6.3097 | 514.4143 | 0 | 95823.5815 | 1.1709 | 17.903 | -175.8899 | 0
81.1 | 0.014601 | 18.4454 | 267.4979 | 0.054492 | 3951.7542 | 0.014601 | -17.3326 | 0 | 6.3097 | 514.7298 | 0 | 95833.5329 | 1.171 | 17.903 | -175.8898 | 0
81.15 | 0.014599 | 18.4447 | 266.6313 | 0.054489 | 3951.7542 | 0.014599 | -17.3319 | 0 | 6.3097 | 515.0453 | 0 | 95843.4846 | 1.1711 | 17.903 | -175.8898 | 0
81.2 | 0.014598 | 18.444 | 265.7647 | 0.054487 | 3951.7542 | 0.014598 | -17.3312 | 0 | 6.3097 | 515.3608 | 0 | 95853.4368 | 1.1712 | 17.903 | -175.8898 | 0
81.25 | 0.014596 | 18.4433 | 264.8981 | 0.054484 | 3951.7542 | 0.014596 | -17.3305 | 0 | 6.3097 | 515.6762 | 0 | 95863.3895 | 1.1713 | 17.903 | -175.8897 | 0
81.3 | 0.014595 | 18.4426 | 264.0316 | 0.054482 | 3951.7542 | 0.014595 | -17.3297 | 0 | 6.3097 | 515.9917 | 0 | 95873.3425 | 1.1714 | 17.903 | -175.8897 | 0
81.35 | 0.014593 | 18.442 | 263.1652 | 0.054479 | 3951.7542 | 0.014593 | -17.329 | 0 | 6.3097 | 516.3072 | 0 | 95883.296 | 1.1715 | 17.903 | -175.8897 | 0
81.4 | 0.014592 | 18.4413 | 262.2987 | 0.054477 | 3951.7542 | 0.014592 | -17.3283 | 0 | 6.3097 | 516.6227 | 0 | 95893.2498 | 1.1715 | 17.903 | -175.8897 | 0
81.45 | 0.01459 | 18.4406 | 261.4323 | 0.054474 | 3951.7542 | 0.01459 | -17.3275 | 0 | 6.3097 | 516.9382 | 0 | 95903.2041 | 1.1716 | 17.903 | -175.8896 | 0
81.5 | 0.014589 | 18.4399 | 260.566 | 0.054471 | 3951.7542 | 0.014589 | -17.3268 | 0 | 6.3097 | 517.2537 | 0 | 95913.1588 | 1.1717 | 17.903 | -175.8896 | 0
81.55 | 0.014587 | 18.4392 | 259.6997 | 0.054469 | 3951.7542 | 0.014587 | -17.3261 | 0 | 6.3097 | 517.5692 | 0 | 95923.114 | 1.1718 | 17.903 | -175.8896 | 0
81.6 | 0.014586 | 18.4385 | 258.8334 | 0.054466 | 3951.7542 | 0.014586 | -17.3253 | 0 | 6.3097 | 517.8846 | 0 | 95933.0695 | 1.1719 | 17.903 | -175.8896 | 0
81.65 | 0.014584 | 18.4379 | 257.9671 | 0.054464 | 3951.7542 | 0.014584 | -17.3246 | 0 | 6.3097 | 518.2001 | 0 | 95943.0255 | 1.172 | 17.903 | -175.8895 | 0
81.7 | 0.014583 | 18.4372 | 257.1009 | 0.054461 | 3951.7542 | 0.014583 | -17.3239 | 0 | 6.3097 | 518.5156 | 0 | 95952.9818 | 1.1721 | 17.903 | -175.8895 | 0
81.75 | 0.014581 | 18.4365 | 256.2347 | 0.054459 | 3951.7542 | 0.014581 | -17.3232 | 0 | 6.3097 | 518.8311 | 0 | 95962.9386 | 1.1722 | 17.903 | -175.8895 | 0
81.8 | 0.01458 | 18.4358 | 255.3686 | 0.054456 | 3951.7542 | 0.01458 | -17.3224 | 0 | 6.3097 | 519.1466 | 0 | 95972.8959 | 1.1723 | 17.903 | -175.8894 | 0
81.85 | 0.014578 | 18.4351 | 254.5025 | 0.054453 | 3951.7542 | 0.014578 | -17.3217 | 0 | 6.3097 | 519.4621 | 0 | 95982.8535 | 1.1724 | 17.903 | -175.8894 | 0
81.9 | 0.014577 | 18.4344 | 253.6364 | 0.054451 | 3951.7542 | 0.014577 | -17.321 | 0 | 6.3097 | 519.7775 | 0 | 95992.8115 | 1.1725 | 17.903 | -175.8894 | 0
81.95 | 0.014575 | 18.4337 | 252.7704 | 0.054448 | 3951.7542 | 0.014575 | -17.3202 | 0 | 6.3097 | 520.093 | 0 | 96002.77 | 1.1726 | 17.903 | -175.8894 | 0
82 | 0.014574 | 18.4331 | 251.9044 | 0.054446 | 3951.7542 | 0.014574 | -17.3195 | 0 | 6.3097 | 520.4085 | 0 | 96012.7289 | 1.1727 | 17.903 | -175.8893 | 0
82.05 | 0.014572 | 18.4324 | 251.0384 | 0.054443 | 3951.7542 | 0.014572 | -17.3188 | 0 | 6.3097 | 520.724 | 0 | 96022.6882 | 1.1728 | 17.903 | -175.8893 | 0
82.1 | 0.014571 | 18.4317 | 250.1725 | 0.054441 | 3951.7542 | 0.014571 | -17.3181 | 0 | 6.3097 | 521.0395 | 0 | 96032.6479 | 1.1729 | 17.903 | -175.8893 | 0
82.15 | 0.014569 | 18.431 | 249.3066 | 0.054438 | 3951.7542 | 0.014569 | -17.3173 | 0 | 6.3097 | 521.355 | 0 | 96042.6081 | 1.173 | 17.903 | -175.8893 | 0
82.2 | 0.014568 | 18.4303 | 248.4408 | 0.054436 | 3951.7542 | 0.014568 | -17.3166 | 0 | 6.3097 | 521.6704 | 0 | 96052.5686 | 1.1731 | 17.903 | -175.8892 | 0
82.25 | 0.014566 | 18.4296 | 247.575 | 0.054433 | 3951.7542 | 0.014566 | -17.3159 | 0 | 6.3097 | 521.9859 | 0 | 96062.5296 | 1.1732 | 17.903 | -175.8892 | 0
82.3 | 0.014565 | 18.4289 | 246.7092 | 0.05443 | 3951.7542 | 0.014565 | -17.3151 | 0 | 6.3097 | 522.3014 | 0 | 96072.491 | 1.1733 | 17.903 | -175.8892 | 0
82.35 | 0.014563 | 18.4283 | 245.8435 | 0.054428 | 3951.7542 | 0.014563 | -17.3144 | 0 | 6.3097 | 522.6169 | 0 | 96082.4528 | 1.1734 | 17.903 | -175.8892 | 0
82.4 | 0.014561 | 18.4276 | 244.9778 | 0.054425 | 3951.7542 | 0.014561 | -17.3137 | 0 | 6.3097 | 522.9324 | 0 | 96092.415 | 1.1735 | 17.903 | -175.8891 | 0
82.45 | 0.01456 | 18.4269 | 244.1121 | 0.054423 | 3951.7542 | 0.01456 | -17.313 | 0 | 6.3097 | 523.2479 | 0 | 96102.3776 | 1.1736 | 17.903 | -175.8891 | 0
82.5 | 0.014558 | 18.4262 | 243.2465 | 0.05442 | 3951.7542 | 0.014558 | -17.3122 | 0 | 6.3097 | 523.5633 | 0 | 96112.3407 | 1.1737 | 17.903 | -175.8891 | 0
82.55 | 0.014557 | 18.4255 | 242.3809 | 0.054418 | 3951.7542 | 0.014557 | -17.3115 | 0 | 6.3097 | 523.8788 | 0 | 96122.3042 | 1.1738 | 17.903 | -175.889 | 0
82.6 | 0.014555 | 18.4248 | 241.5153 | 0.054415 | 3951.7542 | 0.014555 | -17.3108 | 0 | 6.3097 | 524.1943 | 0 | 96132.2681 | 1.1739 | 17.903 | -175.889 | 0
82.65 | 0.014554 | 18.4242 | 240.6498 | 0.054413 | 3951.7542 | 0.014554 | -17.31 | 0 | 6.3097 | 524.5098 | 0 | 96142.2324 | 1.174 | 17.903 | -175.889 | 0
82.7 | 0.014552 | 18.4235 | 239.7843 | 0.05441 | 3951.7542 | 0.014552 | -17.3093 | 0 | 6.3097 | 524.8253 | 0 | 96152.1971 | 1.1741 | 17.903 | -175.889 | 0
82.75 | 0.014551 | 18.4228 | 238.9189 | 0.054407 | 3951.7542 | 0.014551 | -17.3086 | 0 | 6.3097 | 525.1408 | 0 | 96162.1623 | 1.1742 | 17.903 | -175.8889 | 0
82.8 | 0.014549 | 18.4221 | 238.0535 | 0.054405 | 3951.7542 | 0.014549 | -17.3079 | 0 | 6.3097 | 525.4562 | 0 | 96172.1278 | 1.1743 | 17.903 | -175.8889 | 0
82.85 | 0.014548 | 18.4214 | 237.1881 | 0.054402 | 3951.7542 | 0.014548 | -17.3071 | 0 | 6.3097 | 525.7717 | 0 | 96182.0938 | 1.1744 | 17.903 | -175.8889 | 0
82.9 | 0.014546 | 18.4207 | 236.3227 | 0.0544 | 3951.7542 | 0.014546 | -17.3064 | 0 | 6.3097 | 526.0872 | 0 | 96192.0602 | 1.1745 | 17.903 | -175.8889 | 0
82.95 | 0.014545 | 18.4201 | 235.4574 | 0.054397 | 3951.7542 | 0.014545 | -17.3057 | 0 | 6.3097 | 526.4027 | 0 | 96202.027 | 1.1746 | 17.903 | -175.8888 | 0
83 | 0.014543 | 18.4194 | 234.5922 | 0.054395 | 3951.7542 | 0.014543 | -17.305 | 0 | 6.3097 | 526.7182 | 0 | 96211.9942 | 1.1747 | 17.903 | -175.8888 | 0
83.05 | 0.014542 | 18.4187 | 233.7269 | 0.054392 | 3951.7542 | 0.014542 | -17.3042 | 0 | 6.3097 | 527.0337 | 0 | 96221.9619 | 1.1748 | 17.903 | -175.8888 | 0
83.1 | 0.01454 | 18.418 | 232.8618 | 0.05439 | 3951.7542 | 0.01454 | -17.3035 | 0 | 6.3097 | 527.3492 | 0 | 96231.93 | 1.1749 | 17.903 | -175.8887 | 0
83.15 | 0.014539 | 18.4173 | 231.9966 | 0.054387 | 3951.7542 | 0.014539 | -17.3028 | 0 | 6.3097 | 527.6646 | 0 | 96241.8984 | 1.175 | 17.903 | -175.8887 | 0
83.2 | 0.014537 | 18.4166 | 231.1315 | 0.054384 | 3951.7542 | 0.014537 | -17.302 | 0 | 6.3097 | 527.9801 | 0 | 96251.8673 | 1.1751 | 17.903 | -175.8887 | 0
83.25 | 0.014536 | 18.416 | 230.2664 | 0.054382 | 3951.7542 | 0.014536 | -17.3013 | 0 | 6.3097 | 528.2956 | 0 | 96261.8367 | 1.1752 | 17.903 | -175.8887 | 0
83.3 | 0.014534 | 18.4153 | 229.4013 | 0.054379 | 3951.7542 | 0.014534 | -17.3006 | 0 | 6.3097 | 528.6111 | 0 | 96271.8064 | 1.1753 | 17.903 | -175.8886 | 0
83.35 | 0.014533 | 18.4146 | 228.5363 | 0.054377 | 3951.7542 | 0.014533 | -17.2999 | 0 | 6.3097 | 528.9266 | 0 | 96281.7766 | 1.1754 | 17.903 | -175.8886 | 0
83.4 | 0.014531 | 18.4139 | 227.6714 | 0.054374 | 3951.7542 | 0.014531 | -17.2991 | 0 | 6.3097 | 529.2421 | 0 | 96291.7471 | 1.1755 | 17.903 | -175.8886 | 0
83.45 | 0.01453 | 18.4132 | 226.8064 | 0.054372 | 3951.7542 | 0.01453 | -17.2984 | 0 | 6.3097 | 529.5575 | 0 | 96301.7181 | 1.1756 | 17.903 | -175.8886 | 0
83.5 | 0.014528 | 18.4125 | 225.9415 | 0.054369 | 3951.7542 | 0.014528 | -17.2977 | 0 | 6.3097 | 529.873 | 0 | 96311.6895 | 1.1757 | 17.903 | -175.8885 | 0
83.55 | 0.014527 | 18.4119 | 225.0766 | 0.054367 | 3951.7542 | 0.014527 | -17.297 | 0 | 6.3097 | 530.1885 | 0 | 96321.6613 | 1.1758 | 17.903 | -175.8885 | 0
83.6 | 0.014525 | 18.4112 | 224.2118 | 0.054364 | 3951.7542 | 0.014525 | -17.2962 | 0 | 6.3097 | 530.504 | 0 | 96331.6336 | 1.1759 | 17.903 | -175.8885 | 0
83.65 | 0.014524 | 18.4105 | 223.347 | 0.054361 | 3951.7542 | 0.014524 | -17.2955 | 0 | 6.3097 | 530.8195 | 0 | 96341.6062 | 1.176 | 17.903 | -175.8884 | 0
83.7 | 0.014522 | 18.4098 | 222.4823 | 0.054359 | 3951.7542 | 0.014522 | -17.2948 | 0 | 6.3097 | 531.135 | 0 | 96351.5793 | 1.1761 | 17.903 | -175.8884 | 0
83.75 | 0.014521 | 18.4091 | 221.6175 | 0.054356 | 3951.7542 | 0.014521 | -17.2941 | 0 | 6.3097 | 531.4504 | 0 | 96361.5528 | 1.1762 | 17.903 | -175.8884 | 0
83.8 | 0.014519 | 18.4085 | 220.7529 | 0.054354 | 3951.7542 | 0.014519 | -17.2933 | 0 | 6.3097 | 531.7659 | 0 | 96371.5267 | 1.1763 | 17.903 | -175.8884 | 0
83.85 | 0.014518 | 18.4078 | 219.8882 | 0.054351 | 3951.7542 | 0.014518 | -17.2926 | 0 | 6.3097 | 532.0814 | 0 | 96381.501 | 1.1764 | 17.903 | -175.8883 | 0
83.9 | 0.014516 | 18.4071 | 219.0236 | 0.054349 | 3951.7542 | 0.014516 | -17.2919 | 0 | 6.3097 | 532.3969 | 0 | 96391.4758 | 1.1765 | 17.903 | -175.8883 | 0
83.95 | 0.014515 | 18.4064 | 218.159 | 0.054346 | 3951.7542 | 0.014515 | -17.2912 | 0 | 6.3097 | 532.7124 | 0 | 96401.4509 | 1.1766 | 17.903 | -175.8883 | 0
84 | 0.014513 | 18.4057 | 217.2945 | 0.054344 | 3951.7542 | 0.014513 | -17.2904 | 0 | 6.3097 | 533.0279 | 0 | 96411.4265 | 1.1767 | 17.903 | -175.8883 | 0
84.05 | 0.014512 | 18.405 | 216.43 | 0.054341 | 3951.7542 | 0.014512 | -17.2897 | 0 | 6.3097 | 533.3433 | 0 | 96421.4025 | 1.1768 | 17.903 | -175.8882 | 0
84.1 | 0.01451 | 18.4044 | 215.5655 | 0.054339 | 3951.7542 | 0.01451 | -17.289 | 0 | 6.3097 | 533.6588 | 0 | 96431.3789 | 1.1769 | 17.903 | -175.8882 | 0
84.15 | 0.014509 | 18.4037 | 214.7011 | 0.054336 | 3951.7542 | 0.014509 | -17.2882 | 0 | 6.3097 | 533.9743 | 0 | 96441.3557 | 1.177 | 17.903 | -175.8882 | 0
84.2 | 0.014507 | 18.403 | 213.8367 | 0.054333 | 3951.7542 | 0.014507 | -17.2875 | 0 | 6.3097 | 534.2898 | 0 | 96451.333 | 1.1771 | 17.903 | -175.8882 | 0
84.25 | 0.014506 | 18.4023 | 212.9723 | 0.054331 | 3951.7542 | 0.014506 | -17.2868 | 0 | 6.3097 | 534.6053 | 0 | 96461.3107 | 1.1772 | 17.903 | -175.8881 | 0
84.3 | 0.014504 | 18.4016 | 212.108 | 0.054328 | 3951.7542 | 0.014504 | -17.2861 | 0 | 6.3097 | 534.9208 | 0 | 96471.2887 | 1.1773 | 17.903 | -175.8881 | 0
84.35 | 0.014503 | 18.401 | 211.2437 | 0.054326 | 3951.7542 | 0.014503 | -17.2853 | 0 | 6.3097 | 535.2362 | 0 | 96481.2672 | 1.1774 | 17.903 | -175.8881 | 0
84.4 | 0.014501 | 18.4003 | 210.3795 | 0.054323 | 3951.7542 | 0.014501 | -17.2846 | 0 | 6.3097 | 535.5517 | 0 | 96491.2461 | 1.1775 | 17.903 | -175.888 | 0
84.45 | 0.0145 | 18.3996 | 209.5153 | 0.054321 | 3951.7542 | 0.0145 | -17.2839 | 0 | 6.3097 | 535.8672 | 0 | 96501.2255 | 1.1776 | 17.903 | -175.888 | 0
84.5 | 0.014498 | 18.3989 | 208.6511 | 0.054318 | 3951.7542 | 0.014498 | -17.2832 | 0 | 6.3097 | 536.1827 | 0 | 96511.2052 | 1.1777 | 17.903 | -175.888 | 0
84.55 | 0.014497 | 18.3982 | 207.7869 | 0.054316 | 3951.7542 | 0.014497 | -17.2824 | 0 | 6.3097 | 536.4982 | 0 | 96521.1854 | 1.1778 | 17.903 | -175.888 | 0
84.6 | 0.014495 | 18.3976 | 206.9228 | 0.054313 | 3951.7542 | 0.014495 | -17.2817 | 0 | 6.3097 | 536.8137 | 0 | 96531.166 | 1.1779 | 17.903 | -175.8879 | 0
84.65 | 0.014494 | 18.3969 | 206.0588 | 0.054311 | 3951.7542 | 0.014494 | -17.281 | 0 | 6.3097 | 537.1292 | 0 | 96541.147 | 1.178 | 17.903 | -175.8879 | 0
84.7 | 0.014492 | 18.3962 | 205.1947 | 0.054308 | 3951.7542 | 0.014492 | -17.2803 | 0 | 6.3097 | 537.4446 | 0 | 96551.1284 | 1.1781 | 17.903 | -175.8879 | 0
84.75 | 0.014491 | 18.3955 | 204.3307 | 0.054305 | 3951.7542 | 0.014491 | -17.2795 | 0 | 6.3097 | 537.7601 | 0 | 96561.1102 | 1.1782 | 17.903 | -175.8879 | 0
84.8 | 0.014489 | 18.3948 | 203.4668 | 0.054303 | 3951.7542 | 0.014489 | -17.2788 | 0 | 6.3097 | 538.0756 | 0 | 96571.0925 | 1.1782 | 17.903 | -175.8878 | 0
84.85 | 0.014488 | 18.3942 | 202.6029 | 0.0543 | 3951.7542 | 0.014488 | -17.2781 | 0 | 6.3097 | 538.3911 | 0 | 96581.0751 | 1.1783 | 17.903 | -175.8878 | 0
84.9 | 0.014486 | 18.3935 | 201.739 | 0.054298 | 3951.7542 | 0.014486 | -17.2774 | 0 | 6.3097 | 538.7066 | 0 | 96591.0582 | 1.1784 | 17.903 | -175.8878 | 0
84.95 | 0.014485 | 18.3928 | 200.8751 | 0.054295 | 3951.7542 | 0.014485 | -17.2767 | 0 | 6.3097 | 539.0221 | 0 | 96601.0417 | 1.1785 | 17.903 | -175.8877 | 0
85 | 0.014483 | 18.3921 | 200.0113 | 0.054293 | 3951.7542 | 0.014483 | -17.2759 | 0 | 6.3097 | 539.3375 | 0 | 96611.0256 | 1.1786 | 17.903 | -175.8877 | 0
85.05 | 31.3048 | 17.0175 | 199.178 | 0.050235 | 3951.7542 | 31.3048 | -15.8046 | 0 | 6.3097 | 539.653 | 0 | 96620.6576 | 1.1787 | 17.903 | -736.0784 | 0
85.1 | 24.4243 | 15.741 | 198.4238 | 0.046466 | 3951.7542 | 24.4243 | -14.4211 | 0 | 6.3097 | 539.9685 | 0 | 96629.376 | 1.1788 | 17.903 | -612.8964 | 0
85.15 | 19.4451 | 14.7486 | 197.7311 | 0.043536 | 3951.7542 | 19.4451 | -13.3307 | 0 | 6.3097 | 540.284 | 0 | 96637.3846 | 1.1789 | 17.903 | -523.7543 | 0
85.2 | 15.7319 | 13.9626 | 197.0872 | 0.041216 | 3951.7542 | 15.7319 | -12.4557 | 0 | 6.3097 | 540.5995 | 0 | 96644.8288 | 1.179 | 17.903 | -457.2765 | 0
85.25 | 12.8943 | 13.3308 | 196.4828 | 0.03935 | 3951.7542 | 12.8943 | -11.7431 | 0 | 6.3097 | 540.915 | 0 | 96651.8166 | 1.179 | 17.903 | -406.4744 | 0
85.3 | 10.6816 | 12.8166 | 195.9108 | 0.037832 | 3951.7542 | 10.6816 | -11.1559 | 0 | 6.3097 | 541.2304 | 0 | 96658.4306 | 1.1791 | 17.903 | -366.8614 | 0
85.35 | 8.927 | 12.3937 | 195.3656 | 0.036584 | 3951.7542 | 8.927 | -10.6673 | 0 | 6.3097 | 541.5459 | 0 | 96664.735 | 1.1792 | 17.903 | -335.4491 | 0
85.4 | 7.5158 | 12.0427 | 194.8428 | 0.035548 | 3951.7542 | 7.5158 | -10.2575 | 0 | 6.3097 | 541.8614 | 0 | 96670.7809 | 1.1792 | 17.903 | -310.1846 | 0
85.45 | 6.3671 | 11.7493 | 194.3388 | 0.034681 | 3951.7542 | 6.3671 | -9.9114 | 0 | 6.3097 | 542.1769 | 0 | 96676.6092 | 1.1793 | 17.903 | -289.619 | 0
85.5 | 5.4224 | 11.5024 | 193.8508 | 0.033952 | 3951.7542 | 5.4224 | -9.6174 | 0 | 6.3097 | 542.4924 | 0 | 96682.2532 | 1.1793 | 17.903 | -272.7056 | 0
85.55 | 4.6386 | 11.2935 | 193.3763 | 0.033335 | 3951.7542 | 4.6386 | -9.3664 | 0 | 6.3097 | 542.8079 | 0 | 96687.7403 | 1.1794 | 17.903 | -258.6728 | 0
85.6 | 3.9833 | 11.1157 | 192.9135 | 0.032811 | 3951.7542 | 3.9833 | -9.1514 | 0 | 6.3097 | 543.1233 | 0 | 96693.0932 | 1.1795 | 17.903 | -246.9412 | 0
85.65 | 3.4319 | 10.9639 | 192.4607 | 0.032362 | 3951.7542 | 3.4319 | -8.9664 | 0 | 6.3097 | 543.4388 | 0 | 96698.3309 | 1.1795 | 17.903 | -237.0691 | 0
85.7 | 2.9652 | 10.8338 | 192.0165 | 0.031978 | 3951.7542 | 2.9652 | -8.8068 | 0 | 6.3097 | 543.7543 | 0 | 96703.4693 | 1.1796 | 17.903 | -228.7141 | 0
85.75 | 2.5683 | 10.7219 | 191.5797 | 0.031647 | 3951.7542 | 2.5683 | -8.6687 | 0 | 6.3097 | 544.0698 | 0 | 96708.5221 | 1.1796 | 17.903 | -221.6082 | 0
85.8 | 2.2292 | 10.6253 | 191.1493 | 0.031362 | 3951.7542 | 2.2292 | -8.549 | 0 | 6.3097 | 544.3853 | 0 | 96713.5007 | 1.1797 | 17.903 | -215.5385 | 0
85.85 | 1.9386 | 10.5418 | 190.7245 | 0.031116 | 3951.7542 | 1.9386 | -8.445 | 0 | 6.3097 | 544.7008 | 0 | 96718.4149 | 1.1797 | 17.903 | -210.3344 | 0
85.9 | 1.6885 | 10.4694 | 190.3046 | 0.030902 | 3951.7542 | 1.6885 | -8.3545 | 0 | 6.3097 | 545.0162 | 0 | 96723.2732 | 1.1798 | 17.903 | -205.8578 | 0
85.95 | 1.4728 | 10.4066 | 189.8889 | 0.030716 | 3951.7542 | 1.4728 | -8.2756 | 0 | 6.3097 | 545.3317 | 0 | 96728.0827 | 1.1798 | 17.903 | -201.996 | 0
86 | 1.2862 | 10.3519 | 189.4768 | 0.030555 | 3951.7542 | 1.2862 | -8.2067 | 0 | 6.3097 | 545.6472 | 0 | 96732.8497 | 1.1798 | 17.903 | -198.6561 | 0
86.05 | 1.1246 | 10.3043 | 189.068 | 0.030414 | 3951.7542 | 1.1246 | -8.1465 | 0 | 6.3097 | 545.9627 | 0 | 96737.5797 | 1.1799 | 17.903 | -195.7613 | 0
86.1 | 0.98414 | 10.2627 | 188.6621 | 0.030291 | 3951.7542 | 0.98414 | -8.0939 | 0 | 6.3097 | 546.2782 | 0 | 96742.2772 | 1.1799 | 17.903 | -193.2474 | 0
86.15 | 0.86199 | 10.2264 | 188.2585 | 0.030184 | 3951.7542 | 0.86199 | -8.0478 | 0 | 6.3097 | 546.5937 | 0 | 96746.9465 | 1.18 | 17.903 | -191.0607 | 0
86.2 | 0.75558 | 10.1946 | 187.8572 | 0.03009 | 3951.7542 | 0.75558 | -8.0074 | 0 | 6.3097 | 546.9092 | 0 | 96751.5909 | 1.18 | 17.903 | -189.1556 | 0
86.25 | 0.66276 | 10.1669 | 187.4577 | 0.030008 | 3951.7542 | 0.66276 | -7.972 | 0 | 6.3097 | 547.2246 | 0 | 96756.2136 | 1.1801 | 17.903 | -187.4938 | 0
86.3 | 0.5817 | 10.1425 | 187.0599 | 0.029936 | 3951.7542 | 0.5817 | -7.9409 | 0 | 6.3097 | 547.5401 | 0 | 96760.8174 | 1.1801 | 17.903 | -186.0425 | 0
86.35 | 0.51083 | 10.1212 | 186.6636 | 0.029873 | 3951.7542 | 0.51083 | -7.9137 | 0 | 6.3097 | 547.8556 | 0 | 96765.4044 | 1.1802 | 17.903 | -184.7739 | 0
86.4 | 0.44883 | 10.1025 | 186.2685 | 0.029817 | 3951.7542 | 0.44883 | -7.8897 | 0 | 6.3097 | 548.1711 | 0 | 96769.9768 | 1.1802 | 17.903 | -183.6639 | 0
86.45 | 0.39454 | 10.086 | 185.8745 | 0.029769 | 3951.7542 | 0.39454 | -7.8687 | 0 | 6.3097 | 548.4866 | 0 | 96774.5364 | 1.1803 | 17.903 | -182.6919 | 0
86.5 | 0.34697 | 10.0716 | 185.4816 | 0.029726 | 3951.7542 | 0.34697 | -7.8502 | 0 | 6.3097 | 548.8021 | 0 | 96779.0847 | 1.1803 | 17.903 | -181.8402 | 0
86.55 | 0.30526 | 10.0589 | 185.0895 | 0.029688 | 3951.7542 | 0.30526 | -7.8339 | 0 | 6.3097 | 549.1175 | 0 | 96783.6231 | 1.1803 | 17.903 | -181.0935 | 0
86.6 | 0.26868 | 10.0477 | 184.6982 | 0.029655 | 3951.7542 | 0.26868 | -7.8195 | 0 | 6.3097 | 549.433 | 0 | 96788.1529 | 1.1804 | 17.903 | -180.4385 | 0
86.65 | 0.23657 | 10.0379 | 184.3075 | 0.029626 | 3951.7542 | 0.23657 | -7.8069 | 0 | 6.3097 | 549.7485 | 0 | 96792.675 | 1.1804 | 17.903 | -179.8637 | 0
86.7 | 0.20838 | 10.0293 | 183.9174 | 0.029601 | 3951.7542 | 0.20838 | -7.7958 | 0 | 6.3097 | 550.064 | 0 | 96797.1905 | 1.1805 | 17.903 | -179.359 | 0
86.75 | 0.18362 | 10.0217 | 183.5279 | 0.029578 | 3951.7542 | 0.18362 | -7.786 | 0 | 6.3097 | 550.3795 | 0 | 96801.7001 | 1.1805 | 17.903 | -178.9157 | 0
86.8 | 0.16186 | 10.015 | 183.1388 | 0.029558 | 3951.7542 | 0.16186 | -7.7774 | 0 | 6.3097 | 550.695 | 0 | 96806.2045 | 1.1806 | 17.903 | -178.5262 | 0
86.85 | 0.14274 | 10.0091 | 182.7501 | 0.029541 | 3951.7542 | 0.14274 | -7.7698 | 0 | 6.3097 | 551.0104 | 0 | 96810.7044 | 1.1806 | 17.903 | -178.184 | 0
86.9 | 0.12594 | 10.0039 | 182.3618 | 0.029525 | 3951.7542 | 0.12594 | -7.7631 | 0 | 6.3097 | 551.3259 | 0 | 96815.2004 | 1.1807 | 17.903 | -177.8831 | 0
86.95 | 0.11117 | 9.9993 | 181.9738 | 0.029511 | 3951.7542 | 0.11117 | -7.7572 | 0 | 6.3097 | 551.6414 | 0 | 96819.6928 | 1.1807 | 17.903 | -177.6186 | 0
87 | 0.098173 | 9.9952 | 181.5861 | 0.029499 | 3951.7542 | 0.098173 | -7.7519 | 0 | 6.3097 | 551.9569 | 0 | 96824.1823 | 1.1807 | 17.903 | -177.386 | 0
87.05 | 0.086746 | 9.9917 | 181.1986 | 0.029489 | 3951.7542 | 0.086746 | -7.7473 | 0 | 6.3097 | 552.2724 | 0 | 96828.669 | 1.1808 | 17.903 | -177.1814 | 0
87.1 | 0.076694 | 9.9885 | 180.8114 | 0.029479 | 3951.7542 | 0.076694 | -7.7432 | 0 | 6.3097 | 552.5879 | 0 | 96833.1534 | 1.1808 | 17.903 | -177.0015 | 0
87.15 | 0.06785 | 9.9857 | 180.4243 | 0.029471 | 3951.7542 | 0.06785 | -7.7396 | 0 | 6.3097 | 552.9033 | 0 | 96837.6357 | 1.1809 | 17.903 | -176.8432 | 0
87.2 | 0.060069 | 9.9832 | 180.0374 | 0.029463 | 3951.7542 | 0.060069 | -7.7364 | 0 | 6.3097 | 553.2188 | 0 | 96842.1163 | 1.1809 | 17.903 | -176.7039 | 0
87.25 | 0.053223 | 9.981 | 179.6506 | 0.029457 | 3951.7542 | 0.053223 | -7.7336 | 0 | 6.3097 | 553.5343 | 0 | 96846.5952 | 1.181 | 17.903 | -176.5813 | 0
87.3 | 0.047197 | 9.9791 | 179.264 | 0.029451 | 3951.7542 | 0.047197 | -7.7311 | 0 | 6.3097 | 553.8498 | 0 | 96851.0728 | 1.181 | 17.903 | -176.4734 | 0
87.35 | 0.041894 | 9.9774 | 178.8775 | 0.029446 | 3951.7542 | 0.041894 | -7.7289 | 0 | 6.3097 | 554.1653 | 0 | 96855.5492 | 1.1811 | 17.903 | -176.3785 | 0
87.4 | 0.037227 | 9.9758 | 178.4911 | 0.029441 | 3951.7542 | 0.037227 | -7.7269 | 0 | 6.3097 | 554.4808 | 0 | 96860.0245 | 1.1811 | 17.903 | -176.2949 | 0
87.45 | 0.033119 | 9.9745 | 178.1048 | 0.029437 | 3951.7542 | 0.033119 | -7.7252 | 0 | 6.3097 | 554.7962 | 0 | 96864.499 | 1.1811 | 17.903 | -176.2214 | 0
87.5 | 0.029503 | 9.9733 | 177.7186 | 0.029433 | 3951.7542 | 0.029503 | -7.7236 | 0 | 6.3097 | 555.1117 | 0 | 96868.9726 | 1.1812 | 17.903 | -176.1566 | 0
87.55 | 0.026319 | 9.9722 | 177.3325 | 0.02943 | 3951.7542 | 0.026319 | -7.7222 | 0 | 6.3097 | 555.4272 | 0 | 96873.4455 | 1.1812 | 17.903 | -176.0996 | 0
87.6 | 0.023517 | 9.9712 | 176.9464 | 0.029427 | 3951.7542 | 0.023517 | -7.721 | 0 | 6.3097 | 555.7427 | 0 | 96877.9179 | 1.1813 | 17.903 | -176.0495 | 0
87.65 | 0.02105 | 9.9704 | 176.5604 | 0.029424 | 3951.7542 | 0.02105 | -7.7198 | 0 | 6.3097 | 556.0582 | 0 | 96882.3897 | 1.1813 | 17.903 | -176.0053 | 0
87.7 | 0.018878 | 9.9696 | 176.1744 | 0.029422 | 3951.7542 | 0.018878 | -7.7188 | 0 | 6.3097 | 556.3737 | 0 | 96886.8611 | 1.1814 | 17.903 | -175.9664 | 0
87.75 | 0.016966 | 9.9689 | 175.7885 | 0.02942 | 3951.7542 | 0.016966 | -7.7179 | 0 | 6.3097 | 556.6892 | 0 | 96891.3321 | 1.1814 | 17.903 | -175.9322 | 0
87.8 | 0.015282 | 9.9683 | 175.4026 | 0.029418 | 3951.7542 | 0.015282 | -7.7171 | 0 | 6.3097 | 557.0046 | 0 | 96895.8028 | 1.1815 | 17.903 | -175.902 | 0
87.85 | 0.0138 | 9.9677 | 175.0168 | 0.029416 | 3951.7542 | 0.0138 | -7.7164 | 0 | 6.3097 | 557.3201 | 0 | 96900.2732 | 1.1815 | 17.903 | -175.8755 | 0
87.9 | 0.012495 | 9.9672 | 174.631 | 0.029414 | 3951.7542 | 0.012495 | -7.7158 | 0 | 6.3097 | 557.6356 | 0 | 96904.7434 | 1.1815 | 17.903 | -175.8521 | 0
87.95 | 0.011346 | 9.9667 | 174.2452 | 0.029413 | 3951.7542 | 0.011346 | -7.7152 | 0 | 6.3097 | 557.9511 | 0 | 96909.2134 | 1.1816 | 17.903 | -175.8316 | 0
88 | 0.010334 | 9.9663 | 173.8594 | 0.029411 | 3951.7542 | 0.010334 | -7.7146 | 0 | 6.3097 | 558.2666 | 0 | 96913.6832 | 1.1816 | 17.903 | -175.8134 | 0
88.05 | 0.0094432 | 9.9659 | 173.4737 | 0.02941 | 3951.7542 | 0.0094432 | -7.7141 | 0 | 6.3097 | 558.5821 | 0 | 96918.1529 | 1.1817 | 17.903 | -175.7975 | 0
88.1 | 0.0086588 | 9.9656 | 173.088 | 0.029409 | 3951.7542 | 0.0086588 | -7.7137 | 0 | 6.3097 | 558.8975 | 0 | 96922.6225 | 1.1817 | 17.903 | -175.7834 | 0
88.15 | 0.0079682 | 9.9653 | 172.7024 | 0.029408 | 3951.7542 | 0.0079682 | -7.7133 | 0 | 6.3097 | 559.213 | 0 | 96927.092 | 1.1818 | 17.903 | -175.7711 | 0
88.2 | 0.00736 | 9.965 | 172.3167 | 0.029407 | 3951.7542 | 0.00736 | -7.7129 | 0 | 6.3097 | 559.5285 | 0 | 96931.5614 | 1.1818 | 17.903 | -175.7602 | 0
88.25 | 0.0068245 | 9.9647 | 171.9311 | 0.029406 | 3951.7542 | 0.0068245 | -7.7125 | 0 | 6.3097 | 559.844 | 0 | 96936.0308 | 1.1819 | 17.903 | -175.7506 | 0
88.3 | 0.006353 | 9.9644 | 171.5454 | 0.029405 | 3951.7542 | 0.006353 | -7.7122 | 0 | 6.3097 | 560.1595 | 0 | 96940.5002 | 1.1819 | 17.903 | -175.7422 | 0
88.35 | 0.0059378 | 9.9642 | 171.1598 | 0.029404 | 3951.7542 | 0.0059378 | -7.7119 | 0 | 6.3097 | 560.475 | 0 | 96944.9695 | 1.1819 | 17.903 | -175.7347 | 0
88.4 | 0.0055722 | 9.964 | 170.7743 | 0.029403 | 3951.7542 | 0.0055722 | -7.7116 | 0 | 6.3097 | 560.7904 | 0 | 96949.4388 | 1.182 | 17.903 | -175.7282 | 0
88.45 | 0.0052503 | 9.9638 | 170.3887 | 0.029403 | 3951.7542 | 0.0052503 | -7.7113 | 0 | 6.3097 | 561.1059 | 0 | 96953.9082 | 1.182 | 17.903 | -175.7224 | 0
88.5 | 0.0049668 | 9.9636 | 170.0031 | 0.029402 | 3951.7542 | 0.0049668 | -7.7111 | 0 | 6.3097 | 561.4214 | 0 | 96958.3775 | 1.1821 | 17.903 | -175.7174 | 0
88.55 | 0.0047171 | 9.9634 | 169.6176 | 0.029401 | 3951.7542 | 0.0047171 | -7.7108 | 0 | 6.3097 | 561.7369 | 0 | 96962.8469 | 1.1821 | 17.903 | -175.7129 | 0
88.6 | 0.0044973 | 9.9632 | 169.232 | 0.029401 | 3951.7542 | 0.0044973 | -7.7106 | 0 | 6.3097 | 562.0524 | 0 | 96967.3163 | 1.1822 | 17.903 | -175.7089 | 0
88.65 | 0.0043037 | 9.963 | 168.8465 | 0.0294 | 3951.7542 | 0.0043037 | -7.7104 | 0 | 6.3097 | 562.3679 | 0 | 96971.7858 | 1.1822 | 17.903 | -175.7055 | 0
88.7 | 0.0041333 | 9.9629 | 168.461 | 0.029399 | 3951.7542 | 0.0041333 | -7.7102 | 0 | 6.3097 | 562.6833 | 0 | 96976.2552 | 1.1823 | 17.903 | -175.7024 | 0
88.75 | 0.0039832 | 9.9627 | 168.0755 | 0.029399 | 3951.7542 | 0.0039832 | -7.71 | 0 | 6.3097 | 562.9988 | 0 | 96980.7248 | 1.1823 | 17.903 | -175.6997 | 0
88.8 | 0.003851 | 9.9626 | 167.69 | 0.029398 | 3951.7542 | 0.003851 | -7.7098 | 0 | 6.3097 | 563.3143 | 0 | 96985.1944 | 1.1823 | 17.903 | -175.6974 | 0
88.85 | 0.0037346 | 9.9624 | 167.3045 | 0.029398 | 3951.7542 | 0.0037346 | -7.7096 | 0 | 6.3097 | 563.6298 | 0 | 96989.664 | 1.1824 | 17.903 | -175.6953 | 0
88.9 | 0.003632 | 9.9623 | 166.919 | 0.029397 | 3951.7542 | 0.003632 | -7.7094 | 0 | 6.3097 | 563.9453 | 0 | 96994.1337 | 1.1824 | 17.903 | -175.6935 | 0
88.95 | 0.0035417 | 9.9621 | 166.5336 | 0.029397 | 3951.7542 | 0.0035417 | -7.7092 | 0 | 6.3097 | 564.2608 | 0 | 96998.6035 | 1.1825 | 17.903 | -175.6918 | 0
89 | 0.0034622 | 9.962 | 166.1481 | 0.029396 | 3951.7542 | 0.0034622 | -7.709 | 0 | 6.3097 | 564.5762 | 0 | 97003.0733 | 1.1825 | 17.903 | -175.6904 | 0
89.05 | 0.0033922 | 9.9619 | 165.7627 | 0.029396 | 3951.7542 | 0.0033922 | -7.7089 | 0 | 6.3097 | 564.8917 | 0 | 97007.5432 | 1.1826 | 17.903 | -175.6892 | 0
89.1 | 0.0033305 | 9.9617 | 165.3772 | 0.029395 | 3951.7542 | 0.0033305 | -7.7087 | 0 | 6.3097 | 565.2072 | 0 | 97012.0131 | 1.1826 | 17.903 | -175.6881 | 0
89.15 | 0.0032762 | 9.9616 | 164.9918 | 0.029395 | 3951.7542 | 0.0032762 | -7.7085 | 0 | 6.3097 | 565.5227 | 0 | 97016.4832 | 1.1826 | 17.903 | -175.6871 | 0
89.2 | 0.0032283 | 9.9615 | 164.6064 | 0.029394 | 3951.7542 | 0.0032283 | -7.7084 | 0 | 6.3097 | 565.8382 | 0 | 97020.9533 | 1.1827 | 17.903 | -175.6862 | 0
89.25 | 0.0031862 | 9.9614 | 164.221 | 0.029394 | 3951.7542 | 0.0031862 | -7.7082 | 0 | 6.3097 | 566.1537 | 0 | 97025.4234 | 1.1827 | 17.903 | -175.6855 | 0
89.3 | 0.0031491 | 9.9612 | 163.8356 | 0.029393 | 3951.7542 | 0.0031491 | -7.7081 | 0 | 6.3097 | 566.4692 | 0 | 97029.8937 | 1.1828 | 17.903 | -175.6848 | 0
89.35 | 0.0031164 | 9.9611 | 163.4502 | 0.029393 | 3951.7542 | 0.0031164 | -7.7079 | 0 | 6.3097 | 566.7846 | 0 | 97034.364 | 1.1828 | 17.903 | -175.6842 | 0
89.4 | 0.0030875 | 9.961 | 163.0648 | 0.029392 | 3951.7542 | 0.0030875 | -7.7077 | 0 | 6.3097 | 567.1001 | 0 | 97038.8344 | 1.1829 | 17.903 | -175.6837 | 0
89.45 | 0.0030622 | 9.9609 | 162.6794 | 0.029392 | 3951.7542 | 0.0030622 | -7.7076 | 0 | 6.3097 | 567.4156 | 0 | 97043.3049 | 1.1829 | 17.903 | -175.6833 | 0
89.5 | 0.0030398 | 9.9608 | 162.294 | 0.029391 | 3951.7542 | 0.0030398 | -7.7074 | 0 | 6.3097 | 567.7311 | 0 | 97047.7754 | 1.183 | 17.903 | -175.6829 | 0
89.55 | 0.0030201 | 9.9606 | 161.9086 | 0.029391 | 3951.7542 | 0.0030201 | -7.7073 | 0 | 6.3097 | 568.0466 | 0 | 97052.246 | 1.183 | 17.903 | -175.6825 | 0
89.6 | 0.0030027 | 9.9605 | 161.5233 | 0.02939 | 3951.7542 | 0.0030027 | -7.7071 | 0 | 6.3097 | 568.3621 | 0 | 97056.7168 | 1.183 | 17.903 | -175.6822 | 0
89.65 | 0.0029874 | 9.9604 | 161.1379 | 0.02939 | 3951.7542 | 0.0029874 | -7.707 | 0 | 6.3097 | 568.6775 | 0 | 97061.1876 | 1.1831 | 17.903 | -175.6819 | 0
89.7 | 0.0029739 | 9.9603 | 160.7526 | 0.029389 | 3951.7542 | 0.0029739 | -7.7068 | 0 | 6.3097 | 568.993 | 0 | 97065.6584 | 1.1831 | 17.903 | -175.6817 | 0
89.75 | 0.002962 | 9.9602 | 160.3672 | 0.029389 | 3951.7542 | 0.002962 | -7.7067 | 0 | 6.3097 | 569.3085 | 0 | 97070.1294 | 1.1832 | 17.903 | -175.6815 | 0
89.8 | 0.0029515 | 9.9601 | 159.9819 | 0.029388 | 3951.7542 | 0.0029515 | -7.7065 | 0 | 6.3097 | 569.624 | 0 | 97074.6004 | 1.1832 | 17.903 | -175.6813 | 0
89.85 | 0.0029422 | 9.9599 | 159.5966 | 0.029388 | 3951.7542 | 0.0029422 | -7.7064 | 0 | 6.3097 | 569.9395 | 0 | 97079.0715 | 1.1833 | 17.903 | -175.6811 | 0
89.9 | 0.0029341 | 9.9598 | 159.2113 | 0.029387 | 3951.7542 | 0.0029341 | -7.7062 | 0 | 6.3097 | 570.255 | 0 | 97083.5427 | 1.1833 | 17.903 | -175.681 | 0
89.95 | 0.0029269 | 9.9597 | 158.826 | 0.029387 | 3951.7542 | 0.0029269 | -7.7061 | 0 | 6.3097 | 570.5704 | 0 | 97088.014 | 1.1834 | 17.903 | -175.6808 | 0
90 | 0.0029205 | 9.9596 | 158.4407 | 0.029386 | 3951.7542 | 0.0029205 | -7.706 | 0 | 6.3097 | 570.8859 | 0 | 97092.4853 | 1.1834 | 17.903 | -175.6807 | 0
90.05 | 0.0029149 | 9.9595 | 158.0554 | 0.029386 | 3951.7542 | 0.0029149 | -7.7058 | 0 | 6.3097 | 571.2014 | 0 | 97096.9568 | 1.1834 | 17.903 | -175.6806 | 0
90.1 | 0.0029099 | 9.9594 | 157.6701 | 0.029386 | 3951.7542 | 0.0029099 | -7.7057 | 0 | 6.3097 | 571.5169 | 0 | 97101.4283 | 1.1835 | 17.903 | -175.6805 | 0
90.15 | 0.0029055 | 9.9593 | 157.2848 | 0.029385 | 3951.7542 | 0.0029055 | -7.7055 | 0 | 6.3097 | 571.8324 | 0 | 97105.8999 | 1.1835 | 17.903 | -175.6804 | 0
90.2 | 0.0029017 | 9.9592 | 156.8995 | 0.029385 | 3951.7542 | 0.0029017 | -7.7054 | 0 | 6.3097 | 572.1479 | 0 | 97110.3716 | 1.1836 | 17.903 | -175.6804 | 0
90.25 | 0.0028982 | 9.959 | 156.5143 | 0.029384 | 3951.7542 | 0.0028982 | -7.7052 | 0 | 6.3097 | 572.4633 | 0 | 97114.8434 | 1.1836 | 17.903 | -175.6803 | 0
90.3 | 0.0028952 | 9.9589 | 156.129 | 0.029384 | 3951.7542 | 0.0028952 | -7.7051 | 0 | 6.3097 | 572.7788 | 0 | 97119.3152 | 1.1837 | 17.903 | -175.6803 | 0
90.35 | 0.0028925 | 9.9588 | 155.7438 | 0.029383 | 3951.7542 | 0.0028925 | -7.7049 | 0 | 6.3097 | 573.0943 | 0 | 97123.7872 | 1.1837 | 17.903 | -175.6802 | 0
90.4 | 0.0028901 | 9.9587 | 155.3585 | 0.029383 | 3951.7542 | 0.0028901 | -7.7048 | 0 | 6.3097 | 573.4098 | 0 | 97128.2592 | 1.1838 | 17.903 | -175.6802 | 0
90.45 | 0.002888 | 9.9586 | 154.9733 | 0.029382 | 3951.7542 | 0.002888 | -7.7047 | 0 | 6.3097 | 573.7253 | 0 | 97132.7313 | 1.1838 | 17.903 | -175.6801 | 0
90.5 | 0.0028862 | 9.9585 | 154.5881 | 0.029382 | 3951.7542 | 0.0028862 | -7.7045 | 0 | 6.3097 | 574.0408 | 0 | 97137.2035 | 1.1838 | 17.903 | -175.6801 | 0
90.55 | 0.0028845 | 9.9584 | 154.2028 | 0.029381 | 3951.7542 | 0.0028845 | -7.7044 | 0 | 6.3097 | 574.3563 | 0 | 97141.6757 | 1.1839 | 17.903 | -175.6801 | 0
90.6 | 0.002883 | 9.9583 | 153.8176 | 0.029381 | 3951.7542 | 0.002883 | -7.7042 | 0 | 6.3097 | 574.6717 | 0 | 97146.1481 | 1.1839 | 17.903 | -175.68 | 0
90.65 | 0.0028817 | 9.9582 | 153.4324 | 0.02938 | 3951.7542 | 0.0028817 | -7.7041 | 0 | 6.3097 | 574.9872 | 0 | 97150.6205 | 1.184 | 17.903 | -175.68 | 0
90.7 | 0.0028805 | 9.958 | 153.0472 | 0.02938 | 3951.7542 | 0.0028805 | -7.7039 | 0 | 6.3097 | 575.3027 | 0 | 97155.093 | 1.184 | 17.903 | -175.68 | 0
90.75 | 0.0028794 | 9.9579 | 152.662 | 0.02938 | 3951.7542 | 0.0028794 | -7.7038 | 0 | 6.3097 | 575.6182 | 0 | 97159.5656 | 1.1841 | 17.903 | -175.68 | 0
90.8 | 0.0028785 | 9.9578 | 152.2768 | 0.029379 | 3951.7542 | 0.0028785 | -7.7036 | 0 | 6.3097 | 575.9337 | 0 | 97164.0383 | 1.1841 | 17.903 | -175.68 | 0
90.85 | 0.0028776 | 9.9577 | 151.8917 | 0.029379 | 3951.7542 | 0.0028776 | -7.7035 | 0 | 6.3097 | 576.2492 | 0 | 97168.5111 | 1.1841 | 17.903 | -175.6799 | 0
90.9 | 0.0028769 | 9.9576 | 151.5065 | 0.029378 | 3951.7542 | 0.0028769 | -7.7034 | 0 | 6.3097 | 576.5646 | 0 | 97172.9839 | 1.1842 | 17.903 | -175.6799 | 0
90.95 | 0.0028762 | 9.9575 | 151.1213 | 0.029378 | 3951.7542 | 0.0028762 | -7.7032 | 0 | 6.3097 | 576.8801 | 0 | 97177.4569 | 1.1842 | 17.903 | -175.6799 | 0
91 | 0.0028756 | 9.9574 | 150.7362 | 0.029377 | 3951.7542 | 0.0028756 | -7.7031 | 0 | 6.3097 | 577.1956 | 0 | 97181.9299 | 1.1843 | 17.903 | -175.6799 | 0
91.05 | 0.002875 | 9.9573 | 150.351 | 0.029377 | 3951.7542 | 0.002875 | -7.7029 | 0 | 6.3097 | 577.5111 | 0 | 97186.403 | 1.1843 | 17.903 | -175.6799 | 0
91.1 | 0.0028745 | 9.9572 | 149.9659 | 0.029376 | 3951.7542 | 0.0028745 | -7.7028 | 0 | 6.3097 | 577.8266 | 0 | 97190.8761 | 1.1844 | 17.903 | -175.6799 | 0
91.15 | 0.002874 | 9.957 | 149.5807 | 0.029376 | 3951.7542 | 0.002874 | -7.7026 | 0 | 6.3097 | 578.1421 | 0 | 97195.3494 | 1.1844 | 17.903 | -175.6799 | 0
91.2 | 0.0028736 | 9.9569 | 149.1956 | 0.029375 | 3951.7542 | 0.0028736 | -7.7025 | 0 | 6.3097 | 578.4575 | 0 | 97199.8228 | 1.1845 | 17.903 | -175.6799 | 0
91.25 | 0.0028732 | 9.9568 | 148.8105 | 0.029375 | 3951.7542 | 0.0028732 | -7.7023 | 0 | 6.3097 | 578.773 | 0 | 97204.2962 | 1.1845 | 17.903 | -175.6799 | 0
91.3 | 0.0028729 | 9.9567 | 148.4254 | 0.029375 | 3951.7542 | 0.0028729 | -7.7022 | 0 | 6.3097 | 579.0885 | 0 | 97208.7697 | 1.1845 | 17.903 | -175.6799 | 0
91.35 | 0.0028725 | 9.9566 | 148.0403 | 0.029374 | 3951.7542 | 0.0028725 | -7.7021 | 0 | 6.3097 | 579.404 | 0 | 97213.2433 | 1.1846 | 17.903 | -175.6799 | 0
91.4 | 0.0028722 | 9.9565 | 147.6552 | 0.029374 | 3951.7542 | 0.0028722 | -7.7019 | 0 | 6.3097 | 579.7195 | 0 | 97217.717 | 1.1846 | 17.903 | -175.6799 | 0
91.45 | 0.0028719 | 9.9564 | 147.2701 | 0.029373 | 3951.7542 | 0.0028719 | -7.7018 | 0 | 6.3097 | 580.035 | 0 | 97222.1907 | 1.1847 | 17.903 | -175.6798 | 0
91.5 | 0.0028717 | 9.9563 | 146.885 | 0.029373 | 3951.7542 | 0.0028717 | -7.7016 | 0 | 6.3097 | 580.3504 | 0 | 97226.6646 | 1.1847 | 17.903 | -175.6798 | 0
91.55 | 0.0028714 | 9.9562 | 146.4999 | 0.029372 | 3951.7542 | 0.0028714 | -7.7015 | 0 | 6.3097 | 580.6659 | 0 | 97231.1385 | 1.1848 | 17.903 | -175.6798 | 0
91.6 | 0.0028712 | 9.956 | 146.1148 | 0.029372 | 3951.7542 | 0.0028712 | -7.7013 | 0 | 6.3097 | 580.9814 | 0 | 97235.6125 | 1.1848 | 17.903 | -175.6798 | 0
91.65 | 0.002871 | 9.9559 | 145.7298 | 0.029371 | 3951.7542 | 0.002871 | -7.7012 | 0 | 6.3097 | 581.2969 | 0 | 97240.0866 | 1.1849 | 17.903 | -175.6798 | 0
91.7 | 0.0028707 | 9.9558 | 145.3447 | 0.029371 | 3951.7542 | 0.0028707 | -7.7011 | 0 | 6.3097 | 581.6124 | 0 | 97244.5608 | 1.1849 | 17.903 | -175.6798 | 0
91.75 | 0.0028705 | 9.9557 | 144.9597 | 0.02937 | 3951.7542 | 0.0028705 | -7.7009 | 0 | 6.3097 | 581.9279 | 0 | 97249.0351 | 1.1849 | 17.903 | -175.6798 | 0
91.8 | 0.0028703 | 9.9556 | 144.5746 | 0.02937 | 3951.7542 | 0.0028703 | -7.7008 | 0 | 6.3097 | 582.2433 | 0 | 97253.5094 | 1.185 | 17.903 | -175.6798 | 0
91.85 | 0.0028702 | 9.9555 | 144.1896 | 0.02937 | 3951.7542 | 0.0028702 | -7.7006 | 0 | 6.3097 | 582.5588 | 0 | 97257.9839 | 1.185 | 17.903 | -175.6798 | 0
91.9 | 0.00287 | 9.9554 | 143.8046 | 0.029369 | 3951.7542 | 0.00287 | -7.7005 | 0 | 6.3097 | 582.8743 | 0 | 97262.4584 | 1.1851 | 17.903 | -175.6798 | 0
91.95 | 0.0028698 | 9.9553 | 143.4195 | 0.029369 | 3951.7542 | 0.0028698 | -7.7003 | 0 | 6.3097 | 583.1898 | 0 | 97266.933 | 1.1851 | 17.903 | -175.6798 | 0
92 | 0.0028696 | 9.9552 | 143.0345 | 0.029368 | 3951.7542 | 0.0028696 | -7.7002 | 0 | 6.3097 | 583.5053 | 0 | 97271.4076 | 1.1852 | 17.903 | -175.6798 | 0
92.05 | 0.0028695 | 9.955 | 142.6495 | 0.029368 | 3951.7542 | 0.0028695 | -7.7001 | 0 | 6.3097 | 583.8208 | 0 | 97275.8824 | 1.1852 | 17.903 | -175.6798 | 0
92.1 | 0.0028693 | 9.9549 | 142.2645 | 0.029367 | 3951.7542 | 0.0028693 | -7.6999 | 0 | 6.3097 | 584.1363 | 0 | 97280.3573 | 1.1853 | 17.903 | -175.6798 | 0
92.15 | 0.0028691 | 9.9548 | 141.8795 | 0.029367 | 3951.7542 | 0.0028691 | -7.6998 | 0 | 6.3097 | 584.4517 | 0 | 97284.8322 | 1.1853 | 17.903 | -175.6798 | 0
92.2 | 0.002869 | 9.9547 | 141.4945 | 0.029366 | 3951.7542 | 0.002869 | -7.6996 | 0 | 6.3097 | 584.7672 | 0 | 97289.3072 | 1.1853 | 17.903 | -175.6798 | 0
92.25 | 0.0028688 | 9.9546 | 141.1096 | 0.029366 | 3951.7542 | 0.0028688 | -7.6995 | 0 | 6.3097 | 585.0827 | 0 | 97293.7823 | 1.1854 | 17.903 | -175.6798 | 0
92.3 | 0.0028687 | 9.9545 | 140.7246 | 0.029365 | 3951.7542 | 0.0028687 | -7.6993 | 0 | 6.3097 | 585.3982 | 0 | 97298.2575 | 1.1854 | 17.903 | -175.6798 | 0
92.35 | 0.0028685 | 9.9544 | 140.3396 | 0.029365 | 3951.7542 | 0.0028685 | -7.6992 | 0 | 6.3097 | 585.7137 | 0 | 97302.7327 | 1.1855 | 17.903 | -175.6798 | 0
92.4 | 0.0028684 | 9.9543 | 139.9547 | 0.029365 | 3951.7542 | 0.0028684 | -7.699 | 0 | 6.3097 | 586.0292 | 0 | 97307.2081 | 1.1855 | 17.903 | -175.6798 | 0
92.45 | 0.0028682 | 9.9542 | 139.5697 | 0.029364 | 3951.7542 | 0.0028682 | -7.6989 | 0 | 6.3097 | 586.3446 | 0 | 97311.6835 | 1.1856 | 17.903 | -175.6798 | 0
92.5 | 0.0028681 | 9.954 | 139.1848 | 0.029364 | 3951.7542 | 0.0028681 | -7.6988 | 0 | 6.3097 | 586.6601 | 0 | 97316.159 | 1.1856 | 17.903 | -175.6798 | 0
92.55 | 0.002868 | 9.9539 | 138.7999 | 0.029363 | 3951.7542 | 0.002868 | -7.6986 | 0 | 6.3097 | 586.9756 | 0 | 97320.6346 | 1.1856 | 17.903 | -175.6798 | 0
92.6 | 0.0028678 | 9.9538 | 138.4149 | 0.029363 | 3951.7542 | 0.0028678 | -7.6985 | 0 | 6.3097 | 587.2911 | 0 | 97325.1103 | 1.1857 | 17.903 | -175.6798 | 0
92.65 | 0.0028677 | 9.9537 | 138.03 | 0.029362 | 3951.7542 | 0.0028677 | -7.6983 | 0 | 6.3097 | 587.6066 | 0 | 97329.5861 | 1.1857 | 17.903 | -175.6798 | 0
92.7 | 0.0028675 | 9.9536 | 137.6451 | 0.029362 | 3951.7542 | 0.0028675 | -7.6982 | 0 | 6.3097 | 587.9221 | 0 | 97334.0619 | 1.1858 | 17.903 | -175.6798 | 0
92.75 | 0.0028674 | 9.9535 | 137.2602 | 0.029361 | 3951.7542 | 0.0028674 | -7.698 | 0 | 6.3097 | 588.2375 | 0 | 97338.5378 | 1.1858 | 17.903 | -175.6798 | 0
92.8 | 0.0028673 | 9.9534 | 136.8753 | 0.029361 | 3951.7542 | 0.0028673 | -7.6979 | 0 | 6.3097 | 588.553 | 0 | 97343.0139 | 1.1859 | 17.903 | -175.6798 | 0
92.85 | 0.0028671 | 9.9533 | 136.4904 | 0.02936 | 3951.7542 | 0.0028671 | -7.6978 | 0 | 6.3097 | 588.8685 | 0 | 97347.49 | 1.1859 | 17.903 | -175.6798 | 0
92.9 | 0.002867 | 9.9532 | 136.1055 | 0.02936 | 3951.7542 | 0.002867 | -7.6976 | 0 | 6.3097 | 589.184 | 0 | 97351.9661 | 1.186 | 17.903 | -175.6798 | 0
92.95 | 0.0028669 | 9.953 | 135.7206 | 0.029359 | 3951.7542 | 0.0028669 | -7.6975 | 0 | 6.3097 | 589.4995 | 0 | 97356.4424 | 1.186 | 17.903 | -175.6798 | 0
93 | 0.0028667 | 9.9529 | 135.3358 | 0.029359 | 3951.7542 | 0.0028667 | -7.6973 | 0 | 6.3097 | 589.815 | 0 | 97360.9187 | 1.186 | 17.903 | -175.6798 | 0
93.05 | 0.0028666 | 9.9528 | 134.9509 | 0.029359 | 3951.7542 | 0.0028666 | -7.6972 | 0 | 6.3097 | 590.1304 | 0 | 97365.3952 | 1.1861 | 17.903 | -175.6798 | 0
93.1 | 0.0028665 | 9.9527 | 134.566 | 0.029358 | 3951.7542 | 0.0028665 | -7.697 | 0 | 6.3097 | 590.4459 | 0 | 97369.8717 | 1.1861 | 17.903 | -175.6797 | 0
93.15 | 0.0028663 | 9.9526 | 134.1812 | 0.029358 | 3951.7542 | 0.0028663 | -7.6969 | 0 | 6.3097 | 590.7614 | 0 | 97374.3483 | 1.1862 | 17.903 | -175.6797 | 0
93.2 | 0.0028662 | 9.9525 | 133.7964 | 0.029357 | 3951.7542 | 0.0028662 | -7.6968 | 0 | 6.3097 | 591.0769 | 0 | 97378.825 | 1.1862 | 17.903 | -175.6797 | 0
93.25 | 0.0028661 | 9.9524 | 133.4115 | 0.029357 | 3951.7542 | 0.0028661 | -7.6966 | 0 | 6.3097 | 591.3924 | 0 | 97383.3017 | 1.1863 | 17.903 | -175.6797 | 0
93.3 | 0.0028659 | 9.9523 | 133.0267 | 0.029356 | 3951.7542 | 0.0028659 | -7.6965 | 0 | 6.3097 | 591.7079 | 0 | 97387.7786 | 1.1863 | 17.903 | -175.6797 | 0
93.35 | 0.0028658 | 9.9522 | 132.6419 | 0.029356 | 3951.7542 | 0.0028658 | -7.6963 | 0 | 6.3097 | 592.0233 | 0 | 97392.2555 | 1.1864 | 17.903 | -175.6797 | 0
93.4 | 0.0028657 | 9.952 | 132.2571 | 0.029355 | 3951.7542 | 0.0028657 | -7.6962 | 0 | 6.3097 | 592.3388 | 0 | 97396.7325 | 1.1864 | 17.903 | -175.6797 | 0
93.45 | 0.0028655 | 9.9519 | 131.8723 | 0.029355 | 3951.7542 | 0.0028655 | -7.696 | 0 | 6.3097 | 592.6543 | 0 | 97401.2096 | 1.1864 | 17.903 | -175.6797 | 0
93.5 | 0.0028654 | 9.9518 | 131.4875 | 0.029354 | 3951.7542 | 0.0028654 | -7.6959 | 0 | 6.3097 | 592.9698 | 0 | 97405.6868 | 1.1865 | 17.903 | -175.6797 | 0
93.55 | 0.0028653 | 9.9517 | 131.1027 | 0.029354 | 3951.7542 | 0.0028653 | -7.6958 | 0 | 6.3097 | 593.2853 | 0 | 97410.164 | 1.1865 | 17.903 | -175.6797 | 0
93.6 | 0.0028651 | 9.9516 | 130.7179 | 0.029354 | 3951.7542 | 0.0028651 | -7.6956 | 0 | 6.3097 | 593.6008 | 0 | 97414.6414 | 1.1866 | 17.903 | -175.6797 | 0
93.65 | 0.002865 | 9.9515 | 130.3331 | 0.029353 | 3951.7542 | 0.002865 | -7.6955 | 0 | 6.3097 | 593.9163 | 0 | 97419.1188 | 1.1866 | 17.903 | -175.6797 | 0
93.7 | 0.0028649 | 9.9514 | 129.9483 | 0.029353 | 3951.7542 | 0.0028649 | -7.6953 | 0 | 6.3097 | 594.2317 | 0 | 97423.5963 | 1.1867 | 17.903 | -175.6797 | 0
93.75 | 0.0028647 | 9.9513 | 129.5636 | 0.029352 | 3951.7542 | 0.0028647 | -7.6952 | 0 | 6.3097 | 594.5472 | 0 | 97428.0739 | 1.1867 | 17.903 | -175.6797 | 0
93.8 | 0.0028646 | 9.9512 | 129.1788 | 0.029352 | 3951.7542 | 0.0028646 | -7.695 | 0 | 6.3097 | 594.8627 | 0 | 97432.5516 | 1.1868 | 17.903 | -175.6797 | 0
93.85 | 0.0028645 | 9.951 | 128.7941 | 0.029351 | 3951.7542 | 0.0028645 | -7.6949 | 0 | 6.3097 | 595.1782 | 0 | 97437.0294 | 1.1868 | 17.903 | -175.6797 | 0
93.9 | 0.0028643 | 9.9509 | 128.4093 | 0.029351 | 3951.7542 | 0.0028643 | -7.6947 | 0 | 6.3097 | 595.4937 | 0 | 97441.5072 | 1.1868 | 17.903 | -175.6797 | 0
93.95 | 0.0028642 | 9.9508 | 128.0246 | 0.02935 | 3951.7542 | 0.0028642 | -7.6946 | 0 | 6.3097 | 595.8092 | 0 | 97445.9851 | 1.1869 | 17.903 | -175.6797 | 0
94 | 0.0028641 | 9.9507 | 127.6399 | 0.02935 | 3951.7542 | 0.0028641 | -7.6945 | 0 | 6.3097 | 596.1246 | 0 | 97450.4632 | 1.1869 | 17.903 | -175.6797 | 0
94.05 | 0.0028639 | 9.9506 | 127.2552 | 0.029349 | 3951.7542 | 0.0028639 | -7.6943 | 0 | 6.3097 | 596.4401 | 0 | 97454.9413 | 1.187 | 17.903 | -175.6797 | 0
94.1 | 0.0028638 | 9.9505 | 126.8704 | 0.029349 | 3951.7542 | 0.0028638 | -7.6942 | 0 | 6.3097 | 596.7556 | 0 | 97459.4194 | 1.187 | 17.903 | -175.6797 | 0
94.15 | 0.0028637 | 9.9504 | 126.4857 | 0.029349 | 3951.7542 | 0.0028637 | -7.694 | 0 | 6.3097 | 597.0711 | 0 | 97463.8977 | 1.1871 | 17.903 | -175.6797 | 0
94.2 | 0.0028635 | 9.9503 | 126.101 | 0.029348 | 3951.7542 | 0.0028635 | -7.6939 | 0 | 6.3097 | 597.3866 | 0 | 97468.376 | 1.1871 | 17.903 | -175.6797 | 0
94.25 | 0.0028634 | 9.9502 | 125.7163 | 0.029348 | 3951.7542 | 0.0028634 | -7.6937 | 0 | 6.3097 | 597.7021 | 0 | 97472.8545 | 1.1872 | 17.903 | -175.6797 | 0
94.3 | 0.0028633 | 9.9501 | 125.3317 | 0.029347 | 3951.7542 | 0.0028633 | -7.6936 | 0 | 6.3097 | 598.0175 | 0 | 97477.333 | 1.1872 | 17.903 | -175.6797 | 0
94.35 | 0.0028631 | 9.9499 | 124.947 | 0.029347 | 3951.7542 | 0.0028631 | -7.6935 | 0 | 6.3097 | 598.333 | 0 | 97481.8116 | 1.1872 | 17.903 | -175.6797 | 0
94.4 | 0.002863 | 9.9498 | 124.5623 | 0.029346 | 3951.7542 | 0.002863 | -7.6933 | 0 | 6.3097 | 598.6485 | 0 | 97486.2902 | 1.1873 | 17.903 | -175.6797 | 0
94.45 | 0.0028629 | 9.9497 | 124.1777 | 0.029346 | 3951.7542 | 0.0028629 | -7.6932 | 0 | 6.3097 | 598.964 | 0 | 97490.769 | 1.1873 | 17.903 | -175.6797 | 0
94.5 | 0.0028628 | 9.9496 | 123.793 | 0.029345 | 3951.7542 | 0.0028628 | -7.693 | 0 | 6.3097 | 599.2795 | 0 | 97495.2479 | 1.1874 | 17.903 | -175.6797 | 0
94.55 | 0.0028626 | 9.9495 | 123.4084 | 0.029345 | 3951.7542 | 0.0028626 | -7.6929 | 0 | 6.3097 | 599.595 | 0 | 97499.7268 | 1.1874 | 17.903 | -175.6797 | 0
94.6 | 0.0028625 | 9.9494 | 123.0237 | 0.029344 | 3951.7542 | 0.0028625 | -7.6927 | 0 | 6.3097 | 599.9104 | 0 | 97504.2058 | 1.1875 | 17.903 | -175.6797 | 0
94.65 | 0.0028624 | 9.9493 | 122.6391 | 0.029344 | 3951.7542 | 0.0028624 | -7.6926 | 0 | 6.3097 | 600.2259 | 0 | 97508.6849 | 1.1875 | 17.903 | -175.6797 | 0
94.7 | 0.0028622 | 9.9492 | 122.2545 | 0.029344 | 3951.7542 | 0.0028622 | -7.6925 | 0 | 6.3097 | 600.5414 | 0 | 97513.1641 | 1.1875 | 17.903 | -175.6797 | 0
94.75 | 0.0028621 | 9.9491 | 121.8698 | 0.029343 | 3951.7542 | 0.0028621 | -7.6923 | 0 | 6.3097 | 600.8569 | 0 | 97517.6433 | 1.1876 | 17.903 | -175.6797 | 0
94.8 | 0.002862 | 9.9489 | 121.4852 | 0.029343 | 3951.7542 | 0.002862 | -7.6922 | 0 | 6.3097 | 601.1724 | 0 | 97522.1227 | 1.1876 | 17.903 | -175.6797 | 0
94.85 | 0.0028618 | 9.9488 | 121.1006 | 0.029342 | 3951.7542 | 0.0028618 | -7.692 | 0 | 6.3097 | 601.4879 | 0 | 97526.6021 | 1.1877 | 17.903 | -175.6797 | 0
94.9 | 0.0028617 | 9.9487 | 120.716 | 0.029342 | 3951.7542 | 0.0028617 | -7.6919 | 0 | 6.3097 | 601.8033 | 0 | 97531.0816 | 1.1877 | 17.903 | -175.6797 | 0
94.95 | 0.0028616 | 9.9486 | 120.3314 | 0.029341 | 3951.7542 | 0.0028616 | -7.6917 | 0 | 6.3097 | 602.1188 | 0 | 97535.5612 | 1.1878 | 17.903 | -175.6797 | 0
95 | 0.0028614 | 9.9485 | 119.9468 | 0.029341 | 3951.7542 | 0.0028614 | -7.6916 | 0 | 6.3097 | 602.4343 | 0 | 97540.0409 | 1.1878 | 17.903 | -175.6797 | 0
95.05 | 0.0028613 | 9.9484 | 119.5623 | 0.02934 | 3951.7542 | 0.0028613 | -7.6915 | 0 | 6.3097 | 602.7498 | 0 | 97544.5206 | 1.1879 | 17.903 | -175.6797 | 0
95.1 | 0.0028612 | 9.9483 | 119.1777 | 0.02934 | 3951.7542 | 0.0028612 | -7.6913 | 0 | 6.3097 | 603.0653 | 0 | 97549.0005 | 1.1879 | 17.903 | -175.6797 | 0
95.15 | 0.002861 | 9.9482 | 118.7931 | 0.029339 | 3951.7542 | 0.002861 | -7.6912 | 0 | 6.3097 | 603.3808 | 0 | 97553.4804 | 1.1879 | 17.903 | -175.6797 | 0
95.2 | 0.0028609 | 9.9481 | 118.4086 | 0.029339 | 3951.7542 | 0.0028609 | -7.691 | 0 | 6.3097 | 603.6963 | 0 | 97557.9604 | 1.188 | 17.903 | -175.6796 | 0
95.25 | 0.0028608 | 9.948 | 118.024 | 0.029339 | 3951.7542 | 0.0028608 | -7.6909 | 0 | 6.3097 | 604.0117 | 0 | 97562.4405 | 1.188 | 17.903 | -175.6796 | 0
95.3 | 0.0028606 | 9.9478 | 117.6395 | 0.029338 | 3951.7542 | 0.0028606 | -7.6907 | 0 | 6.3097 | 604.3272 | 0 | 97566.9207 | 1.1881 | 17.903 | -175.6796 | 0
95.35 | 0.0028605 | 9.9477 | 117.255 | 0.029338 | 3951.7542 | 0.0028605 | -7.6906 | 0 | 6.3097 | 604.6427 | 0 | 97571.401 | 1.1881 | 17.903 | -175.6796 | 0
95.4 | 0.0028604 | 9.9476 | 116.8704 | 0.029337 | 3951.7542 | 0.0028604 | -7.6905 | 0 | 6.3097 | 604.9582 | 0 | 97575.8813 | 1.1882 | 17.903 | -175.6796 | 0
95.45 | 0.0028603 | 9.9475 | 116.4859 | 0.029337 | 3951.7542 | 0.0028603 | -7.6903 | 0 | 6.3097 | 605.2737 | 0 | 97580.3617 | 1.1882 | 17.903 | -175.6796 | 0
95.5 | 0.0028601 | 9.9474 | 116.1014 | 0.029336 | 3951.7542 | 0.0028601 | -7.6902 | 0 | 6.3097 | 605.5892 | 0 | 97584.8422 | 1.1883 | 17.903 | -175.6796 | 0
95.55 | 0.00286 | 9.9473 | 115.7169 | 0.029336 | 3951.7542 | 0.00286 | -7.69 | 0 | 6.3097 | 605.9046 | 0 | 97589.3228 | 1.1883 | 17.903 | -175.6796 | 0
95.6 | 0.0028599 | 9.9472 | 115.3324 | 0.029335 | 3951.7542 | 0.0028599 | -7.6899 | 0 | 6.3097 | 606.2201 | 0 | 97593.8035 | 1.1883 | 17.903 | -175.6796 | 0
95.65 | 0.0028597 | 9.9471 | 114.9479 | 0.029335 | 3951.7542 | 0.0028597 | -7.6897 | 0 | 6.3097 | 606.5356 | 0 | 97598.2843 | 1.1884 | 17.903 | -175.6796 | 0
95.7 | 0.0028596 | 9.947 | 114.5634 | 0.029334 | 3951.7542 | 0.0028596 | -7.6896 | 0 | 6.3097 | 606.8511 | 0 | 97602.7651 | 1.1884 | 17.903 | -175.6796 | 0
95.75 | 0.0028595 | 9.9468 | 114.1789 | 0.029334 | 3951.7542 | 0.0028595 | -7.6895 | 0 | 6.3097 | 607.1666 | 0 | 97607.246 | 1.1885 | 17.903 | -175.6796 | 0
95.8 | 0.0028593 | 9.9467 | 113.7945 | 0.029334 | 3951.7542 | 0.0028593 | -7.6893 | 0 | 6.3097 | 607.4821 | 0 | 97611.727 | 1.1885 | 17.903 | -175.6796 | 0
95.85 | 0.0028592 | 9.9466 | 113.41 | 0.029333 | 3951.7542 | 0.0028592 | -7.6892 | 0 | 6.3097 | 607.7975 | 0 | 97616.2081 | 1.1886 | 17.903 | -175.6796 | 0
95.9 | 0.0028591 | 9.9465 | 113.0256 | 0.029333 | 3951.7542 | 0.0028591 | -7.689 | 0 | 6.3097 | 608.113 | 0 | 97620.6893 | 1.1886 | 17.903 | -175.6796 | 0
95.95 | 0.0028589 | 9.9464 | 112.6411 | 0.029332 | 3951.7542 | 0.0028589 | -7.6889 | 0 | 6.3097 | 608.4285 | 0 | 97625.1706 | 1.1887 | 17.903 | -175.6796 | 0
96 | 0.0028588 | 9.9463 | 112.2567 | 0.029332 | 3951.7542 | 0.0028588 | -7.6887 | 0 | 6.3097 | 608.744 | 0 | 97629.6519 | 1.1887 | 17.903 | -175.6796 | 0
96.05 | 0.0028587 | 9.9462 | 111.8722 | 0.029331 | 3951.7542 | 0.0028587 | -7.6886 | 0 | 6.3097 | 609.0595 | 0 | 97634.1333 | 1.1887 | 17.903 | -175.6796 | 0
96.1 | 0.0028585 | 9.9461 | 111.4878 | 0.029331 | 3951.7542 | 0.0028585 | -7.6885 | 0 | 6.3097 | 609.375 | 0 | 97638.6149 | 1.1888 | 17.903 | -175.6796 | 0
96.15 | 0.0028584 | 9.946 | 111.1034 | 0.02933 | 3951.7542 | 0.0028584 | -7.6883 | 0 | 6.3097 | 609.6904 | 0 | 97643.0964 | 1.1888 | 17.903 | -175.6796 | 0
96.2 | 0.0028583 | 9.9459 | 110.719 | 0.02933 | 3951.7542 | 0.0028583 | -7.6882 | 0 | 6.3097 | 610.0059 | 0 | 97647.5781 | 1.1889 | 17.903 | -175.6796 | 0
96.25 | 0.0028581 | 9.9457 | 110.3346 | 0.029329 | 3951.7542 | 0.0028581 | -7.688 | 0 | 6.3097 | 610.3214 | 0 | 97652.0599 | 1.1889 | 17.903 | -175.6796 | 0
96.3 | 0.002858 | 9.9456 | 109.9502 | 0.029329 | 3951.7542 | 0.002858 | -7.6879 | 0 | 6.3097 | 610.6369 | 0 | 97656.5417 | 1.189 | 17.903 | -175.6796 | 0
96.35 | 0.0028579 | 9.9455 | 109.5658 | 0.029329 | 3951.7542 | 0.0028579 | -7.6877 | 0 | 6.3097 | 610.9524 | 0 | 97661.0236 | 1.189 | 17.903 | -175.6796 | 0
96.4 | 0.0028578 | 9.9454 | 109.1814 | 0.029328 | 3951.7542 | 0.0028578 | -7.6876 | 0 | 6.3097 | 611.2679 | 0 | 97665.5057 | 1.1891 | 17.903 | -175.6796 | 0
96.45 | 0.0028576 | 9.9453 | 108.797 | 0.029328 | 3951.7542 | 0.0028576 | -7.6875 | 0 | 6.3097 | 611.5833 | 0 | 97669.9877 | 1.1891 | 17.903 | -175.6796 | 0
96.5 | 0.0028575 | 9.9452 | 108.4127 | 0.029327 | 3951.7542 | 0.0028575 | -7.6873 | 0 | 6.3097 | 611.8988 | 0 | 97674.4699 | 1.1891 | 17.903 | -175.6796 | 0
96.55 | 0.0028574 | 9.9451 | 108.0283 | 0.029327 | 3951.7542 | 0.0028574 | -7.6872 | 0 | 6.3097 | 612.2143 | 0 | 97678.9522 | 1.1892 | 17.903 | -175.6796 | 0
96.6 | 0.0028572 | 9.945 | 107.6439 | 0.029326 | 3951.7542 | 0.0028572 | -7.687 | 0 | 6.3097 | 612.5298 | 0 | 97683.4345 | 1.1892 | 17.903 | -175.6796 | 0
96.65 | 0.0028571 | 9.9449 | 107.2596 | 0.029326 | 3951.7542 | 0.0028571 | -7.6869 | 0 | 6.3097 | 612.8453 | 0 | 97687.9169 | 1.1893 | 17.903 | -175.6796 | 0
96.7 | 0.002857 | 9.9447 | 106.8753 | 0.029325 | 3951.7542 | 0.002857 | -7.6867 | 0 | 6.3097 | 613.1608 | 0 | 97692.3995 | 1.1893 | 17.903 | -175.6796 | 0
96.75 | 0.0028568 | 9.9446 | 106.4909 | 0.029325 | 3951.7542 | 0.0028568 | -7.6866 | 0 | 6.3097 | 613.4763 | 0 | 97696.882 | 1.1894 | 17.903 | -175.6796 | 0
96.8 | 0.0028567 | 9.9445 | 106.1066 | 0.029324 | 3951.7542 | 0.0028567 | -7.6865 | 0 | 6.3097 | 613.7917 | 0 | 97701.3647 | 1.1894 | 17.903 | -175.6796 | 0
96.85 | 0.0028566 | 9.9444 | 105.7223 | 0.029324 | 3951.7542 | 0.0028566 | -7.6863 | 0 | 6.3097 | 614.1072 | 0 | 97705.8475 | 1.1894 | 17.903 | -175.6796 | 0
96.9 | 0.0028564 | 9.9443 | 105.338 | 0.029324 | 3951.7542 | 0.0028564 | -7.6862 | 0 | 6.3097 | 614.4227 | 0 | 97710.3303 | 1.1895 | 17.903 | -175.6796 | 0
96.95 | 0.0028563 | 9.9442 | 104.9537 | 0.029323 | 3951.7542 | 0.0028563 | -7.686 | 0 | 6.3097 | 614.7382 | 0 | 97714.8132 | 1.1895 | 17.903 | -175.6796 | 0
97 | 0.0028562 | 9.9441 | 104.5694 | 0.029323 | 3951.7542 | 0.0028562 | -7.6859 | 0 | 6.3097 | 615.0537 | 0 | 97719.2963 | 1.1896 | 17.903 | -175.6796 | 0
97.05 | 0.0028561 | 9.944 | 104.1851 | 0.029322 | 3951.7542 | 0.0028561 | -7.6857 | 0 | 6.3097 | 615.3692 | 0 | 97723.7793 | 1.1896 | 17.903 | -175.6796 | 0
97.1 | 0.0028559 | 9.9439 | 103.8008 | 0.029322 | 3951.7542 | 0.0028559 | -7.6856 | 0 | 6.3097 | 615.6846 | 0 | 97728.2625 | 1.1897 | 17.903 | -175.6796 | 0
97.15 | 0.0028558 | 9.9438 | 103.4165 | 0.029321 | 3951.7542 | 0.0028558 | -7.6855 | 0 | 6.3097 | 616.0001 | 0 | 97732.7458 | 1.1897 | 17.903 | -175.6796 | 0
97.2 | 0.0028557 | 9.9436 | 103.0322 | 0.029321 | 3951.7542 | 0.0028557 | -7.6853 | 0 | 6.3097 | 616.3156 | 0 | 97737.2291 | 1.1898 | 17.903 | -175.6796 | 0
97.25 | 0.0028555 | 9.9435 | 102.648 | 0.02932 | 3951.7542 | 0.0028555 | -7.6852 | 0 | 6.3097 | 616.6311 | 0 | 97741.7125 | 1.1898 | 17.903 | -175.6796 | 0
97.3 | 0.0028554 | 9.9434 | 102.2637 | 0.02932 | 3951.7542 | 0.0028554 | -7.685 | 0 | 6.3097 | 616.9466 | 0 | 97746.196 | 1.1898 | 17.903 | -175.6796 | 0
97.35 | 0.0028553 | 9.9433 | 101.8795 | 0.02932 | 3951.7542 | 0.0028553 | -7.6849 | 0 | 6.3097 | 617.2621 | 0 | 97750.6796 | 1.1899 | 17.903 | -175.6795 | 0
97.4 | 0.0028551 | 9.9432 | 101.4952 | 0.029319 | 3951.7542 | 0.0028551 | -7.6847 | 0 | 6.3097 | 617.5775 | 0 | 97755.1633 | 1.1899 | 17.903 | -175.6795 | 0
97.45 | 0.002855 | 9.9431 | 101.111 | 0.029319 | 3951.7542 | 0.002855 | -7.6846 | 0 | 6.3097 | 617.893 | 0 | 97759.6471 | 1.19 | 17.903 | -175.6795 | 0
97.5 | 0.0028549 | 9.943 | 100.7268 | 0.029318 | 3951.7542 | 0.0028549 | -7.6845 | 0 | 6.3097 | 618.2085 | 0 | 97764.1309 | 1.19 | 17.903 | -175.6795 | 0
97.55 | 0.0028547 | 9.9429 | 100.3426 | 0.029318 | 3951.7542 | 0.0028547 | -7.6843 | 0 | 6.3097 | 618.524 | 0 | 97768.6148 | 1.1901 | 17.903 | -175.6795 | 0
97.6 | 0.0028546 | 9.9428 | 99.9583 | 0.029317 | 3951.7542 | 0.0028546 | -7.6842 | 0 | 6.3097 | 618.8395 | 0 | 97773.0988 | 1.1901 | 17.903 | -175.6795 | 0
97.65 | 0.0028545 | 9.9426 | 99.5741 | 0.029317 | 3951.7542 | 0.0028545 | -7.684 | 0 | 6.3097 | 619.155 | 0 | 97777.5829 | 1.1902 | 17.903 | -175.6795 | 0
97.7 | 0.0028543 | 9.9425 | 99.1899 | 0.029316 | 3951.7542 | 0.0028543 | -7.6839 | 0 | 6.3097 | 619.4704 | 0 | 97782.0671 | 1.1902 | 17.903 | -175.6795 | 0
97.75 | 0.0028542 | 9.9424 | 98.8058 | 0.029316 | 3951.7542 | 0.0028542 | -7.6837 | 0 | 6.3097 | 619.7859 | 0 | 97786.5514 | 1.1902 | 17.903 | -175.6795 | 0
97.8 | 0.0028541 | 9.9423 | 98.4216 | 0.029315 | 3951.7542 | 0.0028541 | -7.6836 | 0 | 6.3097 | 620.1014 | 0 | 97791.0357 | 1.1903 | 17.903 | -175.6795 | 0
97.85 | 0.002854 | 9.9422 | 98.0374 | 0.029315 | 3951.7542 | 0.002854 | -7.6835 | 0 | 6.3097 | 620.4169 | 0 | 97795.5201 | 1.1903 | 17.903 | -175.6795 | 0
97.9 | 0.0028538 | 9.9421 | 97.6532 | 0.029315 | 3951.7542 | 0.0028538 | -7.6833 | 0 | 6.3097 | 620.7324 | 0 | 97800.0046 | 1.1904 | 17.903 | -175.6795 | 0
97.95 | 0.0028537 | 9.942 | 97.2691 | 0.029314 | 3951.7542 | 0.0028537 | -7.6832 | 0 | 6.3097 | 621.0479 | 0 | 97804.4892 | 1.1904 | 17.903 | -175.6795 | 0
98 | 0.0028536 | 9.9419 | 96.8849 | 0.029314 | 3951.7542 | 0.0028536 | -7.683 | 0 | 6.3097 | 621.3633 | 0 | 97808.9739 | 1.1905 | 17.903 | -175.6795 | 0
98.05 | 0.0028534 | 9.9418 | 96.5008 | 0.029313 | 3951.7542 | 0.0028534 | -7.6829 | 0 | 6.3097 | 621.6788 | 0 | 97813.4586 | 1.1905 | 17.903 | -175.6795 | 0
98.1 | 0.0028533 | 9.9417 | 96.1166 | 0.029313 | 3951.7542 | 0.0028533 | -7.6827 | 0 | 6.3097 | 621.9943 | 0 | 97817.9435 | 1.1906 | 17.903 | -175.6795 | 0
98.15 | 0.0028532 | 9.9415 | 95.7325 | 0.029312 | 3951.7542 | 0.0028532 | -7.6826 | 0 | 6.3097 | 622.3098 | 0 | 97822.4284 | 1.1906 | 17.903 | -175.6795 | 0
98.2 | 0.002853 | 9.9414 | 95.3484 | 0.029312 | 3951.7542 | 0.002853 | -7.6825 | 0 | 6.3097 | 622.6253 | 0 | 97826.9134 | 1.1906 | 17.903 | -175.6795 | 0
98.25 | 0.0028529 | 9.9413 | 94.9642 | 0.029311 | 3951.7542 | 0.0028529 | -7.6823 | 0 | 6.3097 | 622.9408 | 0 | 97831.3985 | 1.1907 | 17.903 | -175.6795 | 0
98.3 | 0.0028528 | 9.9412 | 94.5801 | 0.029311 | 3951.7542 | 0.0028528 | -7.6822 | 0 | 6.3097 | 623.2563 | 0 | 97835.8837 | 1.1907 | 17.903 | -175.6795 | 0
98.35 | 0.0028526 | 9.9411 | 94.196 | 0.02931 | 3951.7542 | 0.0028526 | -7.682 | 0 | 6.3097 | 623.5717 | 0 | 97840.3689 | 1.1908 | 17.903 | -175.6795 | 0
98.4 | 0.0028525 | 9.941 | 93.8119 | 0.02931 | 3951.7542 | 0.0028525 | -7.6819 | 0 | 6.3097 | 623.8872 | 0 | 97844.8543 | 1.1908 | 17.903 | -175.6795 | 0
98.45 | 0.0028524 | 9.9409 | 93.4278 | 0.02931 | 3951.7542 | 0.0028524 | -7.6817 | 0 | 6.3097 | 624.2027 | 0 | 97849.3397 | 1.1909 | 17.903 | -175.6795 | 0
98.5 | 0.0028523 | 9.9408 | 93.0438 | 0.029309 | 3951.7542 | 0.0028523 | -7.6816 | 0 | 6.3097 | 624.5182 | 0 | 97853.8252 | 1.1909 | 17.903 | -175.6795 | 0
98.55 | 0.0028521 | 9.9407 | 92.6597 | 0.029309 | 3951.7542 | 0.0028521 | -7.6815 | 0 | 6.3097 | 624.8337 | 0 | 97858.3108 | 1.191 | 17.903 | -175.6795 | 0
98.6 | 0.002852 | 9.9406 | 92.2756 | 0.029308 | 3951.7542 | 0.002852 | -7.6813 | 0 | 6.3097 | 625.1492 | 0 | 97862.7964 | 1.191 | 17.903 | -175.6795 | 0
98.65 | 0.0028519 | 9.9404 | 91.8915 | 0.029308 | 3951.7542 | 0.0028519 | -7.6812 | 0 | 6.3097 | 625.4646 | 0 | 97867.2822 | 1.191 | 17.903 | -175.6795 | 0
98.7 | 0.0028517 | 9.9403 | 91.5075 | 0.029307 | 3951.7542 | 0.0028517 | -7.681 | 0 | 6.3097 | 625.7801 | 0 | 97871.768 | 1.1911 | 17.903 | -175.6795 | 0
98.75 | 0.0028516 | 9.9402 | 91.1234 | 0.029307 | 3951.7542 | 0.0028516 | -7.6809 | 0 | 6.3097 | 626.0956 | 0 | 97876.254 | 1.1911 | 17.903 | -175.6795 | 0
98.8 | 0.0028515 | 9.9401 | 90.7394 | 0.029306 | 3951.7542 | 0.0028515 | -7.6807 | 0 | 6.3097 | 626.4111 | 0 | 97880.74 | 1.1912 | 17.903 | -175.6795 | 0
98.85 | 0.0028513 | 9.94 | 90.3554 | 0.029306 | 3951.7542 | 0.0028513 | -7.6806 | 0 | 6.3097 | 626.7266 | 0 | 97885.226 | 1.1912 | 17.903 | -175.6795 | 0
98.9 | 0.0028512 | 9.9399 | 89.9713 | 0.029305 | 3951.7542 | 0.0028512 | -7.6805 | 0 | 6.3097 | 627.0421 | 0 | 97889.7122 | 1.1913 | 17.903 | -175.6795 | 0
98.95 | 0.0028511 | 9.9398 | 89.5873 | 0.029305 | 3951.7542 | 0.0028511 | -7.6803 | 0 | 6.3097 | 627.3575 | 0 | 97894.1985 | 1.1913 | 17.903 | -175.6795 | 0
99 | 0.0028509 | 9.9397 | 89.2033 | 0.029305 | 3951.7542 | 0.0028509 | -7.6802 | 0 | 6.3097 | 627.673 | 0 | 97898.6848 | 1.1913 | 17.903 | -175.6795 | 0
99.05 | 0.0028508 | 9.9396 | 88.8193 | 0.029304 | 3951.7542 | 0.0028508 | -7.68 | 0 | 6.3097 | 627.9885 | 0 | 97903.1712 | 1.1914 | 17.903 | -175.6795 | 0
99.1 | 0.0028507 | 9.9395 | 88.4353 | 0.029304 | 3951.7542 | 0.0028507 | -7.6799 | 0 | 6.3097 | 628.304 | 0 | 97907.6577 | 1.1914 | 17.903 | -175.6795 | 0
99.15 | 0.0028506 | 9.9393 | 88.0513 | 0.029303 | 3951.7542 | 0.0028506 | -7.6797 | 0 | 6.3097 | 628.6195 | 0 | 97912.1443 | 1.1915 | 17.903 | -175.6795 | 0
99.2 | 0.0028504 | 9.9392 | 87.6673 | 0.029303 | 3951.7542 | 0.0028504 | -7.6796 | 0 | 6.3097 | 628.935 | 0 | 97916.631 | 1.1915 | 17.903 | -175.6795 | 0
99.25 | 0.0028503 | 9.9391 | 87.2834 | 0.029302 | 3951.7542 | 0.0028503 | -7.6795 | 0 | 6.3097 | 629.2504 | 0 | 97921.1177 | 1.1916 | 17.903 | -175.6795 | 0
99.3 | 0.0028502 | 9.939 | 86.8994 | 0.029302 | 3951.7542 | 0.0028502 | -7.6793 | 0 | 6.3097 | 629.5659 | 0 | 97925.6046 | 1.1916 | 17.903 | -175.6795 | 0
99.35 | 0.00285 | 9.9389 | 86.5154 | 0.029301 | 3951.7542 | 0.00285 | -7.6792 | 0 | 6.3097 | 629.8814 | 0 | 97930.0915 | 1.1917 | 17.903 | -175.6795 | 0
99.4 | 0.0028499 | 9.9388 | 86.1315 | 0.029301 | 3951.7542 | 0.0028499 | -7.679 | 0 | 6.3097 | 630.1969 | 0 | 97934.5785 | 1.1917 | 17.903 | -175.6795 | 0
99.45 | 0.0028498 | 9.9387 | 85.7475 | 0.0293 | 3951.7542 | 0.0028498 | -7.6789 | 0 | 6.3097 | 630.5124 | 0 | 97939.0656 | 1.1917 | 17.903 | -175.6794 | 0
99.5 | 0.0028496 | 9.9386 | 85.3636 | 0.0293 | 3951.7542 | 0.0028496 | -7.6787 | 0 | 6.3097 | 630.8279 | 0 | 97943.5527 | 1.1918 | 17.903 | -175.6794 | 0
99.55 | 0.0028495 | 9.9385 | 84.9796 | 0.0293 | 3951.7542 | 0.0028495 | -7.6786 | 0 | 6.3097 | 631.1433 | 0 | 97948.04 | 1.1918 | 17.903 | -175.6794 | 0
99.6 | 0.0028494 | 9.9384 | 84.5957 | 0.029299 | 3951.7542 | 0.0028494 | -7.6785 | 0 | 6.3097 | 631.4588 | 0 | 97952.5273 | 1.1919 | 17.903 | -175.6794 | 0
99.65 | 0.0028492 | 9.9382 | 84.2118 | 0.029299 | 3951.7542 | 0.0028492 | -7.6783 | 0 | 6.3097 | 631.7743 | 0 | 97957.0148 | 1.1919 | 17.903 | -175.6794 | 0
99.7 | 0.0028491 | 9.9381 | 83.8279 | 0.029298 | 3951.7542 | 0.0028491 | -7.6782 | 0 | 6.3097 | 632.0898 | 0 | 97961.5023 | 1.192 | 17.903 | -175.6794 | 0
99.75 | 0.002849 | 9.938 | 83.444 | 0.029298 | 3951.7542 | 0.002849 | -7.678 | 0 | 6.3097 | 632.4053 | 0 | 97965.9898 | 1.192 | 17.903 | -175.6794 | 0
99.8 | 0.0028489 | 9.9379 | 83.0601 | 0.029297 | 3951.7542 | 0.0028489 | -7.6779 | 0 | 6.3097 | 632.7208 | 0 | 97970.4775 | 1.1921 | 17.903 | -175.6794 | 0
99.85 | 0.0028487 | 9.9378 | 82.6762 | 0.029297 | 3951.7542 | 0.0028487 | -7.6778 | 0 | 6.3097 | 633.0363 | 0 | 97974.9653 | 1.1921 | 17.903 | -175.6794 | 0
99.9 | 0.0028486 | 9.9377 | 82.2923 | 0.029296 | 3951.7542 | 0.0028486 | -7.6776 | 0 | 6.3097 | 633.3517 | 0 | 97979.4531 | 1.1921 | 17.903 | -175.6794 | 0
99.95 | 0.0028485 | 9.9376 | 81.9084 | 0.029296 | 3951.7542 | 0.0028485 | -7.6775 | 0 | 6.3097 | 633.6672 | 0 | 97983.941 | 1.1922 | 17.903 | -175.6794 | 0
100 | 0.0028483 | 9.9375 | 81.5246 | 0.029296 | 3951.7542 | 0.0028483 | -7.6773 | 0 | 6.3097 | 633.9827 | 0 | 97988.429 | 1.1922 | 17.903 | -175.6794 | 0
100.05 | 0.0028482 | 9.9374 | 81.1407 | 0.029295 | 3951.7542 | 0.0028482 | -7.6772 | 0 | 6.3097 | 634.2982 | 0 | 97992.9171 | 1.1923 | 17.903 | -175.6794 | 0
100.1 | 0.0028481 | 9.9373 | 80.7568 | 0.029295 | 3951.7542 | 0.0028481 | -7.677 | 0 | 6.3097 | 634.6137 | 0 | 97997.4053 | 1.1923 | 17.903 | -175.6794 | 0
100.15 | 0.0028479 | 9.9371 | 80.373 | 0.029294 | 3951.7542 | 0.0028479 | -7.6769 | 0 | 6.3097 | 634.9292 | 0 | 98001.8935 | 1.1924 | 17.903 | -175.6794 | 0
100.2 | 0.0028478 | 9.937 | 79.9892 | 0.029294 | 3951.7542 | 0.0028478 | -7.6768 | 0 | 6.3097 | 635.2446 | 0 | 98006.3818 | 1.1924 | 17.903 | -175.6794 | 0
100.25 | 0.0028477 | 9.9369 | 79.6053 | 0.029293 | 3951.7542 | 0.0028477 | -7.6766 | 0 | 6.3097 | 635.5601 | 0 | 98010.8703 | 1.1925 | 17.903 | -175.6794 | 0
100.3 | 0.0028475 | 9.9368 | 79.2215 | 0.029293 | 3951.7542 | 0.0028475 | -7.6765 | 0 | 6.3097 | 635.8756 | 0 | 98015.3588 | 1.1925 | 17.903 | -175.6794 | 0
100.35 | 0.0028474 | 9.9367 | 78.8377 | 0.029292 | 3951.7542 | 0.0028474 | -7.6763 | 0 | 6.3097 | 636.1911 | 0 | 98019.8473 | 1.1925 | 17.903 | -175.6794 | 0
100.4 | 0.0028473 | 9.9366 | 78.4539 | 0.029292 | 3951.7542 | 0.0028473 | -7.6762 | 0 | 6.3097 | 636.5066 | 0 | 98024.336 | 1.1926 | 17.903 | -175.6794 | 0
100.45 | 0.0028472 | 9.9365 | 78.0701 | 0.029291 | 3951.7542 | 0.0028472 | -7.676 | 0 | 6.3097 | 636.8221 | 0 | 98028.8248 | 1.1926 | 17.903 | -175.6794 | 0
100.5 | 0.002847 | 9.9364 | 77.6863 | 0.029291 | 3951.7542 | 0.002847 | -7.6759 | 0 | 6.3097 | 637.1375 | 0 | 98033.3136 | 1.1927 | 17.903 | -175.6794 | 0
100.55 | 0.0028469 | 9.9363 | 77.3025 | 0.029291 | 3951.7542 | 0.0028469 | -7.6758 | 0 | 6.3097 | 637.453 | 0 | 98037.8025 | 1.1927 | 17.903 | -175.6794 | 0
100.6 | 0.0028468 | 9.9362 | 76.9187 | 0.02929 | 3951.7542 | 0.0028468 | -7.6756 | 0 | 6.3097 | 637.7685 | 0 | 98042.2915 | 1.1928 | 17.903 | -175.6794 | 0
100.65 | 0.0028466 | 9.936 | 76.5349 | 0.02929 | 3951.7542 | 0.0028466 | -7.6755 | 0 | 6.3097 | 638.084 | 0 | 98046.7806 | 1.1928 | 17.903 | -175.6794 | 0
100.7 | 0.0028465 | 9.9359 | 76.1511 | 0.029289 | 3951.7542 | 0.0028465 | -7.6753 | 0 | 6.3097 | 638.3995 | 0 | 98051.2698 | 1.1929 | 17.903 | -175.6794 | 0
100.75 | 0.0028464 | 9.9358 | 75.7674 | 0.029289 | 3951.7542 | 0.0028464 | -7.6752 | 0 | 6.3097 | 638.715 | 0 | 98055.759 | 1.1929 | 17.903 | -175.6794 | 0
100.8 | 0.0028462 | 9.9357 | 75.3836 | 0.029288 | 3951.7542 | 0.0028462 | -7.675 | 0 | 6.3097 | 639.0304 | 0 | 98060.2483 | 1.1929 | 17.903 | -175.6794 | 0
100.85 | 0.0028461 | 9.9356 | 74.9999 | 0.029288 | 3951.7542 | 0.0028461 | -7.6749 | 0 | 6.3097 | 639.3459 | 0 | 98064.7377 | 1.193 | 17.903 | -175.6794 | 0
100.9 | 0.002846 | 9.9355 | 74.6161 | 0.029287 | 3951.7542 | 0.002846 | -7.6748 | 0 | 6.3097 | 639.6614 | 0 | 98069.2272 | 1.193 | 17.903 | -175.6794 | 0
100.95 | 0.0028459 | 9.9354 | 74.2324 | 0.029287 | 3951.7542 | 0.0028459 | -7.6746 | 0 | 6.3097 | 639.9769 | 0 | 98073.7168 | 1.1931 | 17.903 | -175.6794 | 0
101 | 0.0028457 | 9.9353 | 73.8487 | 0.029286 | 3951.7542 | 0.0028457 | -7.6745 | 0 | 6.3097 | 640.2924 | 0 | 98078.2065 | 1.1931 | 17.903 | -175.6794 | 0
101.05 | 0.0028456 | 9.9352 | 73.4649 | 0.029286 | 3951.7542 | 0.0028456 | -7.6743 | 0 | 6.3097 | 640.6079 | 0 | 98082.6962 | 1.1932 | 17.903 | -175.6794 | 0
101.1 | 0.0028455 | 9.9351 | 73.0812 | 0.029286 | 3951.7542 | 0.0028455 | -7.6742 | 0 | 6.3097 | 640.9234 | 0 | 98087.1861 | 1.1932 | 17.903 | -175.6794 | 0
101.15 | 0.0028453 | 9.9349 | 72.6975 | 0.029285 | 3951.7542 | 0.0028453 | -7.6741 | 0 | 6.3097 | 641.2388 | 0 | 98091.676 | 1.1932 | 17.903 | -175.6794 | 0
101.2 | 0.0028452 | 9.9348 | 72.3138 | 0.029285 | 3951.7542 | 0.0028452 | -7.6739 | 0 | 6.3097 | 641.5543 | 0 | 98096.166 | 1.1933 | 17.903 | -175.6794 | 0
101.25 | 0.0028451 | 9.9347 | 71.9301 | 0.029284 | 3951.7542 | 0.0028451 | -7.6738 | 0 | 6.3097 | 641.8698 | 0 | 98100.6561 | 1.1933 | 17.903 | -175.6794 | 0
101.3 | 0.0028449 | 9.9346 | 71.5464 | 0.029284 | 3951.7542 | 0.0028449 | -7.6736 | 0 | 6.3097 | 642.1853 | 0 | 98105.1462 | 1.1934 | 17.903 | -175.6794 | 0
101.35 | 0.0028448 | 9.9345 | 71.1628 | 0.029283 | 3951.7542 | 0.0028448 | -7.6735 | 0 | 6.3097 | 642.5008 | 0 | 98109.6365 | 1.1934 | 17.903 | -175.6794 | 0
101.4 | 0.0028447 | 9.9344 | 70.7791 | 0.029283 | 3951.7542 | 0.0028447 | -7.6733 | 0 | 6.3097 | 642.8163 | 0 | 98114.1268 | 1.1935 | 17.903 | -175.6794 | 0
101.45 | 0.0028446 | 9.9343 | 70.3954 | 0.029282 | 3951.7542 | 0.0028446 | -7.6732 | 0 | 6.3097 | 643.1317 | 0 | 98118.6172 | 1.1935 | 17.903 | -175.6794 | 0
101.5 | 0.0028444 | 9.9342 | 70.0118 | 0.029282 | 3951.7542 | 0.0028444 | -7.6731 | 0 | 6.3097 | 643.4472 | 0 | 98123.1077 | 1.1936 | 17.903 | -175.6794 | 0
101.55 | 0.0028443 | 9.9341 | 69.6281 | 0.029282 | 3951.7542 | 0.0028443 | -7.6729 | 0 | 6.3097 | 643.7627 | 0 | 98127.5983 | 1.1936 | 17.903 | -175.6794 | 0
101.6 | 0.0028442 | 9.934 | 69.2445 | 0.029281 | 3951.7542 | 0.0028442 | -7.6728 | 0 | 6.3097 | 644.0782 | 0 | 98132.089 | 1.1936 | 17.903 | -175.6793 | 0
101.65 | 0.002844 | 9.9338 | 68.8608 | 0.029281 | 3951.7542 | 0.002844 | -7.6726 | 0 | 6.3097 | 644.3937 | 0 | 98136.5797 | 1.1937 | 17.903 | -175.6793 | 0
101.7 | 0.0028439 | 9.9337 | 68.4772 | 0.02928 | 3951.7542 | 0.0028439 | -7.6725 | 0 | 6.3097 | 644.7092 | 0 | 98141.0705 | 1.1937 | 17.903 | -175.6793 | 0
101.75 | 0.0028438 | 9.9336 | 68.0936 | 0.02928 | 3951.7542 | 0.0028438 | -7.6723 | 0 | 6.3097 | 645.0246 | 0 | 98145.5614 | 1.1938 | 17.903 | -175.6793 | 0
101.8 | 0.0028436 | 9.9335 | 67.71 | 0.029279 | 3951.7542 | 0.0028436 | -7.6722 | 0 | 6.3097 | 645.3401 | 0 | 98150.0524 | 1.1938 | 17.903 | -175.6793 | 0
101.85 | 0.0028435 | 9.9334 | 67.3264 | 0.029279 | 3951.7542 | 0.0028435 | -7.6721 | 0 | 6.3097 | 645.6556 | 0 | 98154.5435 | 1.1939 | 17.903 | -175.6793 | 0
101.9 | 0.0028434 | 9.9333 | 66.9428 | 0.029278 | 3951.7542 | 0.0028434 | -7.6719 | 0 | 6.3097 | 645.9711 | 0 | 98159.0347 | 1.1939 | 17.903 | -175.6793 | 0
101.95 | 0.0028432 | 9.9332 | 66.5592 | 0.029278 | 3951.7542 | 0.0028432 | -7.6718 | 0 | 6.3097 | 646.2866 | 0 | 98163.5259 | 1.194 | 17.903 | -175.6793 | 0
102 | 0.0028431 | 9.9331 | 66.1756 | 0.029277 | 3951.7542 | 0.0028431 | -7.6716 | 0 | 6.3097 | 646.6021 | 0 | 98168.0172 | 1.194 | 17.903 | -175.6793 | 0
102.05 | 0.002843 | 9.933 | 65.792 | 0.029277 | 3951.7542 | 0.002843 | -7.6715 | 0 | 6.3097 | 646.9175 | 0 | 98172.5087 | 1.194 | 17.903 | -175.6793 | 0
102.1 | 0.0028429 | 9.9329 | 65.4085 | 0.029277 | 3951.7542 | 0.0028429 | -7.6713 | 0 | 6.3097 | 647.233 | 0 | 98177.0002 | 1.1941 | 17.903 | -175.6793 | 0
102.15 | 0.0028427 | 9.9327 | 65.0249 | 0.029276 | 3951.7542 | 0.0028427 | -7.6712 | 0 | 6.3097 | 647.5485 | 0 | 98181.4917 | 1.1941 | 17.903 | -175.6793 | 0
102.2 | 0.0028426 | 9.9326 | 64.6413 | 0.029276 | 3951.7542 | 0.0028426 | -7.6711 | 0 | 6.3097 | 647.864 | 0 | 98185.9834 | 1.1942 | 17.903 | -175.6793 | 0
102.25 | 0.0028425 | 9.9325 | 64.2578 | 0.029275 | 3951.7542 | 0.0028425 | -7.6709 | 0 | 6.3097 | 648.1795 | 0 | 98190.4751 | 1.1942 | 17.903 | -175.6793 | 0
102.3 | 0.0028423 | 9.9324 | 63.8742 | 0.029275 | 3951.7542 | 0.0028423 | -7.6708 | 0 | 6.3097 | 648.495 | 0 | 98194.967 | 1.1943 | 17.903 | -175.6793 | 0
102.35 | 0.0028422 | 9.9323 | 63.4907 | 0.029274 | 3951.7542 | 0.0028422 | -7.6706 | 0 | 6.3097 | 648.8104 | 0 | 98199.4589 | 1.1943 | 17.903 | -175.6793 | 0
102.4 | 0.0028421 | 9.9322 | 63.1072 | 0.029274 | 3951.7542 | 0.0028421 | -7.6705 | 0 | 6.3097 | 649.1259 | 0 | 98203.9509 | 1.1944 | 17.903 | -175.6793 | 0
102.45 | 0.0028419 | 9.9321 | 62.7237 | 0.029273 | 3951.7542 | 0.0028419 | -7.6704 | 0 | 6.3097 | 649.4414 | 0 | 98208.4429 | 1.1944 | 17.903 | -175.6793 | 0
102.5 | 0.0028418 | 9.932 | 62.3401 | 0.029273 | 3951.7542 | 0.0028418 | -7.6702 | 0 | 6.3097 | 649.7569 | 0 | 98212.9351 | 1.1944 | 17.903 | -175.6793 | 0
102.55 | 0.0028417 | 9.9319 | 61.9566 | 0.029272 | 3951.7542 | 0.0028417 | -7.6701 | 0 | 6.3097 | 650.0724 | 0 | 98217.4273 | 1.1945 | 17.903 | -175.6793 | 0
102.6 | 0.0028416 | 9.9318 | 61.5731 | 0.029272 | 3951.7542 | 0.0028416 | -7.6699 | 0 | 6.3097 | 650.3879 | 0 | 98221.9197 | 1.1945 | 17.903 | -175.6793 | 0
102.65 | 0.0028414 | 9.9316 | 61.1896 | 0.029272 | 3951.7542 | 0.0028414 | -7.6698 | 0 | 6.3097 | 650.7034 | 0 | 98226.4121 | 1.1946 | 17.903 | -175.6793 | 0
102.7 | 0.0028413 | 9.9315 | 60.8062 | 0.029271 | 3951.7542 | 0.0028413 | -7.6696 | 0 | 6.3097 | 651.0188 | 0 | 98230.9046 | 1.1946 | 17.903 | -175.6793 | 0
102.75 | 0.0028412 | 9.9314 | 60.4227 | 0.029271 | 3951.7542 | 0.0028412 | -7.6695 | 0 | 6.3097 | 651.3343 | 0 | 98235.3971 | 1.1947 | 17.903 | -175.6793 | 0
102.8 | 0.002841 | 9.9313 | 60.0392 | 0.02927 | 3951.7542 | 0.002841 | -7.6694 | 0 | 6.3097 | 651.6498 | 0 | 98239.8898 | 1.1947 | 17.903 | -175.6793 | 0
102.85 | 0.0028409 | 9.9312 | 59.6557 | 0.02927 | 3951.7542 | 0.0028409 | -7.6692 | 0 | 6.3097 | 651.9653 | 0 | 98244.3825 | 1.1948 | 17.903 | -175.6793 | 0
102.9 | 0.0028408 | 9.9311 | 59.2723 | 0.029269 | 3951.7542 | 0.0028408 | -7.6691 | 0 | 6.3097 | 652.2808 | 0 | 98248.8754 | 1.1948 | 17.903 | -175.6793 | 0
102.95 | 0.0028406 | 9.931 | 58.8888 | 0.029269 | 3951.7542 | 0.0028406 | -7.6689 | 0 | 6.3097 | 652.5963 | 0 | 98253.3683 | 1.1948 | 17.903 | -175.6793 | 0
103 | 0.0028405 | 9.9309 | 58.5054 | 0.029268 | 3951.7542 | 0.0028405 | -7.6688 | 0 | 6.3097 | 652.9117 | 0 | 98257.8613 | 1.1949 | 17.903 | -175.6793 | 0
103.05 | 0.0028404 | 9.9308 | 58.122 | 0.029268 | 3951.7542 | 0.0028404 | -7.6686 | 0 | 6.3097 | 653.2272 | 0 | 98262.3543 | 1.1949 | 17.903 | -175.6793 | 0
103.1 | 0.0028403 | 9.9307 | 57.7385 | 0.029268 | 3951.7542 | 0.0028403 | -7.6685 | 0 | 6.3097 | 653.5427 | 0 | 98266.8475 | 1.195 | 17.903 | -175.6793 | 0
103.15 | 0.0028401 | 9.9306 | 57.3551 | 0.029267 | 3951.7542 | 0.0028401 | -7.6684 | 0 | 6.3097 | 653.8582 | 0 | 98271.3407 | 1.195 | 17.903 | -175.6793 | 0
103.2 | 0.00284 | 9.9304 | 56.9717 | 0.029267 | 3951.7542 | 0.00284 | -7.6682 | 0 | 6.3097 | 654.1737 | 0 | 98275.8341 | 1.1951 | 17.903 | -175.6793 | 0
103.25 | 0.0028399 | 9.9303 | 56.5883 | 0.029266 | 3951.7542 | 0.0028399 | -7.6681 | 0 | 6.3097 | 654.4892 | 0 | 98280.3275 | 1.1951 | 17.903 | -175.6793 | 0
103.3 | 0.0028397 | 9.9302 | 56.2049 | 0.029266 | 3951.7542 | 0.0028397 | -7.6679 | 0 | 6.3097 | 654.8046 | 0 | 98284.821 | 1.1952 | 17.903 | -175.6793 | 0
103.35 | 0.0028396 | 9.9301 | 55.8215 | 0.029265 | 3951.7542 | 0.0028396 | -7.6678 | 0 | 6.3097 | 655.1201 | 0 | 98289.3145 | 1.1952 | 17.903 | -175.6793 | 0
103.4 | 0.0028395 | 9.93 | 55.4381 | 0.029265 | 3951.7542 | 0.0028395 | -7.6677 | 0 | 6.3097 | 655.4356 | 0 | 98293.8082 | 1.1952 | 17.903 | -175.6793 | 0
103.45 | 0.0028393 | 9.9299 | 55.0547 | 0.029264 | 3951.7542 | 0.0028393 | -7.6675 | 0 | 6.3097 | 655.7511 | 0 | 98298.3019 | 1.1953 | 17.903 | -175.6793 | 0
103.5 | 0.0028392 | 9.9298 | 54.6714 | 0.029264 | 3951.7542 | 0.0028392 | -7.6674 | 0 | 6.3097 | 656.0666 | 0 | 98302.7958 | 1.1953 | 17.903 | -175.6793 | 0
103.55 | 0.0028391 | 9.9297 | 54.288 | 0.029263 | 3951.7542 | 0.0028391 | -7.6672 | 0 | 6.3097 | 656.3821 | 0 | 98307.2897 | 1.1954 | 17.903 | -175.6793 | 0
103.6 | 0.002839 | 9.9296 | 53.9046 | 0.029263 | 3951.7542 | 0.002839 | -7.6671 | 0 | 6.3097 | 656.6975 | 0 | 98311.7836 | 1.1954 | 17.903 | -175.6793 | 0
103.65 | 0.0028388 | 9.9295 | 53.5213 | 0.029263 | 3951.7542 | 0.0028388 | -7.6669 | 0 | 6.3097 | 657.013 | 0 | 98316.2777 | 1.1955 | 17.903 | -175.6793 | 0
103.7 | 0.0028387 | 9.9293 | 53.1379 | 0.029262 | 3951.7542 | 0.0028387 | -7.6668 | 0 | 6.3097 | 657.3285 | 0 | 98320.7719 | 1.1955 | 17.903 | -175.6793 | 0
103.75 | 0.0028386 | 9.9292 | 52.7546 | 0.029262 | 3951.7542 | 0.0028386 | -7.6667 | 0 | 6.3097 | 657.644 | 0 | 98325.2661 | 1.1956 | 17.903 | -175.6792 | 0
103.8 | 0.0028384 | 9.9291 | 52.3713 | 0.029261 | 3951.7542 | 0.0028384 | -7.6665 | 0 | 6.3097 | 657.9595 | 0 | 98329.7604 | 1.1956 | 17.903 | -175.6792 | 0
103.85 | 0.0028383 | 9.929 | 51.9879 | 0.029261 | 3951.7542 | 0.0028383 | -7.6664 | 0 | 6.3097 | 658.275 | 0 | 98334.2548 | 1.1956 | 17.903 | -175.6792 | 0
103.9 | 0.0028382 | 9.9289 | 51.6046 | 0.02926 | 3951.7542 | 0.0028382 | -7.6662 | 0 | 6.3097 | 658.5904 | 0 | 98338.7493 | 1.1957 | 17.903 | -175.6792 | 0
103.95 | 0.002838 | 9.9288 | 51.2213 | 0.02926 | 3951.7542 | 0.002838 | -7.6661 | 0 | 6.3097 | 658.9059 | 0 | 98343.2439 | 1.1957 | 17.903 | -175.6792 | 0
104 | 0.0028379 | 9.9287 | 50.838 | 0.029259 | 3951.7542 | 0.0028379 | -7.666 | 0 | 6.3097 | 659.2214 | 0 | 98347.7385 | 1.1958 | 17.903 | -175.6792 | 0
104.05 | 0.0028378 | 9.9286 | 50.4547 | 0.029259 | 3951.7542 | 0.0028378 | -7.6658 | 0 | 6.3097 | 659.5369 | 0 | 98352.2333 | 1.1958 | 17.903 | -175.6792 | 0
104.1 | 0.0028377 | 9.9285 | 50.0714 | 0.029259 | 3951.7542 | 0.0028377 | -7.6657 | 0 | 6.3097 | 659.8524 | 0 | 98356.7281 | 1.1959 | 17.903 | -175.6792 | 0
104.15 | 0.0028375 | 9.9284 | 49.6882 | 0.029258 | 3951.7542 | 0.0028375 | -7.6655 | 0 | 6.3097 | 660.1679 | 0 | 98361.223 | 1.1959 | 17.903 | -175.6792 | 0
104.2 | 0.0028374 | 9.9283 | 49.3049 | 0.029258 | 3951.7542 | 0.0028374 | -7.6654 | 0 | 6.3097 | 660.4834 | 0 | 98365.718 | 1.1959 | 17.903 | -175.6792 | 0
104.25 | 0.0028373 | 9.9281 | 48.9216 | 0.029257 | 3951.7542 | 0.0028373 | -7.6652 | 0 | 6.3097 | 660.7988 | 0 | 98370.2131 | 1.196 | 17.903 | -175.6792 | 0
104.3 | 0.0028371 | 9.928 | 48.5384 | 0.029257 | 3951.7542 | 0.0028371 | -7.6651 | 0 | 6.3097 | 661.1143 | 0 | 98374.7082 | 1.196 | 17.903 | -175.6792 | 0
104.35 | 0.002837 | 9.9279 | 48.1551 | 0.029256 | 3951.7542 | 0.002837 | -7.665 | 0 | 6.3097 | 661.4298 | 0 | 98379.2035 | 1.1961 | 17.903 | -175.6792 | 0
104.4 | 0.0028369 | 9.9278 | 47.7719 | 0.029256 | 3951.7542 | 0.0028369 | -7.6648 | 0 | 6.3097 | 661.7453 | 0 | 98383.6988 | 1.1961 | 17.903 | -175.6792 | 0
104.45 | 0.0028368 | 9.9277 | 47.3886 | 0.029255 | 3951.7542 | 0.0028368 | -7.6647 | 0 | 6.3097 | 662.0608 | 0 | 98388.1942 | 1.1962 | 17.903 | -175.6792 | 0
104.5 | 0.0028366 | 9.9276 | 47.0054 | 0.029255 | 3951.7542 | 0.0028366 | -7.6645 | 0 | 6.3097 | 662.3763 | 0 | 98392.6897 | 1.1962 | 17.903 | -175.6792 | 0
104.55 | 0.0028365 | 9.9275 | 46.6222 | 0.029254 | 3951.7542 | 0.0028365 | -7.6644 | 0 | 6.3097 | 662.6917 | 0 | 98397.1852 | 1.1963 | 17.903 | -175.6792 | 0
104.6 | 0.0028364 | 9.9274 | 46.239 | 0.029254 | 3951.7542 | 0.0028364 | -7.6642 | 0 | 6.3097 | 663.0072 | 0 | 98401.6809 | 1.1963 | 17.903 | -175.6792 | 0
104.65 | 0.0028362 | 9.9273 | 45.8558 | 0.029254 | 3951.7542 | 0.0028362 | -7.6641 | 0 | 6.3097 | 663.3227 | 0 | 98406.1766 | 1.1963 | 17.903 | -175.6792 | 0
104.7 | 0.0028361 | 9.9272 | 45.4725 | 0.029253 | 3951.7542 | 0.0028361 | -7.664 | 0 | 6.3097 | 663.6382 | 0 | 98410.6724 | 1.1964 | 17.903 | -175.6792 | 0
104.75 | 0.002836 | 9.927 | 45.0894 | 0.029253 | 3951.7542 | 0.002836 | -7.6638 | 0 | 6.3097 | 663.9537 | 0 | 98415.1683 | 1.1964 | 17.903 | -175.6792 | 0
104.8 | 0.0028358 | 9.9269 | 44.7062 | 0.029252 | 3951.7542 | 0.0028358 | -7.6637 | 0 | 6.3097 | 664.2692 | 0 | 98419.6643 | 1.1965 | 17.903 | -175.6792 | 0
104.85 | 0.0028357 | 9.9268 | 44.323 | 0.029252 | 3951.7542 | 0.0028357 | -7.6635 | 0 | 6.3097 | 664.5846 | 0 | 98424.1604 | 1.1965 | 17.903 | -175.6792 | 0
104.9 | 0.0028356 | 9.9267 | 43.9398 | 0.029251 | 3951.7542 | 0.0028356 | -7.6634 | 0 | 6.3097 | 664.9001 | 0 | 98428.6565 | 1.1966 | 17.903 | -175.6792 | 0
104.95 | 0.0028355 | 9.9266 | 43.5566 | 0.029251 | 3951.7542 | 0.0028355 | -7.6633 | 0 | 6.3097 | 665.2156 | 0 | 98433.1528 | 1.1966 | 17.903 | -175.6792 | 0
105 | 0.0028353 | 9.9265 | 43.1735 | 0.02925 | 3951.7542 | 0.0028353 | -7.6631 | 0 | 6.3097 | 665.5311 | 0 | 98437.6491 | 1.1967 | 17.903 | -175.6792 | 0
105.05 | 0.0028352 | 9.9264 | 42.7903 | 0.02925 | 3951.7542 | 0.0028352 | -7.663 | 0 | 6.3097 | 665.8466 | 0 | 98442.1455 | 1.1967 | 17.903 | -175.6792 | 0
105.1 | 0.0028351 | 9.9263 | 42.4072 | 0.02925 | 3951.7542 | 0.0028351 | -7.6628 | 0 | 6.3097 | 666.1621 | 0 | 98446.642 | 1.1967 | 17.903 | -175.6792 | 0
105.15 | 0.0028349 | 9.9262 | 42.0241 | 0.029249 | 3951.7542 | 0.0028349 | -7.6627 | 0 | 6.3097 | 666.4775 | 0 | 98451.1385 | 1.1968 | 17.903 | -175.6792 | 0
105.2 | 0.0028348 | 9.9261 | 41.6409 | 0.029249 | 3951.7542 | 0.0028348 | -7.6625 | 0 | 6.3097 | 666.793 | 0 | 98455.6352 | 1.1968 | 17.903 | -175.6792 | 0
105.25 | 0.0028347 | 9.926 | 41.2578 | 0.029248 | 3951.7542 | 0.0028347 | -7.6624 | 0 | 6.3097 | 667.1085 | 0 | 98460.1319 | 1.1969 | 17.903 | -175.6792 | 0
105.3 | 0.0028345 | 9.9258 | 40.8747 | 0.029248 | 3951.7542 | 0.0028345 | -7.6623 | 0 | 6.3097 | 667.424 | 0 | 98464.6287 | 1.1969 | 17.903 | -175.6792 | 0
105.35 | 0.0028344 | 9.9257 | 40.4916 | 0.029247 | 3951.7542 | 0.0028344 | -7.6621 | 0 | 6.3097 | 667.7395 | 0 | 98469.1256 | 1.197 | 17.903 | -175.6792 | 0
105.4 | 0.0028343 | 9.9256 | 40.1085 | 0.029247 | 3951.7542 | 0.0028343 | -7.662 | 0 | 6.3097 | 668.055 | 0 | 98473.6226 | 1.197 | 17.903 | -175.6792 | 0
105.45 | 0.0028342 | 9.9255 | 39.7254 | 0.029246 | 3951.7542 | 0.0028342 | -7.6618 | 0 | 6.3097 | 668.3704 | 0 | 98478.1197 | 1.1971 | 17.903 | -175.6792 | 0
105.5 | 0.002834 | 9.9254 | 39.3423 | 0.029246 | 3951.7542 | 0.002834 | -7.6617 | 0 | 6.3097 | 668.6859 | 0 | 98482.6168 | 1.1971 | 17.903 | -175.6792 | 0
105.55 | 0.0028339 | 9.9253 | 38.9592 | 0.029245 | 3951.7542 | 0.0028339 | -7.6616 | 0 | 6.3097 | 669.0014 | 0 | 98487.1141 | 1.1971 | 17.903 | -175.6792 | 0
105.6 | 0.0028338 | 9.9252 | 38.5761 | 0.029245 | 3951.7542 | 0.0028338 | -7.6614 | 0 | 6.3097 | 669.3169 | 0 | 98491.6114 | 1.1972 | 17.903 | -175.6792 | 0
105.65 | 0.0028336 | 9.9251 | 38.1931 | 0.029245 | 3951.7542 | 0.0028336 | -7.6613 | 0 | 6.3097 | 669.6324 | 0 | 98496.1088 | 1.1972 | 17.903 | -175.6792 | 0
105.7 | 0.0028335 | 9.925 | 37.81 | 0.029244 | 3951.7542 | 0.0028335 | -7.6611 | 0 | 6.3097 | 669.9479 | 0 | 98500.6062 | 1.1973 | 17.903 | -175.6792 | 0
105.75 | 0.0028334 | 9.9249 | 37.4269 | 0.029244 | 3951.7542 | 0.0028334 | -7.661 | 0 | 6.3097 | 670.2634 | 0 | 98505.1038 | 1.1973 | 17.903 | -175.6792 | 0
105.8 | 0.0028333 | 9.9247 | 37.0439 | 0.029243 | 3951.7542 | 0.0028333 | -7.6608 | 0 | 6.3097 | 670.5788 | 0 | 98509.6015 | 1.1974 | 17.903 | -175.6792 | 0
105.85 | 0.0028331 | 9.9246 | 36.6609 | 0.029243 | 3951.7542 | 0.0028331 | -7.6607 | 0 | 6.3097 | 670.8943 | 0 | 98514.0992 | 1.1974 | 17.903 | -175.6792 | 0
105.9 | 0.002833 | 9.9245 | 36.2778 | 0.029242 | 3951.7542 | 0.002833 | -7.6606 | 0 | 6.3097 | 671.2098 | 0 | 98518.597 | 1.1975 | 17.903 | -175.6791 | 0
105.95 | 0.0028329 | 9.9244 | 35.8948 | 0.029242 | 3951.7542 | 0.0028329 | -7.6604 | 0 | 6.3097 | 671.5253 | 0 | 98523.0949 | 1.1975 | 17.903 | -175.6791 | 0
106 | 0.0028327 | 9.9243 | 35.5118 | 0.029241 | 3951.7542 | 0.0028327 | -7.6603 | 0 | 6.3097 | 671.8408 | 0 | 98527.5929 | 1.1975 | 17.903 | -175.6791 | 0
106.05 | 0.0028326 | 9.9242 | 35.1288 | 0.029241 | 3951.7542 | 0.0028326 | -7.6601 | 0 | 6.3097 | 672.1563 | 0 | 98532.0909 | 1.1976 | 17.903 | -175.6791 | 0
106.1 | 0.0028325 | 9.9241 | 34.7458 | 0.029241 | 3951.7542 | 0.0028325 | -7.66 | 0 | 6.3097 | 672.4717 | 0 | 98536.5891 | 1.1976 | 17.903 | -175.6791 | 0
106.15 | 0.0028323 | 9.924 | 34.3628 | 0.02924 | 3951.7542 | 0.0028323 | -7.6599 | 0 | 6.3097 | 672.7872 | 0 | 98541.0873 | 1.1977 | 17.903 | -175.6791 | 0
106.2 | 0.0028322 | 9.9239 | 33.9798 | 0.02924 | 3951.7542 | 0.0028322 | -7.6597 | 0 | 6.3097 | 673.1027 | 0 | 98545.5856 | 1.1977 | 17.903 | -175.6791 | 0
106.25 | 0.0028321 | 9.9238 | 33.5968 | 0.029239 | 3951.7542 | 0.0028321 | -7.6596 | 0 | 6.3097 | 673.4182 | 0 | 98550.084 | 1.1978 | 17.903 | -175.6791 | 0
106.3 | 0.002832 | 9.9237 | 33.2138 | 0.029239 | 3951.7542 | 0.002832 | -7.6594 | 0 | 6.3097 | 673.7337 | 0 | 98554.5825 | 1.1978 | 17.903 | -175.6791 | 0
106.35 | 0.0028318 | 9.9235 | 32.8309 | 0.029238 | 3951.7542 | 0.0028318 | -7.6593 | 0 | 6.3097 | 674.0492 | 0 | 98559.081 | 1.1979 | 17.903 | -175.6791 | 0
106.4 | 0.0028317 | 9.9234 | 32.4479 | 0.029238 | 3951.7542 | 0.0028317 | -7.6591 | 0 | 6.3097 | 674.3646 | 0 | 98563.5797 | 1.1979 | 17.903 | -175.6791 | 0
106.45 | 0.0028316 | 9.9233 | 32.0649 | 0.029237 | 3951.7542 | 0.0028316 | -7.659 | 0 | 6.3097 | 674.6801 | 0 | 98568.0784 | 1.1979 | 17.903 | -175.6791 | 0
106.5 | 0.0028314 | 9.9232 | 31.682 | 0.029237 | 3951.7542 | 0.0028314 | -7.6589 | 0 | 6.3097 | 674.9956 | 0 | 98572.5772 | 1.198 | 17.903 | -175.6791 | 0
106.55 | 0.0028313 | 9.9231 | 31.2991 | 0.029237 | 3951.7542 | 0.0028313 | -7.6587 | 0 | 6.3097 | 675.3111 | 0 | 98577.0761 | 1.198 | 17.903 | -175.6791 | 0
106.6 | 0.0028312 | 9.923 | 30.9161 | 0.029236 | 3951.7542 | 0.0028312 | -7.6586 | 0 | 6.3097 | 675.6266 | 0 | 98581.5751 | 1.1981 | 17.903 | -175.6791 | 0
106.65 | 0.0028311 | 9.9229 | 30.5332 | 0.029236 | 3951.7542 | 0.0028311 | -7.6584 | 0 | 6.3097 | 675.9421 | 0 | 98586.0742 | 1.1981 | 17.903 | -175.6791 | 0
106.7 | 0.0028309 | 9.9228 | 30.1503 | 0.029235 | 3951.7542 | 0.0028309 | -7.6583 | 0 | 6.3097 | 676.2575 | 0 | 98590.5733 | 1.1982 | 17.903 | -175.6791 | 0
106.75 | 0.0028308 | 9.9227 | 29.7674 | 0.029235 | 3951.7542 | 0.0028308 | -7.6582 | 0 | 6.3097 | 676.573 | 0 | 98595.0725 | 1.1982 | 17.903 | -175.6791 | 0
106.8 | 0.0028307 | 9.9226 | 29.3845 | 0.029234 | 3951.7542 | 0.0028307 | -7.658 | 0 | 6.3097 | 676.8885 | 0 | 98599.5718 | 1.1983 | 17.903 | -175.6791 | 0
106.85 | 0.0028305 | 9.9225 | 29.0016 | 0.029234 | 3951.7542 | 0.0028305 | -7.6579 | 0 | 6.3097 | 677.204 | 0 | 98604.0712 | 1.1983 | 17.903 | -175.6791 | 0
106.9 | 0.0028304 | 9.9223 | 28.6187 | 0.029233 | 3951.7542 | 0.0028304 | -7.6577 | 0 | 6.3097 | 677.5195 | 0 | 98608.5707 | 1.1983 | 17.903 | -175.6791 | 0
106.95 | 0.0028303 | 9.9222 | 28.2358 | 0.029233 | 3951.7542 | 0.0028303 | -7.6576 | 0 | 6.3097 | 677.835 | 0 | 98613.0703 | 1.1984 | 17.903 | -175.6791 | 0
107 | 0.0028301 | 9.9221 | 27.8529 | 0.029232 | 3951.7542 | 0.0028301 | -7.6575 | 0 | 6.3097 | 678.1504 | 0 | 98617.5699 | 1.1984 | 17.903 | -175.6791 | 0
107.05 | 0.00283 | 9.922 | 27.4701 | 0.029232 | 3951.7542 | 0.00283 | -7.6573 | 0 | 6.3097 | 678.4659 | 0 | 98622.0696 | 1.1985 | 17.903 | -175.6791 | 0
107.1 | 0.0028299 | 9.9219 | 27.0872 | 0.029232 | 3951.7542 | 0.0028299 | -7.6572 | 0 | 6.3097 | 678.7814 | 0 | 98626.5694 | 1.1985 | 17.903 | -175.6791 | 0
107.15 | 0.0028298 | 9.9218 | 26.7043 | 0.029231 | 3951.7542 | 0.0028298 | -7.657 | 0 | 6.3097 | 679.0969 | 0 | 98631.0693 | 1.1986 | 17.903 | -175.6791 | 0
107.2 | 0.0028296 | 9.9217 | 26.3215 | 0.029231 | 3951.7542 | 0.0028296 | -7.6569 | 0 | 6.3097 | 679.4124 | 0 | 98635.5693 | 1.1986 | 17.903 | -175.6791 | 0
107.25 | 0.0028295 | 9.9216 | 25.9386 | 0.02923 | 3951.7542 | 0.0028295 | -7.6567 | 0 | 6.3097 | 679.7279 | 0 | 98640.0693 | 1.1986 | 17.903 | -175.6791 | 0
107.3 | 0.0028294 | 9.9215 | 25.5558 | 0.02923 | 3951.7542 | 0.0028294 | -7.6566 | 0 | 6.3097 | 680.0434 | 0 | 98644.5695 | 1.1987 | 17.903 | -175.6791 | 0
107.35 | 0.0028292 | 9.9214 | 25.173 | 0.029229 | 3951.7542 | 0.0028292 | -7.6565 | 0 | 6.3097 | 680.3588 | 0 | 98649.0697 | 1.1987 | 17.903 | -175.6791 | 0
107.4 | 0.0028291 | 9.9213 | 24.7902 | 0.029229 | 3951.7542 | 0.0028291 | -7.6563 | 0 | 6.3097 | 680.6743 | 0 | 98653.57 | 1.1988 | 17.903 | -175.6791 | 0
107.45 | 0.002829 | 9.9211 | 24.4074 | 0.029228 | 3951.7542 | 0.002829 | -7.6562 | 0 | 6.3097 | 680.9898 | 0 | 98658.0704 | 1.1988 | 17.903 | -175.6791 | 0
107.5 | 0.0028289 | 9.921 | 24.0246 | 0.029228 | 3951.7542 | 0.0028289 | -7.656 | 0 | 6.3097 | 681.3053 | 0 | 98662.5709 | 1.1989 | 17.903 | -175.6791 | 0
107.55 | 0.0028287 | 9.9209 | 23.6418 | 0.029228 | 3951.7542 | 0.0028287 | -7.6559 | 0 | 6.3097 | 681.6208 | 0 | 98667.0714 | 1.1989 | 17.903 | -175.6791 | 0
107.6 | 0.0028286 | 9.9208 | 23.259 | 0.029227 | 3951.7542 | 0.0028286 | -7.6558 | 0 | 6.3097 | 681.9363 | 0 | 98671.5721 | 1.199 | 17.903 | -175.6791 | 0
107.65 | 0.0028285 | 9.9207 | 22.8762 | 0.029227 | 3951.7542 | 0.0028285 | -7.6556 | 0 | 6.3097 | 682.2517 | 0 | 98676.0728 | 1.199 | 17.903 | -175.6791 | 0
107.7 | 0.0028283 | 9.9206 | 22.4934 | 0.029226 | 3951.7542 | 0.0028283 | -7.6555 | 0 | 6.3097 | 682.5672 | 0 | 98680.5736 | 1.199 | 17.903 | -175.6791 | 0
107.75 | 0.0028282 | 9.9205 | 22.1106 | 0.029226 | 3951.7542 | 0.0028282 | -7.6553 | 0 | 6.3097 | 682.8827 | 0 | 98685.0745 | 1.1991 | 17.903 | -175.6791 | 0
107.8 | 0.0028281 | 9.9204 | 21.7279 | 0.029225 | 3951.7542 | 0.0028281 | -7.6552 | 0 | 6.3097 | 683.1982 | 0 | 98689.5755 | 1.1991 | 17.903 | -175.6791 | 0
107.85 | 0.002828 | 9.9203 | 21.3451 | 0.029225 | 3951.7542 | 0.002828 | -7.655 | 0 | 6.3097 | 683.5137 | 0 | 98694.0765 | 1.1992 | 17.903 | -175.6791 | 0
107.9 | 0.0028278 | 9.9202 | 20.9624 | 0.029224 | 3951.7542 | 0.0028278 | -7.6549 | 0 | 6.3097 | 683.8292 | 0 | 98698.5776 | 1.1992 | 17.903 | -175.6791 | 0
107.95 | 0.0028277 | 9.9201 | 20.5796 | 0.029224 | 3951.7542 | 0.0028277 | -7.6548 | 0 | 6.3097 | 684.1446 | 0 | 98703.0789 | 1.1993 | 17.903 | -175.6791 | 0
108 | 0.0028276 | 9.9199 | 20.1969 | 0.029224 | 3951.7542 | 0.0028276 | -7.6546 | 0 | 6.3097 | 684.4601 | 0 | 98707.5802 | 1.1993 | 17.903 | -175.6791 | 0
108.05 | 0.0028274 | 9.9198 | 19.8142 | 0.029223 | 3951.7542 | 0.0028274 | -7.6545 | 0 | 6.3097 | 684.7756 | 0 | 98712.0815 | 1.1994 | 17.903 | -175.679 | 0
108.1 | 0.0028273 | 9.9197 | 19.4314 | 0.029223 | 3951.7542 | 0.0028273 | -7.6543 | 0 | 6.3097 | 685.0911 | 0 | 98716.583 | 1.1994 | 17.903 | -175.679 | 0
108.15 | 0.0028272 | 9.9196 | 19.0487 | 0.029222 | 3951.7542 | 0.0028272 | -7.6542 | 0 | 6.3097 | 685.4066 | 0 | 98721.0846 | 1.1994 | 17.903 | -175.679 | 0
108.2 | 0.0028271 | 9.9195 | 18.666 | 0.029222 | 3951.7542 | 0.0028271 | -7.6541 | 0 | 6.3097 | 685.7221 | 0 | 98725.5862 | 1.1995 | 17.903 | -175.679 | 0
108.25 | 0.0028269 | 9.9194 | 18.2833 | 0.029221 | 3951.7542 | 0.0028269 | -7.6539 | 0 | 6.3097 | 686.0375 | 0 | 98730.0879 | 1.1995 | 17.903 | -175.679 | 0
108.3 | 0.0028268 | 9.9193 | 17.9006 | 0.029221 | 3951.7542 | 0.0028268 | -7.6538 | 0 | 6.3097 | 686.353 | 0 | 98734.5897 | 1.1996 | 17.903 | -175.679 | 0
108.35 | 0.0028267 | 9.9192 | 17.5179 | 0.02922 | 3951.7542 | 0.0028267 | -7.6536 | 0 | 6.3097 | 686.6685 | 0 | 98739.0916 | 1.1996 | 17.903 | -175.679 | 0
108.4 | 0.0028265 | 9.9191 | 17.1353 | 0.02922 | 3951.7542 | 0.0028265 | -7.6535 | 0 | 6.3097 | 686.984 | 0 | 98743.5936 | 1.1997 | 17.903 | -175.679 | 0
108.45 | 0.0028264 | 9.919 | 16.7526 | 0.029219 | 3951.7542 | 0.0028264 | -7.6533 | 0 | 6.3097 | 687.2995 | 0 | 98748.0956 | 1.1997 | 17.903 | -175.679 | 0
108.5 | 0.0028263 | 9.9189 | 16.3699 | 0.029219 | 3951.7542 | 0.0028263 | -7.6532 | 0 | 6.3097 | 687.615 | 0 | 98752.5978 | 1.1998 | 17.903 | -175.679 | 0
108.55 | 0.0028261 | 9.9187 | 15.9873 | 0.029219 | 3951.7542 | 0.0028261 | -7.6531 | 0 | 6.3097 | 687.9304 | 0 | 98757.1 | 1.1998 | 17.903 | -175.679 | 0
108.6 | 0.002826 | 9.9186 | 15.6046 | 0.029218 | 3951.7542 | 0.002826 | -7.6529 | 0 | 6.3097 | 688.2459 | 0 | 98761.6023 | 1.1998 | 17.903 | -175.679 | 0
108.65 | 0.0028259 | 9.9185 | 15.222 | 0.029218 | 3951.7542 | 0.0028259 | -7.6528 | 0 | 6.3097 | 688.5614 | 0 | 98766.1047 | 1.1999 | 17.903 | -175.679 | 0
108.7 | 0.0028258 | 9.9184 | 14.8393 | 0.029217 | 3951.7542 | 0.0028258 | -7.6526 | 0 | 6.3097 | 688.8769 | 0 | 98770.6071 | 1.1999 | 17.903 | -175.679 | 0
108.75 | 0.0028256 | 9.9183 | 14.4567 | 0.029217 | 3951.7542 | 0.0028256 | -7.6525 | 0 | 6.3097 | 689.1924 | 0 | 98775.1097 | 1.2 | 17.903 | -175.679 | 0
108.8 | 0.0028255 | 9.9182 | 14.0741 | 0.029216 | 3951.7542 | 0.0028255 | -7.6524 | 0 | 6.3097 | 689.5079 | 0 | 98779.6123 | 1.2 | 17.903 | -175.679 | 0
108.85 | 0.0028254 | 9.9181 | 13.6915 | 0.029216 | 3951.7542 | 0.0028254 | -7.6522 | 0 | 6.3097 | 689.8234 | 0 | 98784.115 | 1.2001 | 17.903 | -175.679 | 0
108.9 | 0.0028252 | 9.918 | 13.3089 | 0.029215 | 3951.7542 | 0.0028252 | -7.6521 | 0 | 6.3097 | 690.1388 | 0 | 98788.6178 | 1.2001 | 17.903 | -175.679 | 0
108.95 | 0.0028251 | 9.9179 | 12.9263 | 0.029215 | 3951.7542 | 0.0028251 | -7.6519 | 0 | 6.3097 | 690.4543 | 0 | 98793.1207 | 1.2002 | 17.903 | -175.679 | 0
109 | 0.002825 | 9.9178 | 12.5437 | 0.029215 | 3951.7542 | 0.002825 | -7.6518 | 0 | 6.3097 | 690.7698 | 0 | 98797.6237 | 1.2002 | 17.903 | -175.679 | 0
109.05 | 0.0028249 | 9.9177 | 12.1611 | 0.029214 | 3951.7542 | 0.0028249 | -7.6517 | 0 | 6.3097 | 691.0853 | 0 | 98802.1267 | 1.2002 | 17.903 | -175.679 | 0
109.1 | 0.0028247 | 9.9175 | 11.7785 | 0.029214 | 3951.7542 | 0.0028247 | -7.6515 | 0 | 6.3097 | 691.4008 | 0 | 98806.6298 | 1.2003 | 17.903 | -175.679 | 0
109.15 | 0.0028246 | 9.9174 | 11.3959 | 0.029213 | 3951.7542 | 0.0028246 | -7.6514 | 0 | 6.3097 | 691.7163 | 0 | 98811.1331 | 1.2003 | 17.903 | -175.679 | 0
109.2 | 0.0028245 | 9.9173 | 11.0134 | 0.029213 | 3951.7542 | 0.0028245 | -7.6512 | 0 | 6.3097 | 692.0317 | 0 | 98815.6363 | 1.2004 | 17.903 | -175.679 | 0
109.25 | 0.0028243 | 9.9172 | 10.6308 | 0.029212 | 3951.7542 | 0.0028243 | -7.6511 | 0 | 6.3097 | 692.3472 | 0 | 98820.1397 | 1.2004 | 17.903 | -175.679 | 0
109.3 | 0.0028242 | 9.9171 | 10.2483 | 0.029212 | 3951.7542 | 0.0028242 | -7.6509 | 0 | 6.3097 | 692.6627 | 0 | 98824.6432 | 1.2005 | 17.903 | -175.679 | 0
109.35 | 0.0028241 | 9.917 | 9.8657 | 0.029211 | 3951.7542 | 0.0028241 | -7.6508 | 0 | 6.3097 | 692.9782 | 0 | 98829.1467 | 1.2005 | 17.903 | -175.679 | 0
109.4 | 0.002824 | 9.9169 | 9.4832 | 0.029211 | 3951.7542 | 0.002824 | -7.6507 | 0 | 6.3097 | 693.2937 | 0 | 98833.6504 | 1.2006 | 17.903 | -175.679 | 0
109.45 | 0.0028238 | 9.9168 | 9.1007 | 0.029211 | 3951.7542 | 0.0028238 | -7.6505 | 0 | 6.3097 | 693.6092 | 0 | 98838.1541 | 1.2006 | 17.903 | -175.679 | 0
109.5 | 0.0028237 | 9.9167 | 8.7181 | 0.02921 | 3951.7542 | 0.0028237 | -7.6504 | 0 | 6.3097 | 693.9246 | 0 | 98842.6579 | 1.2006 | 17.903 | -175.679 | 0
109.55 | 0.0028236 | 9.9166 | 8.3356 | 0.02921 | 3951.7542 | 0.0028236 | -7.6502 | 0 | 6.3097 | 694.2401 | 0 | 98847.1617 | 1.2007 | 17.903 | -175.679 | 0
109.6 | 0.0028234 | 9.9165 | 7.9531 | 0.029209 | 3951.7542 | 0.0028234 | -7.6501 | 0 | 6.3097 | 694.5556 | 0 | 98851.6657 | 1.2007 | 17.903 | -175.679 | 0
109.65 | 0.0028233 | 9.9163 | 7.5706 | 0.029209 | 3951.7542 | 0.0028233 | -7.65 | 0 | 6.3097 | 694.8711 | 0 | 98856.1698 | 1.2008 | 17.903 | -175.679 | 0
109.7 | 0.0028232 | 9.9162 | 7.1881 | 0.029208 | 3951.7542 | 0.0028232 | -7.6498 | 0 | 6.3097 | 695.1866 | 0 | 98860.6739 | 1.2008 | 17.903 | -175.679 | 0
109.75 | 0.0028231 | 9.9161 | 6.8056 | 0.029208 | 3951.7542 | 0.0028231 | -7.6497 | 0 | 6.3097 | 695.5021 | 0 | 98865.1781 | 1.2009 | 17.903 | -175.679 | 0
109.8 | 0.0028229 | 9.916 | 6.4231 | 0.029207 | 3951.7542 | 0.0028229 | -7.6495 | 0 | 6.3097 | 695.8175 | 0 | 98869.6824 | 1.2009 | 17.903 | -175.679 | 0
109.85 | 0.0028228 | 9.9159 | 6.0407 | 0.029207 | 3951.7542 | 0.0028228 | -7.6494 | 0 | 6.3097 | 696.133 | 0 | 98874.1868 | 1.201 | 17.903 | -175.679 | 0
109.9 | 0.0028227 | 9.9158 | 5.6582 | 0.029206 | 3951.7542 | 0.0028227 | -7.6493 | 0 | 6.3097 | 696.4485 | 0 | 98878.6912 | 1.201 | 17.903 | -175.679 | 0
109.95 | 0.0028225 | 9.9157 | 5.2757 | 0.029206 | 3951.7542 | 0.0028225 | -7.6491 | 0 | 6.3097 | 696.764 | 0 | 98883.1958 | 1.201 | 17.903 | -175.679 | 0
110 | 0.0028224 | 9.9156 | 4.8933 | 0.029206 | 3951.7542 | 0.0028224 | -7.649 | 0 | 6.3097 | 697.0795 | 0 | 98887.7004 | 1.2011 | 17.903 | -175.679 | 0
110.05 | 0.0028223 | 9.9155 | 4.5109 | 0.029205 | 3951.7542 | 0.0028223 | -7.6488 | 0 | 6.3097 | 697.395 | 0 | 98892.2051 | 1.2011 | 17.903 | -175.679 | 0
110.1 | 0.0028222 | 9.9154 | 4.1284 | 0.029205 | 3951.7542 | 0.0028222 | -7.6487 | 0 | 6.3097 | 697.7105 | 0 | 98896.7099 | 1.2012 | 17.903 | -175.679 | 0
110.15 | 0.002822 | 9.9153 | 3.746 | 0.029204 | 3951.7542 | 0.002822 | -7.6485 | 0 | 6.3097 | 698.0259 | 0 | 98901.2148 | 1.2012 | 17.903 | -175.679 | 0
110.2 | 0.0028219 | 9.9151 | 3.3636 | 0.029204 | 3951.7542 | 0.0028219 | -7.6484 | 0 | 6.3097 | 698.3414 | 0 | 98905.7197 | 1.2013 | 17.903 | -175.679 | 0
110.25 | 0.0028218 | 9.915 | 2.9811 | 0.029203 | 3951.7542 | 0.0028218 | -7.6483 | 0 | 6.3097 | 698.6569 | 0 | 98910.2248 | 1.2013 | 17.903 | -175.6789 | 0
110.3 | 0.0028216 | 9.9149 | 2.5987 | 0.029203 | 3951.7542 | 0.0028216 | -7.6481 | 0 | 6.3097 | 698.9724 | 0 | 98914.7299 | 1.2014 | 17.903 | -175.6789 | 0
110.35 | 0.0028215 | 9.9148 | 2.2163 | 0.029202 | 3951.7542 | 0.0028215 | -7.648 | 0 | 6.3097 | 699.2879 | 0 | 98919.2351 | 1.2014 | 17.903 | -175.6789 | 0
110.4 | 0.0028214 | 9.9147 | 1.8339 | 0.029202 | 3951.7542 | 0.0028214 | -7.6478 | 0 | 6.3097 | 699.6034 | 0 | 98923.7404 | 1.2014 | 17.903 | -175.6789 | 0
110.45 | 0.0028213 | 9.9146 | 1.4515 | 0.029202 | 3951.7542 | 0.0028213 | -7.6477 | 0 | 6.3097 | 699.9188 | 0 | 98928.2457 | 1.2015 | 17.903 | -175.6789 | 0
110.5 | 0.0028211 | 9.9145 | 1.0692 | 0.029201 | 3951.7542 | 0.0028211 | -7.6476 | 0 | 6.3097 | 700.2343 | 0 | 98932.7512 | 1.2015 | 17.903 | -175.6789 | 0
110.55 | 0.002821 | 9.9144 | 0.68679 | 0.029201 | 3951.7542 | 0.002821 | -7.6474 | 0 | 6.3097 | 700.5498 | 0 | 98937.2567 | 1.2016 | 17.903 | -175.6789 | 0
110.6 | 0.0028209 | 9.9143 | 0.30442 | 0.0292 | 3951.7542 | 0.0028209 | -7.6473 | 0 | 6.3097 | 700.8653 | 0 | 98941.7624 | 1.2016 | 17.903 | -175.6789 | 0
110.65 | 0.0028207 | 9.9142 | -0.07794 | 0.0292 | 3951.7542 | 0.0028207 | -7.6471 | 0 | 6.3097 | 701.1808 | 0 | 98946.2681 | 1.2017 | 17.903 | -175.6789 | 0
110.7 | 0.0028206 | 9.9141 | -0.46029 | 0.029199 | 3951.7542 | 0.0028206 | -7.647 | 0 | 6.3097 | 701.4963 | 0 | 98950.7739 | 1.2017 | 17.903 | -175.6789 | 0
110.75 | 0.0028205 | 9.914 | -0.84264 | 0.029199 | 3951.7542 | 0.0028205 | -7.6469 | 0 | 6.3097 | 701.8117 | 0 | 98955.2797 | 1.2017 | 17.903 | -175.6789 | 0